## OKS-Rekapitulacija
Rekapitulacija ponudbe JN: Ponudbeni predračun za dobavo in montažo optičnega kabelskega sistema
Specifikacije | Znesek
Dobava opreme za izvedbo optičnega kabelskega sistema | 0
Dela in storitve za izvedbo optičnega kabelskega sistema | 0
Ostala dela | 0
Nepredvideno (3%) | 0
Skupna vrednost ponudbe: | 0

## OKS-Dobava
Poz. | Opis opreme ali storitve | Enota | Količina | Cena na enoto (€) | Vrednost (€)
Dobava opreme za izvedbo optičnega kabelskega sistema
OPOMBA: Ostali stroški (medfazna kontrola, sodelovanje pri tehničnih pregledih in prevzemih, tehnična dokumentacija, embalaža, transport z zavarovanjem, špedicija, razkladanje, zavarovanje, garancija, provizije) se upoštevajo v ceni/enoto.
1 | Zemeljski optični kabel ZOK (9x12E) SMF | m | 520 | 0 | 0
2 | Cev PE Ø25 mm odporna na UV za potek zemeljskega optičnega kabla (ZOK) s stebra v jašek | m | 20 | 0 | 0
3 | PE cev PE 02-32 trdote PEHD primerna za vpihovanje optičnega kabla | m | 210 | 0 | 0
4 | Betonska cev BC60/100 cm s polnim tipskim pokrovom za izvedbo jaška za ZOK kabelsko rezervo | m | 1 | 0 | 0
5 | PE spojke, reducirke, termoskrčne požirke, tesnilni material za prehode med cevmi in ZOK v cev | kpl | 1 | 0 | 0
6 | Tesnilni material za prehod cevi v objekt (način in material zatesnitve potrdi naročnik) | kos | 3 | 0 | 0
7 | Komplet tipskih uvodnic za zatesnitev uvoda ZOK v kabelski prostor RTP Ilirska Bistrica skozi obstoječo odprtino Ø150 mm | kos | 1 | 0 | 0
8 | Kabelska samogasna fleksibilna PVC zaščitna cev Ø20 mm | m | 160 | 0 | 0
9 | Nerjavni zaščitni kabelski kanal za ZOK (4 m) | kos | 4 | 0 | 0
10 | Panel optičnega delilnika OD-108/144-LC tip za vgradnjo v omaro z 21" vodili (Divača) | kos | 1 | 0 | 0
11 | Panel optičnega delilnika OD-72/96-LC tip za vgradnjo v omaro z 19" vodili (Pivka) | kos | 1 | 0 | 0
12 | Razbremenilka kablov 19" višine 1HU (Pivka) | kos | 1 | 0 | 0
13 | Razbremenilka kablov 21" (ETSI) višine 1HU (Ilirska Bistrica) | kos | 1 | 0 | 0
14 | Razbremenilka kablov 21" (ETSI) višine 2HU (Divača) s poševnimi prečkami | kos | 2 | 0 | 0
15 | Povezovalne vrvice (l=2 m) dvojne (duplex) s konektorji LC/UPC-LC/UPC | kos | 42 | 0 | 0
16 | Povezovalne vrvice (l=2 m) dvojne (duplex) s konektorji LX.5/UPC-LX.5/UPC | kos | 54 | 0 | 0
17 | Adapterji za montažo obstoječega 19" panela demontiranega iz Pivke v 21" omaro v Ilirski Bistrici | kopl | 1 | 0 | 0
18 | Povezovalni smart kabel - prefabriciran 12xSMF dolžine 10 m, na konceh 2 m razdružen in opremljen s konektorji LC/UPC-FC/UPC | kos | 2 | 0 | 0
19 | Zaključni smart kabel 12xSMF dolžine 10 m, na konceh 2 m razdružen in enostransko opremljen s konektorji LX.5/UPC | kos | 9 | 0 | 0
20 | Gravirane na UV svetlobo odporne plastične napisne tablice za označitev ZOK, OPGW in poteka ZOK | kos | 30 | 0 | 0
21 | Gravirane na UV svetlobo odporne rdeče plastične opozorilne tablice "POZOR, LASER!" | kos | 30 | 0 | 0
|  |  |  | Skupaj: | 0

## OKS-Montaža
Poz. | Opis opreme ali storitve | Enota | Količina | Cena na enoto (€) | Vrednost (€)
Dela in storitve za izvedbo optičnega kabelskega sistema
22 | Izvedba izkopa za položitev PE cevi pred/v RTP Pivka v globini 0,8 m vključno z izvedbo posteljice in polaganjem opozorilnega traku. | m1 | 50 | 0 | 0
23 | Izvedba kabelskega jaška pod stebrom SM99 pred RTP Pivka iz betonske cevi BC60/100 cm, vključno s polnim pokrovom. | kpl | 1 | 0 | 0
24 | Ureditev prehoda ZOK iz spojke do kabelskega jaška z uvlečenjem v PE cev Ø25 odporno na UV svetlobo | kpl | 3 | 0 | 0
25 | Montaža zaščitnega kanala za zaščito poteka ZOK s končnega stebra, vključno z ozemljitvijo | kos | 3 | 0 | 0
26 | Uvlečenje PE 02-32 cevi v obstoječo PVC cev skozi stikališče, proti komandni stavbi v RTP Pivka | m | 50 | 0 | 0
27 | Polaganje samogasne fleksibilne PVC cevi (npr. Secaflex) Ø 20-22 mm | m | 160 | 0 | 0
28 | Izvedba uvodnice za prehod ZOK v kabelski prostor RTP Ilirska Bistrica | kpl | 1 | 0 | 0
29 | Polaganje PE 02-32 cevi v zemljo | m | 210 | 0 | 0
30 | Polaganje samogasne fleksibilne PVC cevi (npr. Secaflex) Ø 20-22 mm | m | 160 | 0 | 0
31 | Uvlačenje / polaganje / vpihovanje zemeljskega optičnega kabla | m | 520 | 0 | 0
32 | Končanje OPGW (priprava konca kabla za uvod v spojko) | kos | 22 | 0 | 0
33 | Končanje ZOK (priprava konca kabla za uvod v spojko) | kos | 6 | 0 | 0
34 | Priprava optične kabelske spojke za spajanje in mehanska montaža kovinske kabelske spojke | kos | 12 | 0 | 0
35 | Spajanje optičnih vlaken | kos | 1620 | 0 | 0
36 | Demontaža obstoječega panela delilnika iz hrbtnega dela omare OD v Pivki, z demontažo zaključnih kablov in transportom v Ilirsko Bistrico | kos | 1 | 0 | 0
37 | Montaža panela optičnega delilnika | kos | 3 | 0 | 0
38 | Montaža razbremenilke povezovalnih vrvic | kos | 4 | 0 | 0
39 | Zatesnitev prehoda PE cevi v kabelski jašek ali stavbo pred vdorom vode z ustreznim tesnilnim materialom | kos | 3 | 0 | 0
40 | Označevanje cevi, kablov in spojk z napisnimi tablicami | kpl | 1 | 0 | 0
41 | Zavarovanje opreme in del | kpl | 1 | 0 | 0
|  |  |  | Skupaj: | 0

## OKS-Ostala dela
Poz. | Opis opreme ali storitve | Enota | Količina | Cena na enoto (€) | Vrednost (€)
Ostala dela
42 | Pridobitev izjave o skladnosti za vgrajeno opremo ter pridobitev certifikatov o kalibracijah za instrumente | kpl | 1 | 0 | 0
43 | Sodelovanje na internem strokovnem tehničnem pregledu | kpl | 1 | 0 | 0
44 | Izvedba meritev OPGW na bobnih pred montažo in izdelava merilne dokumentacije (4 izvodi) | kpl | 1 | 0 | 0
45 | Izvedba meritev zaključenih optičnih kabelskih relacij po končani montaži in izdelava končne merilne dokumentacije (po 4 izvodi) | kpl | 1 | 0 | 0
46 | Izvedba geodetskega posnetka novozgrajenih tras ZOK | kpl | 1 | 0 | 0
47 | Izdelava elaborata za vpis/vris potekov novih ZOK kablov v JK GJI na podlagi že izdelanega geodetskega posnetka. Ažurirati je potrebno dejansko stanje optičnih kablov in prostih cevi (izbris starih relacij in vpis novih ZOK in OPGW). Vpis mora biti skladen z ZEKom | kpl | 1 | 0 | 0
|  |  |  | Skupaj: | 0