## RTP Vrtojba
PREGLED ELEMENTOV
Številka načrta: 1144/2016-S
Naročnik: ELEKTRO CELJE, Vrunčeva 2a, SI-3000 CELJE
Predmet projekta: RTP 110/20 kV Vojnik
Rok oddaje:
Zahtevane garancije:
Opombe: pri ponudbi je potrebno v ceno zajeti tudi dobavi in montažo posamezne opreme!
Z.št. | Naziv | Opis | Karakteristike | Priporočeni proizvajalec / Tip | Ponujen proizvajalec / Tip | EM | Kol. | Cena na enoto (EUR) | Cena skupaj (EUR)
1. | OGREVANJE in HLAJENJE
1.1. | OGREVANJE Z ELEKTRIČNIMI SEVALI
1.1.1. | Električno sevalo | Industrijsko električno sevalo (IR panel) , izdelano iz pocinkane jeklene pločevine bele barve, priloženo s standardnimi montažnimi nosilci. | EnergoStrip, tip EE-20 Q=2,00 kW, U=230 V; I = 8,70 A | ENERGOTECH |  | kpl | 9 |  | 0
1.1.2. | Sobni termostat | Električni regulator za krmiljenje električnega ogrevanja s sevali, primeren za vgradnjo na steno, regulacija vsak prostor posebej | T99-ERS | ENERGOTECH |  | kpl | 3 |  | 0
1.1.3. | Električni radiator | Električni radiator za ogrevanje z elektronskim termostatom, stenskim nosilcem in priključnim kablom. Zaščita proti pršenju z vodo IP24 in vgrajenim termostatom proti pregretju | P4- 400 mm 400 W | BEHA |  | kpl | 1 |  | 0
1.2 | HLAJENJE S KLIMATSKIMI NAPRAVAMI
1.2.1 | Klimatska naprava - zunanja enota | Zunanja enota, delovanje do -20 °C, vgrajen grelnik proti zmrzovanju. Vključno z materialom za montažo na fasado. Hladilno sredstvo R32 | MXZ-2F53VF2 Qhl=5,3 kW, Qgr=6,4 kW P=1,56 kW, I=12,2 A, U=230 V | MITSUBISHI ELECTRIC |  | kos | 1 |  | 0
1.2.2. | Klimatska naprava - notranja enota | Kasetna notranja enota, 4-potna kasetna enota 60 x60 cm vključno z digitalnim daljinskim upravljalnikom. Možnost programiranega delovanja, samodejno preklapljanje med hlajenjem in gretjem, možnost sušenja zraka, dvojni usmerjevalnik zračnega toka, ekonomičen način delovanja, merjenje temperature prostora. Hladilno sredstvo R32. | SLZ-M35FA Qhl=3,5 kW, Qgr=4,3 kW | MITSUBISHI ELECTRIC |  | kpl | 2 |  | 0
1.2.3. | Klimatska naprava - zunanja enota | Zunanja enota, delovanje do -20 °C, vgrajen grelnik proti zmrzovanju. Vključno z materialom za montažo na fasado. Hladilno sredstvo R32 | MUZ-AP25GV Qhl=2.5 kW, Qgr=3,2 kW P=0,78 kW, I=7,6 A, U=230 V | MITSUBISHI ELECTRIC |  | kos | 3 |  | 0
1.2.4. | Klimatska naprava - notranja enota | Stenska notranja enota, vključno z digitalnim daljinskim upravljalnikom. Možnost programiranega delovanja, samodejno preklapljanje med hlajenjem in gretjem, možnost sušenja zraka, dvojni usmerjevalnik zračnega toka, ekonomičen način delovanja, merjenje temperature prostora. Hladilno sredstvo R32. | MSZ-AP25 Qhl=2,5 kW, Qgr=3,2 kW | MITSUBISHI ELECTRIC |  | kpl | 3 |  | 0
1.2.5. | cevovodne povezave | cevovodne povezave: - tekočina: 6,35 mm (l=cca. 60 m) - plin: 9,52 mm (l=cca. 60 m) - kondenzat: 16 mm |  |  |  | kpl | 1 |  | 0
1.2.6. | deomon-taža, montaža | Prestavitev obstoječih zunanjih enot klimatskih naprav na novo fasado. Demontaža, ponovna montaža in zagon obstoječe klimatske naprave: - nova podaljšana podkonstrukcija, - nove daljše cevovodne povezave, - ponovno polnjenje s plinom, |  |  |  | kpl | 4 |  | 0
[8 empty] | SKUPAJ: | 0
2. | PREZRAČEVANJE
2.1. | sanitarni ventilator | sanitarni ventilator, za odvod zraka iz sanitarij, z avtomatskim vklopom/izklopom preko svetlobnega senzorja in časovno zakasnitvijo izklopa 8 minut. Vključno z zunanjo žaluzijo, rešetko in vsem montažnim materialom za vgradnjo v zid, širine min. 300mm | ECA 100 ipro F; DN100 Q=78 m³/h, dP=60 Pa, 230V/50Hz, n=2100 min-1 | MAICO |  | kpl | 1 |  | 0
2.2. | prezrače-valna rešetka | prezračevalna rešetka, z vodoravnimi nastavljivimi lamelami, za dovod zraka v prostor, montažo na vrata | AR-11, velikost 300x100 mm | HIDRIA Imp Klima |  | kos | 3 |  | 0
[8 empty] | SKUPAJ: | 0
3. | OSTALO | [5 empty] | 0
3.1 | zavarovanje opreme |  |  |  |  | pavšal | 1 |  | 0
3.2 | transportni stroški, dvižne naprave, podesti in odri |  |  |  |  | pavšal | 1 |  | 0
3.3 | preboji |  |  |  |  | pavšal | 1 |  | 0
3.4 | čiščenje, izpiranje sistema |  |  |  |  | pavšal | 1 |  | 0
3.5 | tesnostni, trdnostni in tlačni preizkus |  |  |  |  | pavšal | 1 |  | 0
3.6 | dezinfekcija |  |  |  |  | pavšal | 1 |  | 0
3.7 | polnjenje sistema |  |  |  |  | pavšal | 1 |  | 0
3.8 | meritve |  |  |  |  | pavšal | 1 |  | 0
3.9 | certificiranje |  |  |  |  | pavšal | 1 |  | 0
3.10 | revizija |  |  |  |  | pavšal | 1 |  | 0
3.11 | hladni in vroči zagoni |  |  |  |  | pavšal | 1 |  | 0
3.12 | izdelava navodil za obratovanje in vzdrževanje |  |  |  |  | pavšal | 1 |  | 0
3.13 | izdelava DZO dokumentacije |  |  |  |  | pavšal | 1 |  | 0
3.14 | sodelovanje pri izvedbi tehničnega pregleda |  |  |  |  | pavšal | 1 |  | 0
3.15 | primopredaja objekta |  |  |  |  | pavšal | 1 |  | 0
[8 empty] | SKUPAJ: | 0
[8 empty] | SKUPAJ: | 0