## Sklop 1
Tehnična specifikacija osebno vozilo na električni pogon, nižji srednji razred
SKLOP 1
Čisto lahko vozilo skladno s 1. in 2. točko Priloge 2 Uredbe o zelenem javnem naročanju
Z naročilom tega vozil/a bo dosežen cilj iz 3. točke Priloge 2 Uredbe o zelenem javnem naročanju.
|  | Zahtevani parametri | Vpis podatkov (bela polja)
Oblika in | · | Karoserija: vozilo z dvižnimi vrati zadaj
dimenzije | · | Število vrat: min 4
| · | Število sedežev: 5
| · | Dolžina vozila: od 4600 do 4900 mm
| · | Višina vozila: od 1400 do 1600 mm
| · | Medosna razdalja: od 2700 do 2900 mm
Motor | · | Tip baterije: Litij - ionska
| · | Kapaciteta baterije: min 55 kWh z možnostjo DC ponjenja
| · | Moč : min 250 KM
| · | Doseg po WLTP: min 450 km
| · | Navor: min 300 Nm
| · | Polnilni kabel za polnjenje na šuko vtičnicah
| · | Polnilni kabel TIP 2
Mehanika in | · | Prenos moči: brezstopenjsko
podvozje | · | Servo volan nastavljiv po višini in globini
| · | Pnevmatike: min 18 palične, energijska učinkovitost - oprijem na mokri podlagi - minimalno B (navesti tip pnevmatik)
Barva | · | Metalik svetla (praviloma bela, srebrna,…)
Splošna garancija | · | Min. 3 let ali 80.000 km
Garancija na baterijo | · | Min. 7 let ali 150.000 kilometrov
Varnost | · | Ocena varnosti 5 zvezdic po Euro NCAP od 2009 dalje
| · | Varnostna blazina na voznikovi in sovoznikovi strani
| · | Bočni varnostni blazini
Obvezna | · | Min. 10’’ visokoločljivostni barvni zaslon na dotik, Mp3, USB/multimedija
| · | Navigacijski sistem
oprema | · | Elektronska blokada zagona motorja
| · | Samodejni vklop dnevnih luči
| · | Led luči
| · | Daljinsko centralno zaklepanje
| · | Deljiva zadnja klop
| · | Klimatska naprava, samodejna
| · | Aktivni tempomat z omejevalnikom hitrosti
| · | Senzor za dež
| · | Parkirni senzorji spredaj
| · | Kamera za vzvratno vožnjo ali parkirni senzorji zadaj
| · | Multifunkcijski volan
| · | Luči za meglo spredaj in zadaj
| · | Naslon za roke
| · | Ogrevano zadnje steklo
| · | Po višini nastavljiv voznikov sedež
| · | Talne gumiaste preproge
| · | Prostoročno telefoniranje bluetooth z prilagodljivim fiksnim nosilcem telefona in napajalnim kablom s priključkom za mobilne naprave Apple (lightning) in Samsung (USB micro) (širina vsaj 50-80 mm)
Dodatne | · | Modelno leto vozila min. 2022
zahteve | · | Letna slovenska vinjeta
| · | Dodaten komplet 4 zimskih pnevmatik, energijska učinkovitost - oprijem na mokri podlagi min. B
| · | Vozilo mora biti opremljeno z vso obvezno opremo (pod obvezno opremo se najmanj šteje: prva pomoč, varnostni trikotnik, komplet nadomestnih žarnic, varnostni odsevni telovniki (5kos) in rezervno kolo z orodjem za zamenjavo ali ustrezna naprava oziroma pripomoček, ki ga je predvidel izdelovalec vozila, ali pnevmatika, ki omogoča vožnjo tudi ob predrtju)
| · | Vozilo mora biti novo - max 200 km
Okoljske zahteve | · | Vozilo izpolnjuje zahteve iz točke 1 in 2 Priloge 2 Uredbe o zelenem javnem naročanju (Uradni list RS, št. 51/17, 64/19 in 121/21)
Med podane vrednosti se upošteva tudi začetne in končne vrednosti
Ponujeno vozilo je znamke, tip, model in ima morebitno dodatno nezahtevano opremo
Proizvajalec
Tip
Model
Dodatna
nezahtevana
oprema
Priloga, tehnična dokumentacija,prospektna dokumentacija z natančno označbo ponujenega vozila.
Note on B57: Baždar Saša: Kaj je to??

## Sklop 2
Tehnična specifikacija osebno vozilo na električni pogon, srednji razred
SKLOP 2
Čisto lahko vozilo skladno s 1. in 2. točko Priloge 2 Uredbe o zelenem javnem naročanju
Z naročilom tega vozil/a bo dosežen cilj iz 3. točke Priloge 2 Uredbe o zelenem javnem naročanju.
|  | Zahtevani parametri | Vpis podatkov (bela polja)
Oblika in | · | Karoserija: vozilo z dvižnimi vrati zadaj
dimenzije | · | Število vrat: min 4
| · | Število sedežev: 5
| · | Dolžina vozila: od 4600 do 4800 mm
| · | Višina vozila: od 1500 do 1700 mm
| · | Medosna razdalja: od 2700 do 2900 mm
Motor | · | Tip baterije: Litij - ionska
| · | Kapaciteta baterije: min 55 kWh z možnostjo DC ponjenja
| · | Moč : min 250 KM
| · | Doseg po WLTP: min 450 km
| · | Navor: min 300 Nm
| · | Polnilni kabel za polnjenje na šuko vtičnicah
| · | Polnilni kabel TIP 2
Mehanika in | · | Prenos moči: brezstopenjsko
podvozje | · | Servo volan nastavljiv po višini in globini
| · | Pnevmatike: min 18 palične, energijska učinkovitost - oprijem na mokri podlagi - minimalno B (navesti tip pnevmatik)
Barva | · | Metalik svetla (praviloma bela, srebrna,…)
Splošna garancija | · | Min. 3 let ali 80.000 km
Garancija na baterijo | · | Min. 7 let ali 150.000 kilometrov
Varnost | · | Ocena varnosti 5 zvezdic po Euro NCAP od 2009 dalje
| · | Varnostna blazina na voznikovi in sovoznikovi strani
| · | Bočni varnostni blazini
Obvezna | · | Min. 10’’ visokoločljivostni barvni zaslon na dotik, Mp3, USB/multimedija
| · | Navigacijski sistem
oprema | · | Elektronska blokada zagona motorja
| · | Samodejni vklop dnevnih luči
| · | Led luči
| · | Daljinsko centralno zaklepanje
| · | Deljiva zadnja klop
| · | Klimatska naprava, samodejna
| · | Aktivni tempomat z omejevalnikom hitrosti
| · | Senzor za dež
| · | Parkirni senzorji spredaj
| · | Kamera za vzvratno vožnjo ali parkirni senzorji zadaj
| · | Multifunkcijski volan
| · | Luči za meglo spredaj in zadaj
| · | Naslon za roke
| · | Ogrevano zadnje steklo
| · | Po višini nastavljiv voznikov sedež
| · | Možnost naknadne vgradnje vlečne kljuke
| · | Talne gumiaste preproge
| · | Prostoročno telefoniranje bluetooth z prilagodljivim fiksnim nosilcem telefona in napajalnim kablom s priključkom za mobilne naprave Apple (lightning) in Samsung (USB micro) (širina vsaj 50-80 mm)
Dodatne | · | Modelno leto vozila min. 2022
zahteve | · | Letna slovenska vinjeta
| · | Dodaten komplet 4 zimskih pnevmatik, energijska učinkovitost - oprijem na mokri podlagi min. B
| · | Vozilo mora biti opremljeno z vso obvezno opremo (pod obvezno opremo se najmanj šteje: prva pomoč, varnostni trikotnik, komplet nadomestnih žarnic, varnostni odsevni telovniki (5kos) in rezervno kolo z orodjem za zamenjavo ali ustrezna naprava oziroma pripomoček, ki ga je predvidel izdelovalec vozila, ali pnevmatika, ki omogoča vožnjo tudi ob predrtju)
| · | Vozilo mora biti novo - max 200 km
Okoljske zahteve | · | Vozilo izpolnjuje zahteve iz točke 1 in 2 Priloge 2 Uredbe o zelenem javnem naročanju (Uradni list RS, št. 51/17, 64/19 in 121/21)
Med podane vrednosti se upošteva tudi začetne in končne vrednosti
Ponujeno vozilo je znamke, tip, model in ima morebitno dodatno nezahtevano opremo
Proizvajalec
Tip
Model
Dodatna
nezahtevana
oprema
Priloga, tehnična dokumentacija,prospektna dokumentacija z natančno označbo ponujenega vozila.
Note on B58: Baždar Saša: Kaj je to??

## Sklop 3
Tehnična specifikacija osebno vozilo na električni pogon, višji srednji razred
SKLOP 3
Čisto lahko vozilo skladno s 1. in 2. točko Priloge 2 Uredbe o zelenem javnem naročanju
Z naročilom tega vozil/a bo dosežen cilj iz 3. točke Priloge 2 Uredbe o zelenem javnem naročanju.
|  | Zahtevani parametri | Vpis podatkov (bela polja)
Oblika in | · | Karoserija: vozilo z dvižnimi vrati zadaj
dimenzije | · | Število vrat: min 4
| · | Število sedežev: 5
| · | Dolžina vozila: od 4600 do 4800 mm
| · | Višina vozila: od 1500 do 1700 mm
| · | Medosna razdalja: od 2700 do 2900 mm
Motor | · | Tip baterije: Litij - ionska
| · | Kapaciteta baterije: min 75 kWh z možnostjo DC ponjenja
| · | Moč : min 450 KM
| · | Doseg po WLTP: min 520 km
| · | Navor: min 400 Nm
| · | Polnilni kabel za polnjenje na šuko vtičnicah
| · | Polnilni kabel TIP 2
Mehanika in | · | Prenos moči: brezstopenjsko
podvozje | · | Servo volan nastavljiv po višini in globini
| · | Pnevmatike: min 18 palične, energijska učinkovitost - oprijem na mokri podlagi - minimalno B (navesti tip pnevmatik)
Barva | · | Metalik svetla (praviloma bela, srebrna,…)
Splošna garancija | · | Min. 3 let ali 80.000 km
Garancija na baterijo | · | Min. 7 let ali 150.000 kilometrov
Varnost | · | Ocena varnosti 5 zvezdic po Euro NCAP od 2009 dalje
| · | Varnostna blazina na voznikovi in sovoznikovi strani
| · | Bočni varnostni blazini
Obvezna | · | Min. 10’’ visokoločljivostni barvni zaslon na dotik, Mp3, USB/multimedija
| · | Navigacijski sistem
oprema | · | Elektronska blokada zagona motorja
| · | Samodejni vklop dnevnih luči
| · | Led luči
| · | Daljinsko centralno zaklepanje
| · | Deljiva zadnja klop
| · | Klimatska naprava, samodejna
| · | Aktivni tempomat z omejevalnikom hitrosti
| · | Senzor za dež
| · | Parkirni senzorji spredaj
| · | Kamera za vzvratno vožnjo ali parkirni senzorji zadaj
| · | Multifunkcijski volan
| · | Luči za meglo spredaj in zadaj
| · | Naslon za roke
| · | Ogrevano zadnje steklo
| · | Po višini nastavljiv voznikov sedež
| · | Možnost naknadne vgradnje vlečne kljuke
| · | Talne gumiaste preproge
| · | Prostoročno telefoniranje bluetooth z prilagodljivim fiksnim nosilcem telefona in napajalnim kablom s priključkom za mobilne naprave Apple (lightning) in Samsung (USB micro) (širina vsaj 50-80 mm)
Dodatne | · | Modelno leto vozila min. 2022
zahteve | · | Letna slovenska vinjeta
| · | Dodaten komplet 4 zimskih pnevmatik, energijska učinkovitost - oprijem na mokri podlagi min. B
| · | Vozilo mora biti opremljeno z vso obvezno opremo (pod obvezno opremo se najmanj šteje: prva pomoč, varnostni trikotnik, komplet nadomestnih žarnic, varnostni odsevni telovniki (5kos) in rezervno kolo z orodjem za zamenjavo ali ustrezna naprava oziroma pripomoček, ki ga je predvidel izdelovalec vozila, ali pnevmatika, ki omogoča vožnjo tudi ob predrtju)
| · | Vozilo mora biti novo - max 200 km
Okoljske zahteve | · | Vozilo izpolnjuje zahteve iz točke 1 in 2 Priloge 2 Uredbe o zelenem javnem naročanju (Uradni list RS, št. 51/17, 64/19 in 121/21)
Med podane vrednosti se upošteva tudi začetne in končne vrednosti
Ponujeno vozilo je znamke, tip, model in ima morebitno dodatno nezahtevano opremo
Proizvajalec
Tip
Model
Dodatna
nezahtevana
oprema
Priloga, tehnična dokumentacija,prospektna dokumentacija z natančno označbo ponujenega vozila.
Note on B58: Baždar Saša: Kaj je to??