## Električne inštalacije
3.1.5 | PROJEKTANTSKI POPIS DEL IN MATERIALA
Dobava in vgradnja z drobnim in pritrdilnim materialom (izvedba »na ključ«)
zap.št. | Naziv in opis | enota | količina | cena
A | Fotonapetostni generator, razsmerniki in konstrukcija
1 | Fotonapetostni modul Canadian Solar CS3L-415MS | kos | 455 | 0 | 0
2 | Omrežni razsmernik Sungrow SG125CX-P2 | kpl | 1 | 0 | 0
3 | Omrežni razsmernik Sungrow SG50CX-P2 | kpl | 1 | 0 | 0
4 | Nosilna Al konstrukcija (betonski strešniki) | kpl | 1 | 0 | 0
B | Elektroinštalacije
1 | Elektroinštalacije DC (solarni kabel rdeč) - tip: solarni kabel H1Z272‐K 6 mm2 | m | 1100 | 0 | 0
2 | Elektroinštalacije DC (solarni kabel črn) - tip: solarni kabel H1Z272‐K 6 mm2 | m | 1100 | 0 | 0
3 | MC4 MOŠKI in ŽENSKI konektorji za 6 mm2 | kos | 56 | 0 | 0
4 | Elektroinstalacije: omrežni razsmernik G1 – R-DC 1 - tip: FG16OR16 4G70 mm2 | m | 10 | 0 | 0
5 | Elektroinstalacije: omrežni razsmernik G2 – R- DC 2 - tip: FG16OR16 4G35 mm2 | m | 10 | 0 | 0
6 | Elektroinstalacije: - tip: H07V-K 1x16 mm2 | m | 40 | 0 | 0
7 | Elektroinstalacije: - tip: H07V-K 1x35 mm2 | m | 25 | 0 | 0
8 | Zbiralka GIP zunanja L=500mm | kpl | 1 | 0 | 0
9 | Cev čna TEAFLEX 10 UV odporna | m | 20 | 0 | 0
10 | Cev črna TEAFLEX 23 UV odporna | m | 30 | 0 | 0
11 | Pokrov PPK 50/60 2,5 m Zn visoki | m | 25 | 0 | 0
12 | Polica PK 50/60 2,5 M Zn | m | 25 | 0 | 0
13 | Pokrov PPK 100/60 2,5 m Zn visoki | m | 45 | 0 | 0
14 | Polica PK 100/60 2,5 M Zn | m | 35 | 0 | 0
15 | Pokrov PPK 200/60 2,5 m Zn visoki | m | 10 | 0 | 0
C | R-DC 1 omarica
1 | Omara, kovinska, dvokrilna, 800x1200x300mm | kos | 1 | 0 | 0
2 | Kovinska montažna plošča za omaro 800x1200mm | kos | 1 | 0 | 0
3 | Nosilci za zidno pritrditev omar - serije PO | kos | 4 | 0 | 0
4 | Predal za načrte | kos | 1 | 0 | 0
5 | Zračnik fi 45 mm oz. rešetke na vratih | kos | 2 | 0 | 0
6 | PV varovalke 2p, FHB-32, vložki PV/15A, 1000V | kos | 15 | 0 | 0
7 | Prenapetostni odvodnik Photec P, BC-550PV-M-P | kos | 15 | 0 | 0
8 | Drobni, vezni in označitveni material, uvodnice, priključne sponke | kpl | 1 | 0 | 0
9 | Sestava in vezava omarice | kpl | 1 | 0 | 0
D | R-DC 2 omarica
1 | Omara, kovinska, enokrilna, 800x800x300mm | kos | 1 | 0 | 0
2 | Kovinska montažna plošča za omaro 800x800mm | kos | 1 | 0 | 0
3 | Nosilci za zidno pritrditev omar - serije PO | kos | 4 | 0 | 0
4 | Predal za načrte | kos | 1 | 0 | 0
5 | Zračnik fi 45 mm oz. rešetke na vratih | kos | 2 | 0 | 0
6 | PV varovalke 2p, FHB-32, vložki PV/15A, 1000V | kos | 8 | 0 | 0
7 | Prenapetostni odvodnik Photec P, BC-550PV-M-P | kos | 8 | 0 | 0
8 | Drobni, vezni in označitveni material, uvodnice, priključne sponke | kpl | 1 | 0 | 0
9 | Sestava in vezava omarice | kpl | 1 | 0 | 0
E | R-R0 omarica
1 | Omara, kovinska, enokrilna, 2000x800x450mm | kos | 1 | 0 | 0
2 | Kovinska montažna plošča za omaro 2000x800mm | kos | 1 | 0 | 0
3 | Podstavek da prostostoječo omaro | kos | 1 | 0 | 0
4 | Predal za načrte | kos | 1 | 0 | 0
5 | Zračnik fi 45 mm oz. rešetke na vratih | kos | 2 | 0 | 0
6 | Ločilno stikalo NZMN 3 400A | kos | 1 | 0 | 0
7 | Vertikalni varovalčni ločilnik 250A, 3p / 60 mm | kos | 3 | 0 | 0
8 | Talilni vložki 250/100A | kos | 3 | 0 | 0
9 | Talilni vložki 250/180A | kos | 6 | 0 | 0
10 | Varovalke, stikala, letve, tlivke | kpl | 1 | 0 | 0
11 | Merilnik energije DOLD 9811 skupaj z tokovniki | kpl | 1 | 0 | 0
12 | Napajalni priključek za 60 mm sestav, 400 A | kos | 1 | 0 | 0
13 | Prenapetostni odvodniki PROTEC B2 60/320 | kos | 3 | 0 | 0
14 | Nosilec zbiralk z zunanjo pritrditvijo, za 60 mm sestav | kos | 3 | 0 | 0
15 | Prekritje končno za nosilec zbiralk SI015000 | kos | 3 | 0 | 0
16 | Cu 30x5mm L1,L2,L3 | m | 1.5 | 0 | 0
17 | Cu 30x5mm PEN | m | 0.5 | 0 | 0
18 | Drobni, vezni in označitveni material, uvodnice, priključne sponke | kpl | 1 | 0 | 0
19 | Sestava in vezava omarice | kpl | 1 | 0 | 0
F | Ostalo
1 | Postavitev gradbenega odra Dela na višini Koordinacija in sodelovanje pri tehničnem pregledu Funkcionalni preizkusi in testni zagon | kpl | 1 | 0 | 0
2 | Projektna dokumentacija - Revizija projekta izvedenih del (PZI) po potrebi in uskladitev sprememb z naročnikom - Izdelava strokovne presoje požarne varnosti za montažo in priključitev sončne elektrarne - Navodila za vzdrževanje in obratovanje sončne elektrarne, vključno s tehnično dokumentacijo (tehnični listi, certifikati,…) - Izdelava izjav za začasno priključitev, o ustreznosti priključka, poročila o nastavitvah zaščit, vloge za priključitev,… - Projekt izvedenih del (PID) - Oddaja vloge za priklop na pristojno elektro distribucijo - Poročilo pregleda in meritev električnih inštalacij skladno z zahtevami elektro distribucije | kpl | 1 | 0 | 0
| REKAPITULACIJA SKUPAJ: |  |  |  | 0