## ponudnik
OPREMA, KI JO DOBAVI PONUDNIK
ŠT. | OPREMA | KOLIČINA | Cena na enoto | Cena skupaj
1. | nosilec za tablico (predpriprava za polnjene tablice) | 1
2. | svetilka (min-max) 250-5000 lumnov; domet (min-max) 150-800 m; čas delovanja (min-max) 2-40 ur; polnilna svetilka; zaščita IP54; barva črna; pakirana PVC kovček; teža 1320 g | 1
3. | detektor plinov IP 67 zaščita; IR tipala; možnost dvojnih ali enojnih tipal; možnost tipala za vodik; do 6 različnih plinov; Mere 47x130x44 mm; teža 250 g; Delavno območje -20 do +50°C, vlažnost 10 do 95 % r.v., tlak 700 do 1300 mbar; vizualni alarm 360°; zvočni alarm 90 dB pri 30 cm; tresenje; čas delovanja 9 – 10,5 ur; čas polnjenja 4 ure; branje preko IR povezave 1000 ur s 6 različnimi plini in intervalom snemanja 1 vrednost na minuto | 1
4. | termokamera IR resolucija 240x180 pixlov; 44” LCD, 320 × 240 pixlov; Temperaturno območje merjenja -20°C do 150°C, 0°C do 650°C; natančnost 10°C do 35°C; več barnih načinov; čas delovanja 4 ure; temperaturno območje delovanja 150°C 15 min, 260°C 5 min; IP 67 zaščita; teža 1,1 kg; mere (DxŠxV) 120x125x280 mm | 1
5. | pritrdilni trak za zajemalna nosila | 2
6. | zajemalna nosila plastična; raztegljiva od 165-201 cm; dimenzija zloženih 1200x420x84 mm; obremenitev 159 kg; standrad EN 1865; dvojno varnostno zapiranje; dodani 3 trakovi za pritrjaevanje; teža 7,7 kg; | 1
7. | univerzalna opora za glavo prilagojena za uporabo z zajemalnimi nosili; material vinilni premaz; mere (DxŠ) 250x300 mm; teža 0,62 kg; oranžne barve; trakovi z ježkom; | 1
8. | imobilizacija za hrbet; primerna za rentgen; primerna za nosečnice; s takovi za vrat in brado; dimenzija za shranjevanje (DxŠxV) 850x250x120 mm; debelina 25 mm; teža brez vreče 2,6 kg; max obremenitev 230 kg; | 1
9. | reševalna vrv 30 m v torbi - možna namestitev na IDA dolžina 40 cm fi 14cm | 1
10. | vrv preiskovalna 30 m v torbi; vrv odporna do 500°C; vrečka odporna do 220°C; označbe na vrvi za smer gibanja; vrv premera 6mm; odsevna zanka po celotni dolžini vrvi, na torbi žep za reševalne škarje ali nož; torba možnost pripetja do 6 vponk; | 1
11. | Osebna preiskovalna vrv; delovna dolžina 1,25m do 6m; vrv na navijalnem bobnu; možnost namestitve na pasove IDA ali varovalni pas; | 2
12. | protivrezne doprsne hlače z naramnicami; zapenjanje na gumbe za nastavitev širine; žep na oprsniku; dva stranska žepa; žep na sedalu; delno elastične naramnice; | 2
13. | polmaska en 149:2001 ffp3 z ventilom paket | 1
14. | rokavice nitril za enkratno uporabo - paket M 100 kos, L 100 kos in XL 100 kos | 3
15. | polnilec kompatibilen z orodjem; za 12, 14 in 18V baterije; čas polnjenja 18V 4.0Ah akumulatorja 47 minut ali manj; | 1
16. | polnilec za detektor plinov montiran v kabini zadaj | 1
17. | nosilec z navijalno vrvico za termo kamero | 2
18. | rezervna lion baterija za termo kamero | 2
19. | polnilec za termo kamero montiran v kabini zadaj | 1
20. | reševalna negorljiva ponjava zapakirana po EN 1869; dimenzije 1600x1800 mm; dimenzija pakirane (DxŠxV) 240x280x100 mm; | 1
21. | opozorilni trak v kolutu, rdeče bel 500m | 2
22. | plastični zabojček/dispenzer za opozorilni trak; z nožem na škatli | 2
23. | ročna radijska postaja; prilagodljiv dvojni mikrofon za odpravljanje hrupa; samodejni izbris akustičnih nepravilnosti; inteligentni audio; IP 66 in IP 68; material odporen proti razkužilom in snovem za dekontaminacijo; št. Kanalov 1000; analogno digitalen način delovanja; VHF (136-174MHz) in UHF (400-527MHz); napetost 7,5V; temperaturno območje delovanja -20°C do +60°C; GPS podpora GPS, GLONASS, BEIDOU, GALILEO; dimenzija 132x56x36 mm z baterijo; teža 316 g; širina kanalov 12.5 kHz, 25 kHz; Wi-Fi; Man Down; Mute mode; | 2
24. | polnilec za ročno radijsko postajo montiran v kabini zadaj | 2
25. | Nahrbtnik za prvo pomoč; teža 1,62 kg | 1
26. | Prva pomoč v nahrbtniku: 2x povoj 10x15, 4x povoj 12x10, 2x povoj 10x10, 4x gaza 0.8m, 6x gaza0.4m, 3x trikotna ruta | 1
27. | Tlačna posoda s kisikom 2l; 200 bar | 1
28. | Reducirni ventil za tlačno posodo s kisikom; Pretok nastavljiv v korakih od 0-25 l/min z ročnim kolesom; Priključni navoj 9/16'', zunanji navoj s priključnim nastavkom 6 mm | 1
29. | vratna opornica za odraslo osebo; štirikrat nastavljiva | 2
30. | vratna opornica za otroka; trikrat nastavljiva | 1
31. | opeklinski set: 2 x blazinica za opekline 5×15 cm, 2 x blazinica za opekline 10×10 cm, 2 x blazinica za opekline 10×40 cm, 1 x obloga za opekline obraza 30×40 cm, 2 x povoj (širine 7,5 cm), 1 x škarje, 1 x srednja velika modra torba | 1
32. | opeklinska odeja v kovčku 183x152 | 1
33. | odeja: ustrezati mora direktivi 93/42 / EGS / DIN 13046, bež barve, velikost 1,5 x 2 m, velikost v embalaži 40 x 25 x 65 cm (torba za shranjevanje priložena), teža 0,8 kg + 0,1 kg (torba), izdelana iz umetnih vlaken, strojno prana na 40°C | 2
34. | svetilka na polnilcu; svetilka (min-max) 250-5000 lumnov; domet (min-max) 150-800 m; čas delovanja (min-max) 2-40 ur; polnilna svetilka; zaščita IP54; barva črna; pakirana PVC kovček; teža 1320 g; montirano v kabini zadaj | 2
35. | Avto polnilec ustrezen ponujeni luči | 2
36. | vreča za mrliče | 2
37. | rjuha | 5
38. | označevalni telovnik (VODJA INTERVENCIJE, VODJA ENOTE, VODJA SKUPINE): zanka za mikrofon na levi in desni strani, žep za radijsko postajo na levi in desni strani, pripravljeno za namestitev ježka z identiteto, odsevni trakovi iz 35% bombaža in 65% poliestra, material 60% bombaž 40% poliester, EN 471, možno strojno pranje pri 40°C | 1
39. | tablica nadzor IDA: nosilna torba z ročajem in nosilnim pasom, magnetni pokrov za pritrditev na magnetno podporo, nadzorna plošča, tabla piši/briši, digitalna ura, 10 imenskih ploščic, 5 majhnih magnetov, 4 markerji, 5 časovnikov, velikost: 400 x 400 mm, teža: 3.500 g | 1
40. | Prostor za odlaganje ključev | 1
41. | Poveljniška torbica za vodenje; PVC; rdeča; 300x365x70 mm; velika prozorna reža na sprednji strani (cca. 20 x 16 cm), veliko predelkov in žepov v notranjosti, DIN A4 obročast registrator z veliko prostora, 2-smerna zadrga s potegom za zadrgo, zunanji material odbija vodo in umazanijo, oblazinjen ročaj za prenašanje in obesek za ključe, pritrjen na zunanji strani | 1
42. | Prenosni kompresorki hladilnik; delovanje na 12, 24 in 230V; možnost upravljanja preko telefona ali tablice; 3 stopenjska zaščita baterije; USB izhod; LED notranja osvetlitev; odstranljiva košara in možnost izdelovanja ledenih kock; dimenzije (ŠxDxV) 694x398x476 mm; Teža 18,7 kg | 1
43. | torbica za prometne nesreče z vsebino; 1x Hebrle orodje; 2x flomaster (rumen in rdeč); 1x merilni trak; 1x dvostrankso orodje za ventile zračnic; 1x vzmetno orodje za razbijanje stekel; 1x reševalne škarje; 1x jojo za orodje; 1x dvojni ključ 10x13; 1x manjša vrv z ragljo; Torbica rdeče barve; material Cordura; teža 270 g; dimenzije 180x240x25 mm | 1
44. | izpihovalec dima; bencinski; ohišje vetrnice dvoslojno iz armiranega poliestra visoke gostote; prilagoditev naklona -10° do +20°; avtomatski izklop ob pomanjkanju olja v motorju; pretok zraka 52.550 m3/h; teža (brez goriva) 39,6 kg; dimenzije 550x560x515 mm; moč 4.8 KM; glsnost 93dB na razdalji 3 m; čas delovanja (pol rezervoar, pri polni hitrosti) 2h 10min; ovalna oblika vstopnega zraka | 1
45. | baterijski prezračevalnik; čas delovanja 50 minut pri 100%; kapaciteta pretoka 29.270 m3/h (brez postopne izgube); 210 minut pri 60% moči; možnost priklopa direktno preko 230V; ovalna oblika vstopnega zraka; nakoln -90° do + 65°; potenciometer; indikator napolnjenosti baterije; IP 66; hrup 76,8 dB; LED osvetlitev pred vetrnico; čas polnjena 7,5 uro z vgrajenim polnilcem ali 3 ure z dodatnim polnilcem (2 uri do 90%); teža 24 kg z akumulatorjem; dimenzija 540x530x270 mm; premer ventilatorja 42 cm; moč 600 W; | 1
46. | tlačno sesalna cev za ventilator premer 430 mm, dolžina 5 m; teža 13 kg | 1
47. | dimovlek ATEX (EX izvedba); standard EN 14986; primeren kot dimovlek ali ventilator; IP 66; anti statičen; zaščitna mreža iz inox materiala; teža 22 gk brez kabla; dimenzije 458x590x498; premer propelerja 350 mm; moč motorja 0,45 kW; 230V napajanje; glasnost 81dB pri 1 m | 1
48. | Ustrezen nastavek prezračevalnika za vodno meglo | 1
49. | Ustrezen mrežasti nastavek za lahko peno | 1
50. | Ustrezna polietlenska cev za prezračevalnik 10 m | 1
51. | orodje Halligan tool; dolžina 770 mm; lomilna konica; teža 4.5 kg | 1
52. | lomilka večja, dolžina 1500 mm; DIN 14853; na eni strani utrjena konica, na drugi strani ukrivljen, utrjen krempelj | 1
53. | lomilka manjša; dolžina 600 mm; iz heksagonalnega jekla; vzvodno rezilo na eni strani, ukrivljena glava z žebljičnim krempljem na drugi strani | 1
54. | macola 5kg; ročaj iz jesena; glava pobarvana črno; DIN 1042 | 1
55. | škarje za okroglo železo za fi 13mm; pršno lakirani jekleni ročaji; PVC obloga ročajev; dolžina 910 mm; rezilo iz indukcijsko kaljenega jekla; telo iz kovanega jekla; | 1
56. | Sekira gasilska; DIN 14900-FA; rdeče barvana glava; brušen rezalni rob; vzvodno rezilo na drugem koncu; glava sekire pritrjena z dvema vzmetema, eno zakovico in dvema obročastima zagozdama; teža 2,56 kg | 2
57. | kantica 20 l za rezervno gorivo diesel; zelena; teža 1,72 kg; DIN 7274; dimenzije 345x466x165 mm; z avtomatskim nalivkom | 1
58. | kantica 10 l za rezervno gorivo bencin; rdeča; DIN 7274; dimenzije 345x275x165 mm; z avtomatskim nalivkom | 1
59. | Orodje za čiščenje dimnikov DIN 14800-4:2013-12; dvodelni komplet (za zgornje in spodnje čiščenje); teža 18,75 kg; dolžina ketne 20 m | 1
60. | koritasta nosila (dvodelna); teža 11 kg; max obremenitev 272 kg; širina 61 cm; višina 20.32 cm; dolžina 218.44 cm; odporna na UV svetlobo in korozijo; medeninaste zanke za hitro uporabo | 1
61. | visokotlačna cev H 15 m Podaljšek za navijake | 2
62. | korito iz nerjavnega jekla, konične oblike, 600x400x120 mm; DIN 14060; zložljivo | 1
63. | prenosni agregat primeren za največjega uporabnika v vozilu; samodejni izklop v primeru prenizkega nivoja olja v motorju; zaščita alternatorja pred obremenitvijo; DIN 14685-1; 3 stopenjski ventil za dovajanje goriva; priložena torbica z orodjem; zložljive ročice za lažji transport; prikazovalnik nivoja goriva; izolacijski monitoring (brez izklapljanja); multifunkcijska kontrolna plošča (nivo goriva, napaka na ozemljitvi, tlak olja v motorju, obremenitev vtičnic); povezava za daljinsko upravljanje z agregatom; električni zagon motorja; moč kVA/kW 3~ 9.0/7.2; moč kVA/kW 1~ 6.0/5.4; frekvenca 50 Hz; IP54; izhodna moč motorja pri 3000 obratih/min 9,5 kW; bencin; teža 110kg; dimenzije (DxŠxV) 700x440x580 mm | 1
64. | hidravlično reševalno orodje škarje CUTTER RSC 190 PLUS SMART-FORCE | 1
65. | hidravlično reševalno orodje razpiralo SPREADER SP 54 AS SMART-FORCE | 1
66. | hidravlični reševalni cilinder RESCUE CYLINDER RZT 2-1360 SMART-FORCE | 1
67. | nastavek za hidravlično reševalno kombinirano orodje DOOR OPENING TIP | 1
68. | nastavek za hidravlično reševalno kombinirano orodje MECHANICAL RESCUE RAM RZM CRT BLACK EDITION | 1
69. | avtomobilski polnilec za 1 baterijo; 12V polnilnik za baterije 12, 14 in 18V napetosti; čas polnenja 12V baterija 4.0 Ah (80 min ali manj); čas polnenja 18V baterije 4.0 Ah (80 min ali manj) | 1
70. | dvojni hitri polnilec za baterije; primeren za 18V baterije; možnost pritrditve polnilnika na steno; čas polnenja 18V 4.0 Ah baterije 52 min | 1
71. | oporna blazina za hidravlični reševalni cilinder HANDLING BAG LOAD-PAD | 1
72. | oporna kolena za reševalni cilinder DASHBOARD PRESSING PLATES AND SILL SUPPORTS | 2
73. | akomulatorska verižna žaga; delovanje na 18V baterije; brezkrtačni motor; 40 cm veriga; hitrost verige 12,4 m/s; sprožilec doseže polno hitrost v manj kot sekundi | 1
74. | lisičji rep MILWAUKEE AKUMULATORSKA VEČNAMENSKA ŽAGA M18 CSX-502X FUEL | 1
75. | akumulatorski set (udarni vrtalni vijačnik + kotna brusilka) MILWAUKEE AKUMULATORSKI KOMPLET M18 FPP2D2-503X | 1
76. | vrtalno kladivo MILWAUKEE VRTALNO KLADIVO SDS FUEL M18 ONEFH-0X | 1
77. | set orodja za stabilizacijo STAB-PACK stab-pack-set | 1
78. | set za obvladovanje stekla GLASS MANAGEMENT SET | 1
79. | nastavek za rezanje stekla GLAS-EX TURBO | 1
80. | set zaščitnih ponjav za ponsrečenca PATIENT PROTECTION SET SAFE | 1
81. | volanske airbag zaščite AIRBAG PROTECTION SYSTEM OCTOPUS Car Driver (packaged in standardised transport case) | 1
82. | polavtomatski zategovalni trak RESCUE QUICKLOADER RQL400 3,5M | 2
83. | polavtomatski zategovalni trak RESCUE QUICKLOADER RQL1000 5M | 2
84. | set zaščitnih ponjav ostrih robov ROUGH EDGE PROTECTIVE PAD SET | 1
85. | orodje Hooligan tool rezalni | 1
86. | akku baterija za WeberRescue (high output) | 5
87. | škripec preklopni 140 kn | 1
88. | brezkončni trak 40kn, 4 m, siv | 2
89. | dvodelni bremenski trak širina 5cm, 40kn, 8m | 2
90. | škobec 80kn | 2
91. | jeklena pletenica fi 16mm, 5m, očesni zaključek | 1
92. | samonavijalna cev za zrak 20 m | 1
93. | samonavijalni elektro podaljšek navijak 220 W 30 m | 1
94. | motorna žaga STIHL MS 462 CMR | 1
95. | ročno orodje v kovčku DIN 14881-FWKa | 1
96. | baterijski reflektor RLS 1000 | 2
97. | ročni gasilni aparat HI CAFS 10 kg | 1
98. | prenosna dimna zavesa montirana na C košaro | 1
99. | rezervna veriga za motorno žago MILWAUKEE | 1
100. | rezervna veriga za reševalno motorno žago STIHL | 1
101. | kombinirana kantica za motorno žago za gorivo/olje | 1
102. | cestni stožci odsevni zložljivi z integriranimi led lučkami | 6
103. | triopan gasilski v zaščitni vrečki | 2
104. | navadni LED reflekor 220 V | 2
105. | stojalo za LED reflektor | 2
106. | električni podaljšek 220 V 50 m | 2
107. | električarsko orodje DIN 14885 | 1
108. | ključi za spojke fi 38 | 2
109. | ključi za spojke ABC | 2
110. | kramp | 1
111. | lopata | 2
112. | zimska aluminij lopata | 1
113. | stikalna lestev 4 delna po DIN EN 1147 brez podpornikov (7 klinov) | 3
114. | stikalna lestev 4 delna po DIN EN 1147 brez podpornikov (9 klinov) | 1
115. | spodnji del za stikalno lestev, 2 klina | 1
116. | povezovalni kos za stikalno lestev | 1
117. | zložljiv voziček za prevoz opreme po DIN 14751, nosilnost min 200kg | 1
118. | cestna metla | 2
119. | vile | 2
120. | drog lestev | 1
121. | kljukasta lestev | 1
122. | pivnik | 25
Skupaj vrednost brez DDV:
DDV:
Skupaj vrednost z DDV: