## List1
Specifikacija kuhinjske opreme št.21/23 z dne 19.07.2023 za objekt:
DSO MORAVČE – KUHINJA, KAVARNA IN PRALNICA
poz | opis | kom | CENA | SKUPAJ
KUHINJA
A | VHOD ZA ZAPOSLENE
B | PISARNA
C | GARDEROBA, TUŠ IN SANITARIJE ZA ZAPOSLENE
D | EKONOSKI VHOD / DOSTAVA
E | PREDPROSTOR
F | PROSTOR ZA ZGODNJO DOSTAVO
1. | ODPRT KOVINSKI REGAL | 1 | 0 | 0
dim. 600x700x2000 mm
- 5 prestavljivih polic
- nosilnost posamezne police 100 kg/m dolžine
2. | HLADILNA OMARA | 1 | 0 | 0
dim. 600x660x1900 mm
- volumen: 290 l
- kapaciteta: 5 prestavljive police
- temperaturno območje: +1°C/+15°C
- ohišje in vrata iz nerjavečega jekla AiSi 304
električni priključek 1N-230V
G | SPREJEM
1. | SANITARNI UMIVALNIK | 2 | 0 | 0
dim. 400x400x250 mm
- v kompletu iztočna pipa
- proženje vode preko tipke s kolenom, ki omogoča dotok vode brez dotikanja
priklop vode: THV DN15
odtok: DN50
2. | ELEKTRONSKA SKLADIŠČNA TEHTNICA - TALNA | 1 | 0 | 0
dim. 420x635x765 mm
nosilnost: 150 kg/50 g
električni priključek 1N-230V
3. | PLATO VOZIČEK | 1 | 0 | 0
dim. 1100x700x900 mm
- nosilnost: do 400kg
- velikost platoja: 1000x600 mm
- v celoti izdelan iz nerjavečega jekla s kakovostnimi uležajenimi kolesi
- 2 kolesi z zavoro, guma na kolesih živilske kvalitete
- voziček opremljen z gumi odbojniki živilske kvalitete
H | KOMORA
1. | MONTAŽNA HLADILNA KOMORA | 1 | 0 | 0
dim. 2000x1500x2400 mm
- poliuretan debeline 80 mm, stenski in stropni elementi iz nerjaveče pločevine
- vrata 80/200 cm obojestransko nerjaveča pločevina
- temperaturno območje: +2°C/+8°C
- stropni dinamični zračni uparjalnik s TE ventilom
- integrirana LED razsvetljava
- stikalna omarica z elektronskim regulatorjem
- hladilni agregat oddvojen (cca. 10 m), maks. hrupnost 50 dB
priključna moč: 1,0kW 3N-400V
odtok: DN32
2. | ODPRT REGAL – ALUPLAST | 1 | 0 | 0
dim.1200x400x1800 mm
- 4 prestavljive police
- nosilnost posamezne police 100 kg/m dolžine
3. | ODPRT REGAL – ALUPLAST | 1 | 0 | 0
dim.1300x400x1800 mm
- 4 prestavljive police
- nosilnost posamezne police 100 kg/m dolžine
I | PROSTOR ZA ČISTILA
1. | IZLIVNO KORITO Z UMIVALNIKOM IN MEŠALNO BATERIJO | 1 | 0 | 0
dim. 500x600x850 mm
- dim. umivalnika: 340x240x150 mm, dim. korita: 370x240x150 mm
- iz nerjavečega jekla
priklop vode: THV DN15
odtok: DN50
2. | ZAPRTA VISEČA OMARICA | 1 | 0 | 0
dim.700x350x600 mm
- krilna vrata
- vmesna polica nastavljiva po višini
J | PRIPRAVA ZELENJAVE
1. | TALNA PODLOŽKA IZ NERJAVEČE PLOČEVINE | 1 | 0 | 0
dim.900x700x210 mm
- nosilnost: 300 kg/m
- podložka na RF nogicah s PVC čepi
2. | PULT | 1 | 0 | 0
dim.1800x700x900/1000 mm
- levo set predalov
- spodnja in vmesna polica
- zavih zadaj 20/100 mm
3. | LUPILNICA KROMPIRJA kot npr. KOGAST ali enakovredno | 1 | 0 | 0
dim. 440x495x1000 mm
- programator
- kapaciteta polnjenja: 15kg
- vključena posoda za prestrezanje olupkov
priključna moč: 0,75kW 3N~400V
priklop vode: HV DN20
odtok: DN100 preko talne rešetke 600x400 mm
4. | BAZEN VOZIČEK ZA ZELENJAVO | 1 | 0 | 0
dim. 810x620x465 mm
- kapaciteta bazena:100 l
- izpustni ventil spodaj
- posoda vozička izdelana z zaokroženimi robovi
- višina vozička prilagojena višini lupilnice
5. | DVOJNO KORITO | 1 | 0 | 0
dim.1800x700x900/1000 mm
- 2x korito 500x500x300 mm desno
- zavih zadaj 20/100 mm
odtok: 2x DN50
6. | STENSKA MEŠALNA BATERIJA Z DOLGIM IZLIVOM | 1 | 0 | 0
priklop vode: THV DN15
K | SUHO SKLADIŠČE
1. | ODPRT KOVINSKI REGAL | 2 | 0 | 0
dim. 1400x500x2000 mm
- 5 prestavljivih polic
- nosilnost posamezne police 100 kg/m dolžine
2. | ODPRT KOVINSKI REGAL | 1 | 0 | 0
dim. 1300x600x2000 mm
- 5 prestavljivih polic
- nosilnost posamezne police 100 kg/m dolžine
3. | ODPRT KOVINSKI REGAL | 2 | 0 | 0
dim. 1100x500x2000 mm
- 5 prestavljivih polic
- nosilnost posamezne police 100 kg/m dolžine
L | HLADILNE IN ZAMRZOVALNE OMARE
1. | ZAMRZOVALNA OMARA kot npr. ALPFRIGO ali enakovredno | 2 | 0 | 0
dim. 710x800x2000 mm
- izolacija min.70mm
- volumen: 650 l
- kapaciteta: 4 prestavljive police GN 2/1
- temperaturno območje: -18°C/-24°C
- ohišje, vrata in notranjost iz nerjavečega jekla AiSi 304
priključna moč: 0,6kW 1N~230V
2. | HLADILNA OMARA kot npr. ALPFRIGO ali enakovredno | 2 | 0 | 0
dim. 710x800x2000 mm
- izolacija min.70mm
- volumen: 650 l
- kapaciteta: 4 prestavljive police GN 2/1
- temperaturno območje: -2°C/+8°C
- ohišje, vrata in notranjost iz nerjavečega jekla AiSi 304
priključna moč: 0,45kW 1N~230V
M | FINA PRIPRAVA
1. | ODPRT REGAL | 1 | 0 | 0
dim.1000x700x2000 mm
- 3 prestavljive police, spodaj prostor za univerzalni stroj
- nosilnost posamezne police 100 kg/tm
2. | UNIVERZALNI KUHINJSKI STROJ kot npr. FEUMA ali enakovredno | 1 | 0 | 0
- pogonski stroj AE-20 E dim.930x770x850 mm, podstavek na kolesih
- nastavek za rez. zelenjave AG-SG, nastavek za manjšo količino zelenjave SAS-SG
- lijačni nastavek za rezanje večjih količin zelenjave TR-SG, opornik GH , rotor RT
- pasirni cilinder za juhe, omake, čokoladne mase 3 mm
- priključek za mešanje, stepanje, gnetenje z magnetnim stikalom
- lonec kap.40l
priključna moč: 1,9kW 3N-400V
3. | PULT S KORITOM IN SANITARNIM UMIVALNIKOM | 1 | 0 | 0
dim. 1000x700x900/1000 mm
- levo sanitarni umivalnik (340x400x150 mm) z namizno mešalno baterijo
- sanitarna pregrada
- korito (400x500x300 mm) z namizno mešalno baterijo
- spodaj zaprto s krilnimi vrati
- zavih zadaj in levo 20/100 mm
priklop vode: 2x THV DN15
odtoki: 2x DN50
4. | HLAJENI PULT | 1 | 0 | 0
dim.1400x700x900/1000 mm
- 2x box z vodili za GN 1/1
- kompresor desno/dinamično hlajenje
- elektronska regulacija, temperatura: -2°/+8°C
- zavih zadaj 20/100 mm
priključna moč: 0,4kW 1N~230V
5. | PULT | 1 | 0 | 0
dim.1000x700x900/1000 mm
- levo predal GN 1/1-150
- spodnja in vmesna polica
- zavih zadaj 20/100 mm
6. | ZAPRTA VISEČA OMARICA | 2 | 0 | 0
dim.1200x350x600 mm
- drsna vrata
- vmesna polica nastavljiva po višini
7. | PULT S KORITOM | 1 | 0 | 0
dim. 1300x700x900/1000 mm
- desno korito (400x500x250 mm) z namizno mešalno baterijo
- levo spodaj prostor za podpultni hladilnik
priklop vode: THV DN15
odtoki: DN50
8. | PODPULTNI HLADILNIK kot npr. LIEBHERR ali enakovredno | 1 | 0 | 0
dim. 600x615x830 mm
- volumen: 133 l
- steklena vrata
- 3 prestavljive police
- temperaturno območje: +1°C /+15°C
električni priključek 1N-230V
9. | ZAPRTA VISEČA OMARICA | 1 | 0 | 0
dim.1200x350x600 mm
- drsna vrata
- vmesna polica nastavljiva po višini
10. | PLINSKI ŠTEDILNIK kot npr. GAZI ali enakovredno | 1 | 0 | 0
dim. 800x700x900 mm
- 4 odprti gorilniki
- moč gorilnikov: 2x 5,0kW, 2x 7,5kW
- spodaj odprto
priključna moč: 25,0W DN20
11. | STENSKI PAROLOV | 1
dim. 1200x1000 mm
- s filtri, lovilci maščobe in razsvetljavo
V POPISU STROJNIH INSTALACIJ
12. | PULT | 1 | 0 | 0
dim.1300x700x900/1000 mm
- set predalov
- spodnja in vmesna polica
- zavih zadaj 20/100 mm
13. | ZAPRTA VISEČA OMARICA | 1 | 0 | 0
dim.1200x350x600 mm
- drsna vrata
- vmesna polica nastavljiva po višini
N | TERMIČNA PRIPRAVA
1. | PULT S KORITOM | 1 | 0 | 0
dim. 2000x700x900/1000 mm
- levo korito (400x500x250 mm) z namizno mešalno baterijo
- desno spodaj prostor za podpultni hitri ohlajevalnik
priklop vode: THV DN15
odtoki: DN50
2. | HITRI OHLAJEVALNIK kot npr. HIBER ali enakovredno | 1 | 0 | 0
dim. 790x700x850 mm
- delovno območje:
hitro ohlajevanje +90°C do +3°C, šok zamrzovanje +90°C do -18°C
- kapaciteta: 6x GN 1/1
- dva načina ohlajevanja in zamrzovanja
- vgrajena ogrevana sonda za merjenje temperature jedra
- izvlečni kondenzacijski filter
priključna moč: 1,65kW 1N~230V
3. | PULT | 1 | 0 | 0
dim.1300x700x900/1000 mm
- set predalov
- spodnja in vmesna polica
- zavih zadaj 20/100 mm
4. | KUTER IN REZALNIK ZELENJAVE kot npr. ROBOT COUPE ali enakovredno | 1 | 0 | 0
dim.280x350x480/665 mm
- kapaciteta posode: 5,5 l
- namen: priprava homogenih namazov, mešanje
- trije noži: za fini namaz, za grobi namaz in za sekljanje peteršilja
- kovinski nastavek za rezanje zelenjave
- noži za rezanje: 0,6 mm+3 mm, julienne: 4 x 4 mm, disk za ribanje: 1,5 mm +7 mm
- izdelano iz nerjavečega jekla
- obrati: 300-3500 obr/min
priključna moč: 1,3kW 1N-230V
5. | ZAPRTA VISEČA OMARICA | 2 | 0 | 0
dim.1700x350x600 mm
- drsna vrata
- vmesna polica nastavljiva po višini
6. | PLINSKA PARNO KONVEKCIJSKA PEČ kot npr. RATIONAL ali enakovredno | 1 | 0 | 0
dim. 850x775/842x754/804 mm
- kapaciteta 6x GN 1/1
- temperaturno območje delovanja: 30°C do 300°C
- parni generator za proizvodnjo pare z avtomatičnim dotokom sveže vode
- upravljanje preko ekrana na dotik, izpisi v slovenskem jeziku
- sonda za merjenje temperature s 6 merilnimi mesti/točkami
- trojna zasteklitev vrat, LED osvetlitev notranjosti aparata
priključna moč plina: 13,5kW DN20
priključna moč: 0,6kW 1N~230N
priklop vode: HV DN20
odtok: DN50
6a | COMBI DUO MONTAŽNI SET 1/1 | 1 | 0 | 0
7. | ELEKTRO PARNO KONVEKCIJSKA PEČ kot npr. RATIONAL ali enakovredno | 1 | 0 | 0
dim. 850x775/842x1014 mm
- kapaciteta 10x GN 1/1
- temperaturno območje delovanja: 30°C do 300°C
- parni generator za proizvodnjo pare z avtomatičnim dotokom sveže vode
- upravljanje preko ekrana na dotik, izpisi v slovenskem jeziku
- sonda za merjenje temperature s 6 merilnimi mesti/točkami
- trojna zasteklitev vrat, LED osvetlitev notranjosti aparata
priključna moč: 18,9kW 3N~400N
priklop vode: HV DN20
odtok: DN50
8. | UNIVERZALNA ELEKTRIČNA PREKUCNA PONEV kot npr. RATIONAL ali enakovredno | 1 | 0 | 0
dim.1030x894x1078 mm
- kapaciteta ponve: 100 l (površina ponve 39 dm²)
- temperaturno območje delovanja: 30°C do 250°C
- dno posode iz troslojnega jekla – prilagojeno na visoke in hitre temp. obremenitve
- vgrajen odtok v dno posode (za odpadno vodo od kuhanja ali čiščenja)
- upravljanje preko ekrana na dotik
- avtomatični el. dvig/spust posode in košar po končanem postopku priprave
- avtomatično doziranje vode v ponev + vgrajen tuš
- 7 načinov avtom. priprave, 3 mediji priprave (pečenje, kuhanje, cvrtje)
- sonda za merjenje jedra: 5 merilnih mest/točk
- dodatna oprema: roka za dvig/spust košar, 2x košara za kuhanje GN 1/1, lopatica/strgalo,
košara za cvrtje GN 1/1, 1x mreža za dno ponve,
priključna moč: 27,0kW 3N-400V
priklop vode: HV DN20
odtok: DN50
9. | PLINSKI KOTEL ZA KUHANJE Z OKROGLO POSODO kot npr. GAZI ali enakovredno | 1 | 0 | 0
dim.800x900x900 mm
- kapaciteta: 150 l
- dimenzija posode: Ø600x550 mm
- indirektno gretje (duplikator iz nerjaveče pločevine)
- dvoslojni pokrov
priključna moč: 21,0kW DN20
priklop vode: THV DN15
odtok: DN100 preko talne rešetke 800x400 mm
10. | INDUKCIJSKI ŠTEDILNIK kot npr. GAZI ali enakovredno | 1 | 0 | 0
dim.400x900x900 mm
- 2 grelni polji po 5,0kW
- spodaj odprto
priključna moč: 10,0kW 3N~400V
11. | VARČNI STENSKI PAROLOV S SISTEMOM VRAČANJA TOPLOTE | 2
dim. 3600x1200 mm
- s filtri, lovilci maščobe in razsvetljavo
V POPISU STROJNIH INSTALACIJ
O | PROSTOR ZA VOZIČKE
1. | SANITARNI UMIVALNIK | 1 | 0 | 0
dim. 400x400x250 mm
- v kompletu iztočna pipa
- proženje vode preko tipke s kolenom, ki omogoča dotok vode brez dotikanja
priklop vode: THV DN15
odtok: DN50
2. | ZAPRT VOZIČEK – KOPEL ZA RAZVOZ HRANE PO ODDELKIH kot npr. B-PRO ali enakovredno | 6 | 0 | 0
dim.940x720x940/1040 mm
- 2x bazen GN 1/1-200
- drsni pokrov z 3 stransko ograjico
- spodaj ogrevana omarica za 6x GN 1/1
priključna moč: 1,9kW 1N-230V
P | POMIVANJE JEDILNE POSODE
1. | VHODNA MIZA ZA POMIVALNI STROJ - LEVA | 1 | 0 | 0
dim. 1600x750x900/1100 mm
- vodilo za košare po celotni dolžini
- desno korito: 2x 500x400x300 mm, polica pod koritoma
- levo prostor za mehčalno napravo
- zavih zadaj 200 mm
odtok: DN50
2. | NAMIZNA ENOROČNA MEŠALNA BATERIJA S TUŠEM | 1 | 0 | 0
priklop vode: THV DN15
3. | VOZIČEK ZA ODPADKE | 1 | 0 | 0
dim. 370x500x580 mm
- volumen 60 l
4. | AVTOMATSKI MEHČALEC VODE kot npr. WINTERHALTER ali enakovredno | 1 | 0 | 0
dim.302x480x530 mm
- avtomatska volumetrijsko krmiljena regulacija
električni priključek 1N~230V
5. | PRETOČNI STROJ ZA POMIVANJE POSODE kot npr. WINTERHALTER ali enakovredno | 1 | 0 | 0
dim. 735x750x1515/2195 mm
- povratno zajemanje toplote v integrirani napi in v odtoku vode
- motorno zapiranje in odpiranje havbe
- kapaciteta : 22/32/44 košar/h
- dim. košare: 500x500, 540x500, 600x500 mm
- višina odprtine: 440 mm
priključna moč: 9,1kW 3N-400V
priklop vode: HV DN20
odtok: DN50
6. | IZHODNA MIZA - LEVA | 1 | 0 | 0
dim.1200x750x900 mm
- spodaj vodila za košare
R | PROSTOR ZA ODPADKE
S | PREHODNO TOVORNO DVIGALO
T | MENZA
1. | LINIJSKI PULT | 1 | 0 | 0
dim.1100x750x900 mm
- spodaj odprto
2. | TOPLOVODNA KOPEL Z NADGRADNJO | 1 | 0 | 0
dim. 1100x750x900/1285 mm
- kapaciteta bazena 3x GN 1/1-200
- spodaj odprto
- polica iz nerjavnega jekla z grelniki, razsvetljavo in stekleno hig. zaščito - polovična
priključna moč: 3,9kW 3N~400V
priklop vode: TV DN20
odtok: DN50
3. | DRSNA POLICA | 1 | 0 | 0
dim. 2200 mm
- 4 konzol
4. | DESERVIRNI VOZIČEK | 1 | 0 | 0
dim. 470x675x1550 mm
- kapaciteta: 12 pladnjev
- dvostransko dostopno
U | KAVARNA
1. | NEVTRALNI RETROPULT | 1 | 0 | 0
dim.2000x600x900/1000 mm
- levo prostor za kavni aparat, predal za odpadno kavo, pod predalom kiper za odpadke
- set predalov desno
- ostalo zaprto s krilnimi vrati
- zavih zadaj 20/100 mm
2. | KAVNI APARAT – 2 ročke | 1 |  | DOBAVITELJ KAVE
dim.700x555x530 mm
priključna moč: 3,0kW 3N~400V
priklop vode: HV DN20
odtok: DN50
3. | MLINČEK ZA KAVO Z DOZATORJEM | 1 |  | DOBAVITELJ KAVE
priključna moč: 0,65kW 1N~230V
4. | HLAJENO NEVTRALNI PULT | 1 | 0 | 0
dim.2750x700x900/1100 mm
- levo 2x box, kompresor vgrajen desno/dinamično hlajenje, elektronska regulacija
- desno prekucnik za odpadke
- korito (400x400x250 mm) z nam. enoročno meš. baterijo ter odcejalnikom levo
- pod odcejalnikom prostor za podpultni pomivalni stroj
- zavih zadaj 200 mm, vtičnice 1N-230V
- slepa fasada
priklop vode: THV DN15
odtok: DN50
priključna moč: 1,4kW 1N~230V
5. | MEHČALEC ZA VODO – DELNO RAZSOLJEVANJE kot npr. WINTERHALTER ali enakovredno | 1 | 0 | 0
dim.Ø250x595 mm
6. | STROJ ZA POMIVANJE KOZARCEV S POVRATNIM ZAJEMANJEM TOPLOTE | 1 | 0 | 0
kot npr. WINTERHALTER ali enakovredno
dim.460x640x810 mm
- svetla vstavna višina: min.300 mm
- velikost košar: 400x400 mm
priključna moč: 7,9kW 3N~400V
priklop vode: HV DN20
odtok: DN50
7. | NEVTRALNI PULT – POLKROŽNE OBLIKE | 1 | 0 | 0
dim.2450x550x750 mm
- spodaj zaprto s krilnimi vrati
- desno set predalov
- vtičnice za blagajno na pultu 1N-230V
priključna moč: 1,0kW 1N~230V
8. | SANITARNI UMIVALNIK | 1 | 0 | 0
dim. 400x400x250 mm
- v kompletu iztočna pipa
- proženje vode preko tipke s kolenom, ki omogoča dotok vode brez dotikanja
priklop vode: THV DN15
odtok: DN50
9. | HLAJENA STEKLENA VITRINA ZA SLAŠČICE kot npr. SAGI ali enakovredno | 2 | 0 | 0
dim. 600x645x1840 mm
- kapaciteta: 320 lt
- krilna vrata/levo odpiranje
- po višini nastavljive police (5 polic)
- LED osvetlitev pod vsako polico
- temperaturno območje: +2°C/+10°
- hladilni agregat vgrajen
priključna moč: 0,4kW 1N-230V
poz | opis | količina
PRALNICA
1 | VNOS UMAZANEGA PERILA
2 | SPREJEM UMAZANEGA PERILA
1. | VOZIČEK ZA UMAZANO PERILO | 4 | 0 | 0
dim. 850x650x650 mm
- izdelan iz aluminija
- kapaciteta bazena: 220 l
3 | PRANJE
1. | SANITARNI UMIVALNIK | 1 | 0 | 0
dim. 400x400x250 mm
- v kompletu iztočna pipa
- proženje vode preko tipke s kolenom, ki omogoča dotok vode brez dotikanja
priklop vode: THV DN15
odtok: DN50
2. | INDUSTRIJSKI PRALNI STROJ kot npr. ELECTROLUX ali enakovredno | 1 | 0 | 0
dim. 595x680x830 mm
- kapaciteta polnjenja: 6 kg
- centrifuga: 1450 obratov/min
- odprtina vrat: 255 mm
priključna moč: 4,4kW 3N-400V
priklop vode: THV DN20
odtok: DN50 preko vgradnega sifona
3. | INDUSTRIJSKI SUŠILNI STROJ S TOPLOTNO ČRPALKO kot npr. ELECTROLUX ali enakovredno | 1 | 0 | 0
dim. 600x845x1050 mm
- pripravljen za postavitev na pralni stroj
- kapaciteta polnjenja: 6,1/7,5 kg
- odprtina vrat: 392 mm
priključna moč: 2,3kW 3N-400V
4. | INDUSTRIJSKI PRALNI STROJ kot npr. ELECTROLUX ali enakovredno | 2 | 0 | 0
dim. 910x820x1345 mm
- kapaciteta polnjenja: 14 kg
- volumen bobna: 130 l
- centrifuga: 1113 obratov/min
- odprtina vrat: 395 mm
- programator
priključna moč: 13,0kW 3N-400N
priklop vode: THV DN20
odtok: DN50
4 | SUŠENJE
1. | INDUSTRIJSKI SUŠILNI STROJ S TOPLOTNO ČRPALKO kot npr. ELECTROLUX ali enakovredno | 2 | 0 | 0
dim. 790x965x1770 mm
- kapaciteta polnjenja: 14,2 kg
- volumen bobna: 255 l
- reverziranje (vrtenje bobna levo/desno)
- elektronska kontrola vlažnosti
priključna moč: 6,5kW 3N-400N
2. | MIZA ZA SORTIRANJE PERILA NA KOLESIH | 1 | 0 | 0
dim. 1600x700x900 mm
5 | LIKANJE
1. | INDUSTRIJSKI VALJČNI LIKALNIK kot npr. ELECTROLUX ali enakovredno | 1 | 0 | 0
dim. 2045x510x1025 mm
- premer valja: Ø230
- dolžina valja: 1650 mm
- hitrost likanja: 3,4 m/min
priključna moč: 8,4kW 3N-400V
odvod zraka: Ø40
2. | VAKUUMSKA LIKALNA MIZA kot npr. ELECTROLUX ali enakovredno | 1 | 0 | 0
dim. 1420x440x850 mm
- vakuumska in ogrevana likalna plošča
- prilagodljiva višina likanja
- zložljiva
- bojler iz nerjavečega jekla
- možnost uporabe navadne vode
- delovni + varnostni termostat
- brenčač
priključna moč: 1,6kW 1N-230N
6 | ŠIVANJE IN MALA POPRAVILA
1. | MIZA ZA ŠIVANJE | 1 | 0 | 0
dim. 1200x700x750 mm
- spodaj odprto
2. | ŠIVALNI STROJ | 1 | 0 | 0
priključna moč: 1,0kW 1N-230N
3. | STOL Z NASLONOM | 1 | 0 | 0
7 | PISARNA
1. | MIZA | 1 | 0 | 0
dim. 1200x700x750 mm
- spodaj odprto
2. | STOL Z NASLONOM | 1 | 0 | 0
8 | SKLADIŠČE ČISTEGA PERILA
1. | ODPRT KOVINSKI REGAL | 6 | 0 | 0
dim. 1500x500x2000 mm
- 5 prestavljivih polic
- nosilnost posamezne police 100 kg/m dolžine
| OPREMA PO SPECIFIKACIJI (BREZ DDV) |  |  | 0
CENA NA ENOTO ZAJEMA TRANSPORT, MONTAŽE IN PRIKLOPE
VSE OPISANE DIMENZIJE V POPISU OPREME PO VREDNOSTIH (DIMENZIJAH, MOČEH, TEMPERATURAH IN OSTALIH TEHNIČNIH VREDNOSTIH) LAHKO ODSTOPAJO NAJVEČ 5 %
Ponudnik mora predložiti tehnično dokumentacijo za vse aparate in naprave.
Za vso nevtralni opremo se priloži izjava o upoštevanju zahtev iz razpisa.
Iz tehnične dokumentacije morajo biti razvidne karakteristike le-teh,
ki se morajo ujemati s karakteristikami navedenimi v specifikaciji naročnika.
Vse pozicije morajo biti označene.
OPIS OPREME
Vsi elementi morajo biti izdelani iz materialov ki so primerni za uporabo v profesionalnih kuhinjah ter hkrati ustrezajo zakonu o zdravstveni
ustreznosti živil in izdelkov in snovi, ki prihajajo v stik z živili.
Vsi deli nevtralne opreme so izdelani iz nerjavne pločevine AiSi 304 (CrNi 18/10)
Vsi vzdolžni robovi površine so zaobljeni z radiem r=8 mm. Površine imajo na
spodnjem vzdolžnem delu odkapne robove, ki preprečujejo neposredno zatekanje tekočin po spodnjem delu elementa.
Vsi robovi polic, oblog so izvedeni z dvojnimi stisnjenimi robovi, brez ostrih robov.
Vsi pulti stojijo na regulacijskih nogah (nerjavne) s katerimi zagotavljajo stabilnost in vodoravnost pulta.
Vsa korita so podlepljena z zvočno izolacijo. Vsako korito opremljeno s prelivno cevjo, sifonom in grlom sifona.
Noge korit opremljene s kakovostnimi PVC regulacijskimi nogicami v barvi pločevine. Omogočena enostavna regulacija, ki zagotavlja stabilnost in vodoravnost izdelka.
Na prehodih iz ene delovne površine na drugo ne sme biti mehanskih ovir.
Delovne površine narejene iz nerjavne pločevine debeline najmanj 1,5 mm, pri termičnih elementih pa najmanj 2,0 mm.
Zadnji del površine mora biti izveden z zavihom ki omogoča namestitev U profila
za prekritje spoja z drugimi aparati.
Vsi certifikati morajo biti veljavni.