## Uvod
UVOD V PROJEKTANTSKI POPIS DEL
SPLOŠNA OPOMBA: PZI projektantski popis in projektantski predračun je izdelan na podlagi PZI projekta, razgovora z odgovornim projektantom ter posameznimi ostalimi projektanti in načrtovalci. Popis zajema gradbeno obrtniška dela za območje novogradnje s kanalizacijo. Ostale dele kompleksa (elektroinstalacije, strojne instalacije, itd.) opredeljujejo drugi popisi. Pred izdelavo ponudbe je obvezen ogled lokacije objekta in projektne dokumentacije. Izvajalec je dolžan pri sestavi ponudbe upoštevati grafične in tekstualne dele projekta (PGD, PZI). V primeru tiskarskih napak in neskladij v projektu je dolžan na to opozoriti projektanta pred oddajo ponudbe. V sledečem popisu morajo biti v vseh postavkah vkalkulirane in upoštevane sledeče pripombe:
1. Vsi potrebni varnostni ukrepi in zaščite v smislu Zakona o varnosti in zdravja pri delu ter Pravilnika o listinah za sredstva pri delu, ki veljajo pri izvajanju navedenih del.
2. Vsi notranji in zunanji vertikalni in horizontalni transporti do začasnih in stalnih deponij ter vsa pripravljalna, pomožna in zaključna dela pri posameznih postavkah (tudi, če to ni posebej navedeno v posameznih postavkah). Odpadni in izkopani material se deponira na deponije, katere morajo imeti upravna dovoljenja za deponiranje posameznih vrst materiala. Ponudnik izbere lokacije posameznih deponij v skladu s tem popisom in v cenah za E.M. upošteva vse stroške deponiranja in transporta. Prikazane količine v tem popisu so v raščenem ali vgrajenem stanju. Posamezni koeficienti razrahljivosti so upoštevani že v ceni za enoto mere. Pri cenah za enoto je upoštevati določeno specifičnost lokacije glede na skladiščenje materiala.
3. Vgrajeni material mora ustrezati veljavnim normativom in predpisanim standardom, ter ustrezati kvaliteti določeni z veljavno zakonodajo ter projektom. Ponudnik to dokaže s predložitvijo izjav o skladnosti in ustreznih certifikatov pred vgrajevanjem, pridobitev teh listin mora biti vkalkulirana v cenah po enoti. Projektna dokumentacija v celoti je sestavni del tega popisa.
4. V času izdelave objekta morajo biti vsi vgrajeni materiali kot tudi začasno deponiran material na delovišču in skladiščih zaščiteni pred fizičnimi poškodbami, dežjem, mrazom in hudim vetrom ter ostalimi škodljivimi vremenskimi pogoji.
5. Pri gradnji objekta je obvezno upoštevati zahteve raznih Elaboratov, ter vse ostale pogoje posameznih soglasodajalcev, izdelovalcev posameznih načrtov in gradbenega dovoljenja. Pred pričetkom del mora izvajalec dodatno pregledati načrt gradbenih konstrukcij, načrt arhitekture, električnih inštalacij, naprav in opreme in načrt strojnih inštalacij, naprav in opreme in ostale izdelane načrte za predmetni objekt ter morebitne ugotovljene pripombe posredovati investitorju ali nadzorni službi.
6. V popisu so v vseh postavkah vkalkulirana popolnoma vsa pripravljalna, pomožna in zaključna dela, ki pripadajo k posamezni postavki in so potrebna za nemoteno izvajanje del! Ponudnik mora v posameznih cenah za enoto mere upoštevati vse potrebne vertikalne in horizontalne transporte ter upoštevati velikost parcele ter posledično zaradi tega sprotni dovoz določenega materiala in opreme na delovišče.
7. Vsebina popisa je izdelana na podlagi trenutno veljavnih predpisov in standardov. Količine so izračunane na podlagi GNG normativov in veljajo v nadaljevanju tudi kot kriterij za obračun posameznih količin!
8. Posamezni materiali, ki so v popisu navedeni z imenom ali tipom so za ponudnika obvezni! Materiali, ki so opremljeni s citatom: "ali enakovredno" za ponudnika niso obvezni! Ponudnik lahko ponuja druge artikle, material in opremo, vendar samo pod pogojem, da izpolnjuje navedene kriterije, parametre in lastnosti, ki se v posamezni postavki ali splošni opombi od določenega artikla, opreme ali materiala zahtevajo in če jih predhodno pisno potrdi projektant arhitekture!
9. Polega navedenega mora biti v cenah posameznih postavk upoštevano tudi sledeče:
- vsi splošni in stalni stroški povezani z organizacijo in delom na gradbišču
- splošni stroški pristojbin in davkov upravnih organov pri prijavi gradbišča, pridobivanje raznih dovolenj in soglasij v zvezi z izvedbo
- pridobivanje vseh potrebnih soglasij in mnenj, vse meritve kvalitete in projektiranih parametrov vgrajenih materialov in naprav, vsa atestna dokumentacija, garancije in potrdila o vgrajenih materialih ter izvedba kompletnega tehničnega pregleda s pripravo kompletne tehnične dokumentacija za tehnični pregled, oziroma predaje vseh v načrte vnesenih spremembah med gradnjo, izdelavo navodil za obratovanje in vzdrževanje ter ostali potrebni dokumenti.
- eventuelni stroški povezani s predstavitvami posameznih predvidenih in vgrajenih materialov investitorju, stroški nastali glede zahtev investitorja o eventuelni faznosti gradnje, prilagajanja terminskega plana izvedbe glede na obstoječe stanje itd.
- stroški ureditve, organizacije gradbišča, vodenja gradbišča in izvajanje skupnih ukrepov za zagotavljanje varnosti in zdravja pri delu, imenovanje koordinatorja varstva pri delu, izdelava elaborata varstva pri delu
- ponudnik je dolžan kontrolirati in dopolniti popise in količine s projektom in ni upravičen do dodatnih del, razen v primeru naročila s strani naročnika.
10. Navedene splošne opombe, pripombe in kriteriji veljajo za celoten popis.

## Rekapitulacija
Investitor: | JZ Mestne Lekarne
Šutna 7
Kamnik
Objekt: | LEKARNA MORAVČE
Za gradnjo: | finalizacija lokala
REKAPITULACIJA
A./ | GRADBENA DELA
A1.0 | PRIPRAVLJALNA DELA | 0
A2.0 | ZEMELJSKA DELA | 0
A3.0 | BETONSKA DELA | 0
A4.0 | TESARSKA DELA - OPAŽ | 0
A5.0 | ZIDARSKA DELA | 0
A6.0 | FASADERSKA DELA | 0
| SKUPAJ GRADBENA DELA | 0
B./ | OBRTNIŠKA DELA
B1.0 | KROVSKA DELA | 0
B2.0 | KLEPARSKA DELA | 0
B3.0 | KLJUČAVNIČARSKA DELA | 0
B4.0 | STAVBNO POHIŠTVO | 0
B5.0 | ESTRIH | 0
B6.0 | TLAKARSKA DELA | 0
B7.0 | KERAMIČARSKA DELA | 0
B8.0 | SLIKOPLESKARSKA DELA | 0
B9.0 | MONTAŽERSKA DELA | 0
B10.0 | RAZNO | 0 | 0
| SKUPAJ OBRTNIŠKA DELA | 0
| SKUPAJ GRADBENO OBRTNIŠKA DELA (brez DDV) | 0
POPUST
DDV
SKUPAJ GRADBENO OBRTNIŠKA DELA z DDV

## A¦Pripravljalna d.
A./ | GRADBENA DELA
PZI projektantski popis je izdelan na podlagi PZI projekta, razgovora z odgovornim projektantom ter posameznimi ostalimi projektanti in načrtovalci.
Pred izdelavo ponudbe je obvezen ogled lokacije objekta in projektne dokumentacije. Izvajalec je dolžan pri sestavi ponudbe upoštevati grafične in tekstualne dele projekta (PGD, PZI). V primeru tiskarskih napak in neskladij v projektu je dolžan na to opozoriti projektanta pred oddajo ponudbe.
Izvajalec mora pred začetkom in med izvajanjem posameznih del opraviti pregled projekta za izvedbo (kontrola dimenzij, ...) in opozoriti investitorja, projektanta in revidenta ter nadzornika na morebitne ugotovljene pomanjkljivosti in zahtevati njihovo odpravo. (84. člen ZGO).
Ponudnik je dolžan kontrolirati in dopolniti popise in količine s projektom in ni upravičen do dodatnih del, razen v primeru naročila s strani naročnika.
A/1.0 | PRIPRAVLJALNA DELA
| Opis del | EM | Količina | Cena/EM | Skupaj
A1.1 | Stroški ureditve in organizacije gradbišča in izvajanje skupnih ukrepov za zagotavljanje varnosti in zdravja pri delu (izdelava varnostnega načrta za gradbišče, imenovanje koordinatorja), ureditev dostopnih poti in zavarovanje gradbišča z ograjo, postavitev kontejnerjev in skladišč, naprava začasnih delavnic in deponij, naprava podlage za postavitev dvigal, postavitev montažnih sanitarij, izvedbe začasnih instalacijskih priklopov za gradbiščne potrebe (elektrika, voda,telefon), namestitev zaščitnih naprav (gasilni aparati, event. hidrant), namestitev omaric za nudenje prve pomoči, fizično in tehnično varovanje | kpl | 1 |  | 0
A1.2 | Izdelava, postavitev in demontaža gradbenih profilov za izkop gradbene jame in prenos višin objekta na profile z uporabo merilnega instrumenta | kpl | 1 |  | 0
A1.3 | Izdelava, dobava in postavitev gradbiščne table, skladno z Zakonom o graditvi objekta | kpl | 1 |  | 0
A1.4 | Kompletna geodetska zakoličba objekta: zakoličba osi objekta, temeljev in kasneje zidov na profilih; prenos višinskih kot za objekt na terenu; vse skupaj z zavarovanjem višin, geodetskih točk in osi objekta. Zakoličba mora biti izvedena po navodilih geodetskega načrta in v skladu s situacijo projekta. | kpl | 1 |  | 0
A1.5 | Označitev in zaščita vseh obstoječih komunalnih vodov na mestu izkopa in mestih izvedbe komunalnih vodov. Zakoličbo ob prisotnosti izvajalca gradbeno obrtniških del ali zemeljskih del izvedejo upravljalci posameznih vodov pred pričetkom gradnje. Obračun po fakturi - dejanskih stroških, s pribitkom 3% stroškov poslovanja. | kpl | 1 |  | 0
| SKUPAJ PRIPRAVLJALNA DELA |  |  |  | 0

## A¦Zemeljska d.
A/2.0 | ZEMELJSKA DELA
Splošna določila za zemeljska dela :
Vse količine so izračunane za celotno območje izkopa in nasipa v raščenem stanju razen, če ni v postavki drugače določeno. Pri postavkah zemeljskih del je potrebno še zajeti:
1. Vsa utrjevanja dna izkopa, tampona, nasutij in zasipov je potrebno izvajati do predpisane zbitosti v skladu z načrtom gradbenih konstrukcij in geotehničnim poročilom ali po navodilih projektanta. V ceno je vkalkulirati izdelavo poročila o opravljenih meritvah utrjene tamponske temeljne blazine, v kolikor je to potrebno.
2. Pred izvedbo zasipa se je obvezno posvetovati s statikom ali nadzorom zaradi večplastne, mešane sestave zasipa in morebitne souporabe izkopanega materiala.
3. Pred izvedbo izkopa je potrebno parcelo pripraviti za obdelavo: odstraniti manjše grmičevje in pokositi zelenico.
4. Obračun izkopanih, nasutih, zasutih in odpeljanih materialov se obračunava v raščenem stanju. Stalne koeficiente razrahljivosti je upoštevati v E.M. posamezne postavke.
Količine za zemeljska dela so preračunane na osnovi Načrta arhitekture.
Izkop se obračunava na podlagi profilov posnetih, pred pričetkom del in po končanem delu.
ZEMELJSKA DELA IZVAJATI SKLADNO Z GEOMEHANSKIMI ZAHTEVAMI!
| Opis del | EM | Količina | Cena/EM | Skupaj
A2.1 | Strojni površinski odriv ali odkop terena I. in II. kategorije (humusa) v celotni debelini ≤ 20 cm, s transportom na začasno deponijo gradbišča na gradbeni parceli v oddaljenost do 15 m. Humus se hrani na deponiji zaradi kasnejše uporabe pri zunanji ureditvi. | m3 | 38.7 |  | 0
A2.2 | Strojni široki izkop zemljine za temelje, v terenu III. in IV. kategoriji, s sprotnim nakladanjem na transportno sredstvo; Odvoz na stalno deponijo - glej postavko A2.11. | m3 | 208.85 |  | 0
A2.3 | Strojni široki izkop zemljine zaradi poglobitve izkopa pod temelji, v terenu IV. kategoriji, s sprotnim nakladanjem na transportno sredstvo; Odvoz na stalno deponijo - glej postavko A2.11. | m3 | 176.7 |  | 0
A2.4 | Črpanje talne vode v času izvajanja del pod nivojem podtalnice. Črpanje izvajati v času izkopa in do utrditve tampona pod temelji ! | kpl | 1 |  | 0
A2.5 | Izvedba začasnih črpalnih jaškov iz perforirane betonske cevi fi 100 cm, globine 200 cm | kos | 1 |  | 0
A2.6 | Izvedba poglobitev na dnu gradbene jame, kot kanal proti črpalnemu jašku. Izvedba v padcu proti jašku.Jarek širine cca 60 cm, globine 20-50 cm. Vključno z nakaldanjem na transportno sredstvo. | m1 | 25 |  | 0
A2.7 | Polaganje gibljive drenažne cevi fi 160 mm v jarek proti črpalnemu jašku. | m1 | 25 |  | 0
A2.8 | Dobava in zasip jarka proti črpalnemu jašku z gramozom granulacije 16-32 mm, kot izvedba začasnega filtra drenaže. | m3 | 8 |  | 0
A2.9 | Ročni odkop morebitnih instalacij v terenu III. in IV. kategorije na lokaciji objekta z odmetom na rob izkopa (količina ocenjena) | m3 | 10 |  | 0
A2.10 | Planiranje dna izkopa s točnostjo +- 2 cm z minimalnim izmetom ali dosipom ter premetom odvečnega materiala. Obračun po m2. | m2 | 193.37 |  | 0
A2.11 | Strojno utrjevanje dna izkopa v terenu III. in IV. kategorije z vibracijsko ploščo ali vibrovaljarjem do predpisane zbitosti; stopnjo utrjenosti preveriti v statičnem izračunu ali v geomehanskem poročilu. | m2 | 193.37 |  | 0
A2.12 | Nabava, dobava in polaganje geotekstil na uvaljan in utrjen planum, pred začetkom nasipavanja, vključno s potrebnimi preklopi 10% | m2 | 193.37 |  | 0
A2.13 | Nabava, dobava in vgrajevanje gramoznega materiala kot nasutje pod temelji, deb. nasutja cca. 50 cm, z razgrinjanjem, planiranjem in utrjevanjem v plasteh do predpisane zbitosti. Obračun po m3 tampona v utrjenem stanju. Debelino nasutja in vsa dela izvajati po navodilih geomehanika! | m3 | 96.69 |  | 0
A2.14 | Nabava, dobava in vgrajevanje gramoznega materiala kot nasutje pod pasovnimi temelji kot ojačitev temeljnih tal, z razgrinjanjem, planiranjem in utrjevanjem v plasteh do predpisane zbitosti. Obračun po m3 tampona v utrjenem stanju. Debelino nasutja in vsa dela izvajati po navodilih geomehanika! | m3 | 176.7 |  | 0
A2.15 | Nabava, dobava in vgrajevanje gramoznega materiala kot zasip za temelji, do nivoja terena, z utrjevanje zasipa po plasteh v debelini največ po 30 cm. Pri izvajanju zasipa paziti, da ne pride do poškodbe vertikalne hidroizolacije ali njene zaščite. | m3 | 105.44 |  | 0
A2.16 | Odvoz izkopanega materiala na stalno deponijo oddaljeno do 15 km, nakladanje je zajeto skupaj z izkopom. V postavki mora biti zajeto tudi plačilo komunalnega prispevka za stalno deponijo | m3 | 385.55 |  | 0
A2.17 | Geomehanski pregled in nadzor v skladu z ZGO: strokovna prisotnost geomehanika v času izvajanja izkopa, utrjevanja in pregled temeljnih tal pred izvedbo temeljev. V ceni je zajeti vse potrebne obiske geomehanika, vključno z izdelavo končnega poročila. | kpl | 1 |  | 0
| SKUPAJ ZEMELJSKA DELA |  |  |  | 0
| Črpanje talne vode v času izvajanja del pod nivojem podtalnice. Črpanje izvajati v času izkopa in do utrditve tampona pod temelji ! | kpl
| Izvedba začasnih črpalnih jaškov iz perforirane betonske cevi fi 100 cm, globine 200 cm | kos
| Izvedba poglobitev na dnu gradbene jame, kot kanal proti črpalnemu jašku. Izvedba v padcu proti jašku.Jarek širine cca 60 cm, globine 20-50 cm. Vključno z nakaldanjem na transportno sredstvo. | m1
| Polaganje gibljive drenažne cevi fi 160 mm v jarek proti črpalnemu jašku. | m1
| Dobava in zasip jarka proti črpalnemu jašku z gramozom granulacije 16-32 mm, kot izvedba začasnega filtra drenaže. | m3

## A¦Betonska d.
A/3.0 | BETONSKA DELA
Splošna določila za betonska dela :
Pri izvajanju betonskih, armirano betonskih del je upoštevati vse pogoje, katere navaja in predpisuje Pravilnik o tehničnih normativih za beton in armirani beton in Projekt betona, katerega izdela izvajalec. Armatura se izdeluje v skladu s PZI projektom gradbenih konstrukcij; pri čemer je upoštevati vse pogoje in navodila za izdelavo iz vseh načrtov. Posebej pa je treba upoštevati sledeče:
1. Opaži morajo biti čisti in v celoti pripravljeni za betoniranje (močenje). Črpni beton se ne sme vgrajevati z višine večje od 1m! Betonirati se lahko začne šele po pregledu podlage, odrov, opažev in armature. Vse vezi, stebri in preklade pod ploščami se betonirajo skupaj s ploščo! Beton se ročno vgrajuje samo v predelne stene in v primerih kadar to dovoli nadzor.
2. Armatura ne sme rjaveti, pred montažo jo je potrebno očistiti nečistoč, upoštevati je debelino zaščitne plasti betona, pritrjen mora biti tako, da ostane med betoniranjem na svojem mestu.
3. Pred naročilom je upoštevati navedene eurokode in oznake betona; po končanem betoniranju je vgrajen beton potrebno zaščititi in negovati v skladu s pravili stroke.
4. Nadomestila za izvedbo elementov z naklonom do 5 % od vodoravnosti se posebej ne priznava. Za vidne konstrukcije se smatrajo vse tiste konstrukcije, ki po končani izdelavi ostanejo neometane.
5. Dopustna odstopanja za pravokotnost, dimenzije in ravnost posameznih betonskih ali armiranobetonskih konstrukcij so določena po določilih DIN 18202.
6. Pred začetkom betonskih del morata biti opaž in armatura popolnoma pripravljena. Odprtine za instalacijske vode morajo biti nameščene na točno predvidenih lokacijah, nameščena morajo biti vsa sidra, podometna inštalacija in ostali podometni elementi.
7. Pred pričetkom gradnje mora izvajalec izdelati Projekt betona v skladu z veljavno zakonodajo in ga predložiti nadzoru in projektantu gradbenih konstrukcij v pregled in potrditev! Pripadajoči stroški morajo biti že vkalkulirani v ceno posamezne E.M. vgrajenega betona. Betoni so v celoti izdelani v skladu z SIST EN 206-1!
| Opis del | EM | Količina | Cena/EM | Skupaj
A3.1 | Kompletna izdelava, dobava in vgradnja betona C12/15 (MB 15), v nearmirane konstrukcije, prereza od 0.08 do 0.12 m3/m2/m1, vključno z vsemi pomožnimi deli in transportom do mesta vgrajevanja: | m3 | 7 |  | 0
►podložni beton
A3.2 | Kompletna izdelava, dobava in vgradnja betona C12/15 (MB 15), v nearmirane konstrukcije, prereza od 0.12 do 0.15 m3/m2/m1, vključno z vsemi pomožnimi deli in transportom do mesta vgrajevanja: | m3 | 13.57 |  | 0
►podložni beton med pasovnimi temelji
A3.3 | Kompletna izdelava, dobava in vgrajevanje betona C25/30 XC2 PV-I, v armirane konstrukcije, prereza nad 0.30 m3/m2/m1, vključno z vsemi pomožnimi deli in transportom do mesta vgrajevanja: | m3 | 64.25 |  | 0
►ab pasovni temelji
A3.4 | Kompletna izdelava, dobava in vgrajevanje betona C25/30 XC1, v armirane konstrukcije, prereza od 0.08 do 0.12 m3/m2/m1, vključno z vsemi pomožnimi deli in transportom do mesta vgrajevanja: | m3 | 4.47 |  | 0
►ab vertikalne vez
A3.5 | Kompletna izdelava, dobava in vgrajevanje betona C25/30 XC1, v armirane konstrukcije, prereza od 0.12 do 0.20 m3/m2/m1, vključno z vsemi pomožnimi deli in transportom do mesta vgrajevanja: | m3 | 3.93 |  | 0
►ab nosilci (grede)
A3.6 | Kompletna izdelava, dobava in vgrajevanje betona C25/30 XC1, v armirane konstrukcije, prereza od 0.04 do 0.08 m3/m2/m1, vključno z vsemi pomožnimi deli in transportom do mesta vgrajevanja: | m3 | 1.42 |  | 0
►ab horizontalna vez
A3.7 | Kompletna izdelava, dobava in vgrajevanje betona C25/30 XC1, v armirane konstrukcije, prereza od 0.20 do 0.30 m3/m2/m1, vključno z vsemi pomožnimi deli in transportom do mesta vgrajevanja: | m3 | 16.32 |  | 0
►ab parapet na ravni strehi
A3.8 | Kompletna izdelava, dobava in vgrajevanje betona C25/30 XC1, v armirane konstrukcije, prereza od 0.20 do 0.30 m3/m2/m1, vključno z vsemi pomožnimi deli in transportom do mesta vgrajevanja: | m3 | 28.77 |  | 0
►ab strešna plošča
A3.9 | Dobava, rezanje, krivljenje, vezanje in polaganje armature ter polaganje armaturnih mrež kompletno po armaturnem načrtu, z vsemi pomožnimi deli in prenosi, do mesta vgraditve. | kg | 17875.15 |  | 0
Armatura B500-B
Navedena količina je ocenjena po količinah vgrajenih betonov (150 kg/m3). Točna količina bo podana v armaturnih načrtih
| SKUPAJ BETONSKA DELA |  |  |  | 0

## A¦Opaž-tesarska d.
A/4.0 | TESARSKA DELA - OPAŽ
Splošna določila za tesarska dela :
Pri izvajanju tesarskih del je upoštevati vsa pripravljalna dela pri opažih, razopaževanje in zlaganje lesa in opažev. Opaži morajo biti pred uporabo pravilno negovani s premazi in odstranitev premazov upoštevana v posameznih cenah E.M. Tesnost in stabilnost opažev mora biti brezpogojno zagotovljena. Opaži za vidne betone morajo biti pripravljeni tako, da so po razopaženju betonske ploskve brez deformacij, gladke oziroma v strukturi določeni s projektom in popolnoma zalite brez gnezd in iztekajočega betona. Hkrati je potrebno upoštevati tudi sledeče:
1. Varovalni odri, ki služijo varovanju življenja, izvajalcev ter ostalih na gradbišču se za čas izvajanja ne obračunavajo posebej, ampak jih je potrebno upoštevati v cenah za enoto posameznih postavk, v kolikor to ni v popisu posebej opisano in označeno.
2. Amortizacijsko stopnjo opažev in odrov ne glede na dobo za ves čas gradnje na objektu oziroma posamezne faze pri gradnji tudi takrat, kadar je v posamezni postavki amortizacija določena.
3. Stroške za morebitne statične presoje stabilnosti, sidranja in preizkuse opažev, delovnih odrov, varovalnih ali pomičnih odrov je vkalkulirati v cene po enoti posameznih postavk.
4. Opaži morajo biti izdelani po merah iz projekta ali posameznih načrtov z vsemi potrebnimi podporami z vodoravno in diagonalno povezavo tako, da so stabilni in vzdržijo vse obtežbe; površine morajo biti čiste in ravne; Vidni opaž se smatra v primeru ko konstrukcija po razopaževanju ostane neometana.
5. V vseh postavkah tesarskih del je v ceni za enoto mere opažev obvezno zajeti potrebno opaževanje, razopaževanje, čiščenje in mazanje opažev ter zlaganje na primernih deponijah skupaj z vsemi transporti in pomožnimi deli.
| Opis del | EM | Količina | Cena/EM | Skupaj
A4.1 | Izdelava opaža roba podložnega betona, višine 10 cm, skupaj s potrebnim opiranjem; opaženje, razopaženje, čiščenje in zlaganjem po konačnih delih | m1 | 149.8 |  | 0
A4.2 | Izdelava opaža ab pasovni temelj, skupaj s potrebnim opiranjem, opaženje, razopaženje, čiščenje in zlaganje po končanih delih | m2 | 149.8 |  | 0
A4.3 | Izdelava opaža ab vertikalnih vezi, skupaj s potrebnim opiranjem, opaženje, razopaženje, čiščenje in zlaganje po končanih delih. V ceni upoštevati uporabo delovnih odrov! | m2 | 59.64 |  | 0
A4.4 | Izdelava opaža ab pravokotnih nosilcev (grede) s skoblanimi deskami in opažnimi elementi, višina podpiranja do 3,50 m, skupaj s potrebnim podpiranjem, opaženje, razopaženje, čiščenje in zlaganje po končanih delih. V ceni upoštevati uporabo delovnih odrov! | m2 | 34.92 |  | 0
A4.5 | Izdelava opaža ab horizontalnih vezi, s skoblanimi deskami in opažnimi elementi, skupaj s potrebnim podpiranjem, opaženje, razopaženje, čiščenje in zlaganje po končanih delih. V ceni upoštevati uporabo delovnih odrov! | m2 | 9.46 |  | 0
A4.6 | Izdelava opaža ab parapet na ravni strehi, s skoblanimi deskami in opažnimi elementi, skupaj s potrebnim podpiranjem, opaženje, razopaženje, čiščenje in zlaganje po končanih delih. V ceni upoštevati uporabo delovnih odrov! | m2 | 94.6 |  | 0
A4.7 | Izdelava opaža ravne ab strešne plošče, z opažnimi ploščami s podporami do višine 3,50 m, vključno z opažem roba plošče h=20 cm, z vsemi deli z vertikalnimi in horizontalnimi prenosi, opaženje, razopaženje, čiščenje in zlaganje. V ceni upoštevati uporabo delovnih odrov! | m2 | 143.86 |  | 0
A4.8 | Dobava, montaža in demontaža opaža prehodov za razne cevi skozi temelje oziroma skozi razne betonske konstrukcije, z enkratno uporabo lesa. Odprtine velikosti do 0,25 m2/kom. Količina ocenjena! | kos | 5 |  | 0
A4.9 | Lahki premični odri na železnih stolicah, višine do 2,00 m, odri za pomoč pri izvajanju obrtniških in inštalaterskih del. Opomba: količina je ocenjena in velja za celoten čas gradnje! | m2 | 30 |  | 0
A4.10 | Kompletna dobava cevi in postavitev ter kasnejša demontaža fasadnega odra iz H ali cevnih elementov, višine do 10.00 m za izvedbo fasade brez zaščitne ponjave z vsemi potrebnimi vertikalnimi in horizontalnimi prehodi na posamezne delovne platoje, varnostnimi ograjami in potrebnimi sidri, pod oder se položi folija ali filc, da se lepilo ali zaključni sloj ne prime na asfalt oz. finalni zunanji tlak, v ceno zajeti tudi končno čiščenje, postavitev vseh začasnih prehodov in morebitnih lovilnih odrov v kolikor je potrebno. | m2 | 270 |  | 0
A4.11 | Doplačilo za napenjanje zaščitne ponjave po fasadnem odru: ponjava služi varnostnemu namenu za protiprašno zaščito, preprečuje padanje predmetov in omogoča nemoten potek dela izvajalcem; izdela se jo na zahtevo nadzora ali investitorja! | m2 | 270 |  | 0
| SKUPAJ TESARSKA DELA |  |  |  | 0

## A¦Zidarska d.
A/5.0 | ZIDARSKA DELA
Splošna določila za zidarska dela :
Zidarska dela se morajo izvajati po določilih veljavnih tehničnih predpisov in normativov v soglasju z obveznimi standardi.
Vgrajeni materiali za ta dela morajo po kvaliteti ustrezati določilom veljavnih tehničnih predpisov in slstandardov.
Kvaliteta malt za zidarska dela mora ustrezati določilom veljavnih tehničnih predpisov in standardov.
Zidanje z opeko :
Splošni pogoji:
Zidanje mora biti čisto, s pravilno vezavo opeke.Stiki morajo biti dobro zaliti z malto, vrste popolnoma vodoravne, malta pa ne sme
biti v debelejšem sloju kot 15 mm. Vse površine morajo biti popolnoma ravne in navpične, odvečna malta iz stikov se mora odst-
raniti, dokler je še sveža; Kvaliteta opeke in malte mora ustrezati zahtevam splošnih določil in opisu standardov za zidarska del.
ZAHTEVE ZA NOSILNO ZIDOVJE Zidovje je privzeto kot t. i. povezano zidovje, se pravi zidovje z navpičnimi in vodoravnimi armiranobetonskimi vezmi. Razmik med navpičnimi vezmi ne sme presegati 5,00m. Navpične vezi se izvede tudi ob vseh prostih robovih in na obeh straneh odprtin, ki so večje od 2,50m2. Vodoravne vezi se izvedejo po višini na razmiku do 4,00m, kar je v konkretnem primeru zagotovljeno že s samo višino etaže.
Zaradi precejšnjih obremenitev, ki so posledica potreb po odprti arhitekturi (veliki razponi) in hkrati visoki koristni obtežbi, ter zaradi lokacije z znatno potresno obtežbo so zahteve strožje od običajnih zahtev pri zidanih konstrukcijah.
1) ZIDAKI • material: kalcijev silikat • tlačna trdnost fb ≥ 20MPa • skupina 1 (volumen lukenj ≤ 25% bruto volumna; posamezna luknja ≤ 12,5% bruto volumna) • specifična teža γ ≤ 18,00kN/m3 (1800kg/m3)
2) MALTA • tankoslojna malta • tlačna trdnost fm ≥ 10MPa • debelina naležnih reg 0,5-3,0mm
3) ZIDOVJE (ZIDAKI + MALTA) • karakteristična tlačna trdnost fk ≥ 9,11MPa • karakteristična začetna strižna trdnost fvk0 ≥ 0,40MPa
4) SPLOŠNO • tip zidovja: A (zidaki kategorije I, projektirana tankoslojna malta) • strog in kvaliteten nadzor izvedbe: razred 1 do 2 (varnostni faktor materiala γM = 1,50 do 1,70)
OPOMBA: Bistveno je doseči zahteve pod točkami 3) in 4), ki se lahko dosežejo z različnimi kombinacijami točk 1), 2) in 4).
Izolacije :
Splošni pogoji :
- vse izolacije morajo ustrezati splošnim določilom veljavnih tehničnih predpisov, drugih normativov in obveznih standardov
| Opis del | EM | Količina | Cena/EM | Skupaj
A5.1 | Izravanava površine podložnega betona s cementno rahlo podaljšano malto 1:3 skupaj z vsemi pomožnimi, pripravljalnimi in zaključnimi deli in odri ter vsemi potrebnimi horizontalnimi in vertikalnimi transporti: priprava površine za nanos horizontalne hidroizolacije | m2 | 143.68 |  | 0
A5.2 | Izravanava površine zidov po obodu objekta s predhodno pripravo podlage, izdelava cementnega redkega obrizga in finega ometa s cementno rahlo podaljšano malto 1:3 skupaj z vsemi pomožnimi, pripravljalnimi in zaključnimi deli in odri ter vsemi potrebnimi horizontalnimi in vertikalnimi transporti: priprava površine za nanos vertikalne hidroizolacije | m2 | 62.07 |  | 0
A5.3 | Kompletna izvedba horizontalne hidroizolacije temeljnih tal z vsemi pomožnimi, pripravljalnimi in zaključnimi deli ter vsemi potrebnimi horizontalnimi in vertikalnimi transporti. Dela izvesti po navodilih proizvajalca. H.I. v sestavi: | m2 | 143.68 |  | 0
► | Nanos hladnega bitumenskega premaza (npr. IBITOL) na suho in brezprašno površino AB konstrukcije, poraba 0,3 l/m2, sušenje premaza 24 ur.
► | Vgradnja 2x hidroizolacije proti talni vlagi po celotni horizontalni površini, bitumenski trakovi iz oksidiranega bitumna, v skladu s SIST EN 13969 - TIP A in SIST 1031 (npr. IZOTEM V4 oz IZOTEKT V4), delno-točkovno privarjen na podlago, izdelava 10 cm preklopov v prečni in 15 cm v vzdolžni smeri.
A5.4 | Kompletna izvedba vertikalne hidroizolacije z vsemi pomožnimi, pripravljalnimi in zaključnimi deli ter vsemi potrebnimi horizontalnimi in vertikalnimi transporti. Dela izvesti po navodilih proizvajalca. H.I. v sestavi: | m2 | 62.07 |  | 0
► | Nanos hladnega bitumenskega premaza (npr. IBITOL) na suho in brezprašno površino AB konstrukcije, poraba 0,3 l/m2, sušenje premaza 24 ur.
► | Izdelava 2x vertikalne hidroizolacije. Bitumenski trakovi iz oksidiranega bitumna, v skladu s SIST EN 13969 - TIP A in SIST 1031 (npr. IZOTEM V4 oz. IZOTEKT V4), popolno privariti s podlago. Trak odmerimo na začetek preklopa v horizontali (10 cm). Pričetek varjenja pa začnemo s spodnje strani stene - od zgornjega konca kotne letve proti vrhu stene. Izdelava 10 cm preklopov v prečni in 15 cm v vzdolžni smeri. S končanjem vertikalne hidroizolacije dokončamo še spoj hidroizolacije: stena-tla, preklop najmanj 10 cm (na EPS kotno letev traku ne varimo).
A5.5 | Nabava, dobava in vgradnja toplotne izolacije deb. 10 cm, npr. Fibran XPS300L., kot zaščita vertikalne hidroizolacije, vključno z dodatno zaščito s čepaste folijo (Tefond) z vsemi pomožnimi, pripravljalnimi in zaključnimi deli ter vsemi potrebnimi horizontalnimi in vertikalnimi transporti | m2 | 48.49 |  | 0
A5.6 | Nabava, dobava in vgradnja toplotne izolacije deb. 12 cm, npr. Fibran XPS300L., kot zaščita vertikalne hidroizolacije, vključno z dodatno zaščito s čepaste folijo (Tefond) z vsemi pomožnimi, pripravljalnimi in zaključnimi deli ter vsemi potrebnimi horizontalnimi in vertikalnimi transporti | m2 | 24.25 |  | 0
A5.7 | Nabava, dobava in vgradnja KOTNE LETVE 5x5 cm za blažitev ostrega kota na področju prehoda hidroizolacije: tla-stena (preprečevanje ostrega pregiba varilnega traku in posledičnega trganja trakov zaradi zemeljskih posedkov). | m1 | 48.49 |  | 0
A5.8 | Nabava, dobava in zidanje zvočno izolativnih zidov s silikatnimi zidaki gostote >1.600 kg/m3 in tlačne trdnosti >17 N/mm2 (kot npr. Silka) Silka 150: 33,3×15×19,9. Zidaki se zidajo s tankoslojno sistemsko lepilno malto (kot npr. Ytong malta). Prvo vrsto polagati v podaljšano malto 1:2:8. Izvedba natančno po navodilih proizvajalca, vključno z V in H transporti ter potrebnimi delovnimi odri | m2 | 166.69 |  | 0
A5.9 | Nabava, dobava in zidanje zvočno izolativnih zidov s silikatnimi zidaki gostote >1.600 kg/m3 in tlačne trdnosti >17 N/mm2 (kot npr. Silka) Silka 300: 33,3×30×19,9. Zidaki se zidajo s tankoslojno sistemsko lepilno malto (kot npr. Ytong malta). Prvo vrsto polagati v podaljšano malto 1:2:8. Izvedba natančno po navodilih proizvajalca, vključno z V in H transporti ter potrebnimi delovnimi odri | m3 |  |  | 0
A5.10 | Zidanje pregradnih nenosilnih zidov z YTONG ZP zidnimi ploščami debeline 15 cm z YTONG tankoslojno lepilno malto, ter sidranje v nosilni zid z elastičnimi sidri (sidri iz okroglega železa fi 10 mm) po vertikalnem in horizontalnem stiku. Prvo vrsto polagati v podaljšano malto 1:2:8. Izvedba natančno po navodilih proizvajalca, vključno z V in H transporti ter potrebnimi delovnimi odri | m2 |  |  | 0
A5.11 | Zidanje zunanjih nosilnih zidov z YTONG ZB termo bloki debeline 30 cm z YTONG tankoslojno lepilno malto. Prvo vrsto polagati v podaljšano malto 1:2:8. Izvedba natančno po navodilih proizvajalca, vključno z V in H transporti ter potrebnimi delovnimi odri | m3 | 35.63 |  | 0
A5.12 | Izdelava nosilne preklade NP 30/150: 150×30×25 z dodatno toplotno izolacijo debeline 5 cm na vertikalno stranico "U" elementa z YTONG tankoslojno lepilno malto. Izvedba natančno po navodilih proizvajalca, vključno z V in H transporti ter potrebnimi delovnimi odri | kom | 2 |  | 0
A5.13 | Izdelava nosilne preklade NP 15: 125×15×25 z dodatno toplotno izolacijo debeline 5 cm na vertikalno stranico "U" elementa z YTONG tankoslojno lepilno malto. Izvedba natančno po navodilih proizvajalca, vključno z V in H transporti ter potrebnimi delovnimi odri | kom | 13 |  | 0
A5.14 | Kompletna izvedba omet sten iz porobeton bloketov (npr. Röfix 180), pred pričetkom nanašanja tankoslojnega ometa se na vse vogale s tankoslojno malto pritrditi vogalne profile, manjše utore zapolnite že prejšnji dan s tankoslojnim notranjim ometom. Beli tankoslojni omet nanašati direktno na Ytong zid na čisto površino, strojno ali ročno, v debelini 6–9 mm. Pri debelini nanosa manjši od 4 mm, morate Ytong zid in betonske površine predhodno premazati z impregnacijskim premazom. V ceni upoštevati potrebne odre in transporte ter vsa potrebna pomožna dela. Omet sten višine do 4,00 m | m2 | 442.38 |  | 0
A5.15 | Dolbljenje kanalov v opečnih stenah za vgraditev raznih ventilacijskih cevi. Količina ocenjena | m1 | 20 |  | 0
A5.16 | Zidarska obdelava opečnih sten po prehodno izdolbljenih kanalih instalacijskih razvodov, špric in groba zidarska obdelava izdolbljenih kanalov v stenah. Količina cenjena! | m1 | 20 |  | 0
A5.17 | Vzidave in zidarske obdelave elektro omaric, razdelilcev, hidrantnih omar, vodomerov, regulacijskih in tehnoloških naprav do velikosti 1,00 m2. Količina ocenjena! | kos | 1 |  | 0
A5.18 | Razna gradbena pomoč v delu pri obrtniških in instalacijskih delih ter razna nepredvidena in dodatna dela. Obračun izvršiti na podlagi efektivnih ur po predhodnem vpisu nadzornega organa v gradbeni dnevnik, ocena števila ur
/1. | ► NK – delavec | ur | 30 |  | 0
/2. | ► KV – delavec | ur | 20 |  | 0
| SKUPAJ ZIDARSKA DELA |  |  |  | 0

## A¦Fasada
A/6.0 | FASADERSKA DELA
Splošna določila za fasaderska dela :
OPOMBA: Za dopustna odstopanja za pravokotnost in površinsko ravnost fasade veljajo določila po DIN 18202. V ceni upoštevati vse zaključke na obodnih zidovih in stikih različnih materialov ter vse potrebne kotnike, odkapne robove, bandaže in dodatne ojačitve pri odprtinah.
1. Izvajalec pred pričetkom del preveri ravnost površine in njeno tolerančno območje, stanje površine (vlažnost, čistost, homogenost podlage, mastni madeži…) ter napake pred pričetkom del odpraviti.
2. Izolacija fasade mora ustrezati sledečim parametrom in standardom: SIST EN 12667 (toplotna prevodnost), SIST EN 13501 (odziv na ogenj), SIST EN 1609 in 12087 (vodovpojnost), SIT EN 12086 (difuzijska upornost vodni pari) in DIN 4102/T17 (tališče). Pred pričetkom mora izvajalec uskladiti detajle pritrjevanja odkapnih obrob in razne preboje na fasadi.
OBVEZNO JE POTREBNO KONTROLIRATI SESTAVE PO POSAMEZNIH POSTAVKAH V "SESTAVAH KONSTRUKCIJ", KI SO MERODAJNE ZA IZDELAVO PONUDBE!
| Opis del | EM | Količina | Cena/EM | Skupaj
A6.1 | Dobava in izvedba fasade s toplotno izolacijo debeline 18,0 cm, mineralni material, tlačna trdnost min 300 kPa, razplastna trdnost min 80 kPa, ʎmax = 0,045 W/mK, požarni razred A1 (tipa fasadni Multipor, kamena volna ali enakovredno), vključno z vsemi pomožnimi deli in materiali, lepljenje, sidranje v nosilno podlago in armiranje po detajlih proizvajalca. Z izvedbo sistemskega kontaktnega strukturiranega fasadnega zaključnega sloja nad toplotno izolacijo, vključno z vsemi pomožnimi deli in materiali, ter izvedbo in obdelavo zunanjih špalet - mineralni material, tlačna trdnost min 300 kPa, razplastna trdnost min 80 kPa, ʎmax=0,045 W/mK, požarni razred A1 (tipa Multipor ali enakovredno). Pri izvedbi fasade upoštevati, da se vse okenske in vratne odprtine obdelajo s PVC vogalniki z mrežico (vertikalni zunanji rob). Vse kontaktne površine med špaletami in okvirji stavbnega pohištva (okna, vrata) se obdelajo z zaključno letvijo (npr. Baumit Fensteranschlussprofil). Na zunanjih robovih zgornjih - horizontalnih špalet nad okni in vrati se vgradi PVC odkapni profil z mrežico, npr. Baumit Tropfkantenprofil. Vsi vogali objekta morajo biti obdelani s PVC vogalniki, kot tudi izvedeno diagonalno armiranje s kosi armaturne mrežice dimenzij min. 30x50cm, na vseh vogalih okenskih in vratnih odprtin. | m2 | 242.45 |  | 0
Opomba: fasadni oder zajeto pri tesarskih delih
| SKUPAJ FASADERSKA DELA |  |  |  | 0

## B¦Krovska d.
B./ | OBRTNIŠKA DELA
B/1.0 | KROVSKA DELA
Splošna določila za krovska dela :
Pri izvajanju krovskih del je upoštevati vsa pripravljalna dela, pomožna dela zaključna dela. Hkrati je potrebno tudi upoštevati:
1. Vse lesene konstrukcije morajo biti izvršene strokovno pravilno, po obstoječih tehničnih predpisih.
2. Vse vgrajene lesene konstrukcije morajo biti površinsko obdelane in zaščitene pred gnitjem, delovanjem vlage in mrčesom.
3. V ceni vseh postavk je zajeti vsa dela, ves osnovni, pritrdilni in tesnilni material, vse prenose, finalno obdelavo, z robnimi zaključki in po navodilih proizvajalca materiala vse za gotovo vgrajene elemente. Vse mere je preveriti na licu mesta.
4. V ceni vseh postavk je zajeti vse potrebne delovne odre.
5. Izvedba detajlov po projektni dokumentaciji in priporočilih proizvajalcev.
| Opis del | EM | Količina | Cena/EM | Skupaj
B1.1 | Kompletna dobava, izdelava, transport in montaža lesene strešne konstrukcije iz lesa II. klase, vključno s pritrdilnim in veznim materialom. Izdelava in montaža po tlorisu in prereza ter statičnem izračunu. Lesena strešna konstrukcija lege 18x18 cm | m2 | 180.38 |  | 0
B1.2 | Kompletna dobava materiala in izdelava strehe lekarne, skupaj z vsemi pomožnimi, pripravljalnimi in zaključnimi deli in odri ter vsemi potrebnimi horizontalnimi in vertikalnimi transporti | m2 | 181.64 |  | 0
Sestava - upoštevati:
▪ | kritina pvc membrana
▪ | OSB plošče d=3 cm
▪ | letve in kontra letve
▪ | strešne lege (zajeto v postavki B1.1)
▪ | OSB plošče d=3 cm
▪ | Fermacel plošče
B1.3 | Kompletna dobava in polaganje toplotne izolacije Tervol DPP-RT deb, 30 cm, na ab strešno ploščo, skupaj z vsemi pomožnimi, pripravljalnimi in zaključnimi deli in odri ter vsemi potrebnimi horizontalnimi in vertikalnimi transporti | m2 | 129.5 |  | 0
B1.4 | Kompletna dobava in oblaganje kolenčnih zidov s toplotno izolacijo deb, 15 cm, skupaj z vsemi pomožnimi, pripravljalnimi in zaključnimi deli in odri ter vsemi potrebnimi horizontalnimi in vertikalnimi transporti | m2 | 68.28 |  | 0
B1.5 | Kompletna dobava materiala in izvedba nadstreška nad vhodom dim. 295/120 cm, skupaj z vsemi pomožnimi, pripravljalnimi in zaključnimi deli in odri ter vsemi potrebnimi horizontalnimi in vertikalnimi transporti | kom | 1 |  | 0
| SKUPAJ KROVSKA DELA |  |  |  | 0

## B¦Kleparska d.
B/2.0 | KLEPARSKA DELA
Splošna določila za kleparska dela:
Pri izvajanju kleparskih del je upoštevati vsa pripravljalna dela, pomožna dela zaključna dela. Hkrati je potrebno tudi upoštevati:
1. Varovalni odri, ki služijo varovanju življenja, izvajalcev ter ostalih na gradbišču in niso posebej navedena v tem popisu (glej tesraska dela - opaži in odri) se za čas izvajanja ne obračunavajo posebej, ampak jih je potrebno upoštevati v cenah za enoto posameznih postavk, v kolikor to ni v popisu posebej opisano in označeno.
2. Krovci in kleparji na strehi morajo biti zavarovani v skladu z predpisi in zakonom o Varstvu pri delu (vsa varovala, ki služijo za uporabo osebne zaščitne opreme v skladu z SIST EN 354, SIST EN 355, SIST EN 360, SIST EN 362 in Zakonom o varstvu in zdravju pri delu.).
3. Obložene površine morajo biti vertikalno in horizontalno ravne s finalno obdelanimi robovi na stikih sten in na vogalih.
4. Vse detajle vgrajenih elementov in detajle izvedbe pisno potrdi arhitekt!
| Opis del | EM | Količina | Cena/EM | Skupaj
B2.1 | Kompletna dobava in izdelava odvodnjavanja s strehe, skupaj z vsemi pomožnimi, pripravljalnimi in zaključnimi deli in odri ter vsemi potrebnimi horizontalnimi in vertikalnimi transporti. Izdelava po detajlu projektanta!
a) | žleb - barvana alu pločevina | m1 | 15.85 |  | 0
b) | vertikalne odtočne cevi - barvana alu pločevina, vključno z objemkami | m1 | 5.7 |  | 0
c) | kotličke - barvana alu pločevina | m1 | 1 |  | 0
| SKUPAJ KLEPARSKA DELA |  |  |  | 0

## B¦Ključavničarska d.
B/3.0 | KLJUČAVNIČARSKA DELA
| Opis del | EM | Količina | Cena/EM | Skupaj
B3.1 | Kompletna izdelava, dobava in montaža jeklena konstrukcija, konzolni jekleni nadstreški nad vhodi z razpetino do 1,5m. Jeklene konzole tipa HEA160 z razmikom cca 1m in sidranjem preko čelnih pločevin s kemičnimi sidri v AB. Kemična sidra npr. po sistemu HILTI-HY 200 + HIT-V 8.8. Zajeta tudi sekundarni jekleni elementi za potrebe pritrjevanja zaključne maske itd.. Dobava in montaža konstrukcije, vključno z AKZ in veznimi sredstvi ter drugimi komponentami. Vključno z vsemi deli, materiali, opremo in transporti
a) | vhod pri lekarni v sečišču osi 1 in A: 2x L=5m - potrebno korigirati dimenzijo | kg | 1380 |  | 0
b) | za lekarno vzdolž osi D: L=6m - potrebno korigirati dimenzijo | kg | 828 |  | 0
B3.2 | Kompletna dobava in vgradnja EMCO predpražika, skupaj z RF okvirjem. Okvir predhodno vgraditi v tlak. Po izbor arhitekta in investitorja! Dim. 130x120 cm | kom | 1 |  | 0
B3.3 | Kompletna izdelava, dobava in montaža poštni nabiralnik, pocinkana pločevina, RAL po izboru investitorja! Po izboru investitojra! | kom | 1 |  | 0
| SKUPAJ KLJUČAVNIČARSKA DELA |  |  |  | 0

## B¦Stavbno pohi.
B/5.0 | STAVBNO POHIŠTVO
Splošna določila za stavbno pohištvo:
Pri izvajanju del je upoštevati vsa pripravljalna dela, pomožna dela zaključna dela. Hkrati je potrebno tudi upoštevati:
1. V ceno za enoto mere morajo biti vračunani stroški za izdelavo delavniških načrtov ter detajlov za izvedbo posameznih konstrukcijskih elementov in izdelava predizmer na objektu.
2. Obravnava izdelkov je izključno po shemi, v kateri so opisani vsi potrebni elementi za oceno, izdelavo, obdelavo (po izbiri arhitekta) in montažo. Vse mere je potrebno pred izdelavo kontrolirati na objektu.
3. Pred izdelavo izdelkov, je potrebno izdelati vzorčni kos, ki ga pisno potrdi investitor.
4. V pozicijah je potrebno upoštevati tudi: - debelina zasteklitev mora ustrezati vel.zastekljenih polj, - alu. okvirna konstrukcija s prekinjenim toplotnim mostom, - zasteklitve: enojni termopan, prozorna zasteklitev v EPDM tesnilih, Ug = 1,1 W/m2 K, - drugi pomembni opisi so navedeni posebej, - okovja so standardna, cilindrična ključavnica, kljuka z deljenim ščitom, nap.Lampič ali Dorma krom-mat ali enakovredno, - vrata s povečano požarno odpornostjo, morajo imeti certifikat skladnosti, izdanega pri pristojni instituciji, - samo vgradnjo prezračevalnih rešetk po načrtu strojnih instalacij, - definirati tip Alu profilov, - Barva lamel senčil in vodil krpank je po izbiri projektanta - nestandardna barva, izbor po RAL lestvici. - Vključeni podboji različnih širin do max širine stene 32cm
5. Opomba: Pri vgradnji stavbnega pohištva je nujno upoštevati požarno študijo (zapirala, avtomatska odpiranja, evakuacijski drogovi,itd) tudi če v postavkah to ni posebej navedeno.
| Opis del | EM | Količina | Cena/EM | Skupaj
ALU POŽARNO STAVBNO POHIŠTVO :
Izdelava, dobava in montaža ALU požarno odpornih elementov, sistemska profilacija SAPA skladno z veljavnim STS (ob ponudbi priložiti dokazilo o veljavnosti) barvano v RAL barvi po izboru odg. projektanta. Samozapiralo kot na primer ali enakovredno: GEZE TS-5000, dvokrilna vrata TS5000 ISM, kpl z okovjem, nerjavečo kljuko, cilindrično ključavnico in zaustavljalcem vrat. Izdelava po shemi vrat. Polnila kril sestava ALU/TI/ALU ( panel ), oziroma steklo Ug=1.1W/m2K Ei30 odvisno od zahtev. Upoštevati je potrebno minimalne zaključne obrobe. Elementi na evakuacijski poti so opremljeni z panik drogom nerjaveče izvedbe po EN1125, dvokrilna vrata z panik drogom na obeh krilih. Vrata ( 1 ali 2k ), katera so v normalnem v odprtem stanju, se morajo v primeru požara avtomatsko zapreti ( požarni magneti ). Vrata katera so v normalnem stanju zaprta, se morajo v primeru požara avtomatsko odpreti. Zunanja vrata na fasadah morajo biti izvedena tako, da jih lahko odprejo intervencijske ekipe! V posameznih postavkah je potrebno upoštevati podkonstrukcijo od AB plošče do nivoja spuščenega stropa za montažo požarnih sten.
Opomba: Pri vgradnji stavbnega pohištva je nujno upoštevati požarno študijo (zapirala, avtomatska odpiranja, evakuacijski drogovi,itd) tudi če v postavkah to ni posebej navedeno.
ALU STAVBNO POHIŠTVO :
Izdelava, dobava in montaža elementov s prekinjenim toplotnim mostom ( zunanji kot npr. Wicona Wicstyle 75 evo vrata, Wicline 75evo okna ), notranji elementi brez prekinjenega toplotnega mosta ( razen če ni drugače zahtevano ). Obojestransko enotno barvano v RALu po izboru investitorja. Število nasadil 3 po višini, na notranji strani panik kljuka po EN179 ali EN1125, cilindrična ključavnica in sistemski ključ. Zunanja vrata na fasadah morajo biti izvedena tako, da jih lahko odprejo intervencijske ekipe. Odpiranje glede na sheme elementov. Zunanji elementi troslojna zasteklitev Ug=0.6W/m2K, LT=47%, g=26% sestava kot Planiclear Coollite SKN154 6mm/14Ar/4/14Ar/4, TGI distančniki, debelina stekla glede na velikost posameznih polj, upoštevati TRAV smernice, zunanja stekla varnostno kaljena, notranja varnostno lepljena. Skupni Uw=max 0,99W/m2K. Vzorec stekla potrdi odg.projektant. Vgradnja zunanjih elementov po RAL smernicah.
Pri oknih upoštevati zunanjo in notranjo ALU polico, barvano v RALu po izboru projektanta, debelina police 2mm, pri oknih zajeti magnetne kontakte zaprto/odprto, okenska kljuka po izboru projektanta. Pri elementih upoštevati zunanja in notranja senčila. Zunanje senčilo kot npr. rolo senčilo tip INT 125, z alu vodili dimenzije 23x32mm, elektromotorni pogon na stikalo, vgradnja v podometno masko. Platno tip SCR4000, barva po izboru projektanta. Prepustnost svetlobe 3-5%. Elektro motor tip solid line - com ( karakteristike IP44, 16rpm, 105W ) Upoštevati je potrebno pripadajočo krmilno elektroniko za generalno regulacijo po prostorih. Notranji rolo, kot rolo senčilo tip INT 125, prosto viseče, elektromotorni pogon na stikalo, platno tipa SCR3000, barva po izboru projektanta, prepustnost med 3-5%. Motor in krmilna elektronika kot pri zunanjem senčilu, vgradnja v pripravljeno kineto. Zunanje senčilo kot npr. lamelna zunanja žaluzija KRATER, Medle senčila.
Opomba: Pri vgradnji stavbnega pohištva je nujno upoštevati požarno študijo (zapirala, avtomatska odpiranja, evakuacijski drogovi,itd) tudi če v postavkah to ni posebej navedeno
L.O.1
B5.1 | Kompletna nabava, dobava in montaža okna: L.O.1, dvokrilno okno dim. 180/120 cm, troslojna zasteklitev Ug=0.6W/m2K, LT=47%, g=26% sestava kot naprimer ali enakovredno Planiclear Coollite SKN154 6mm/14Ar/4/14Ar/4, TGI distančniki, zunanja žaluzija, notranji rolo, zunanja in notranja ALU polica. Odpiranje glede na shemo elementa. | kos | 4 |  | 0
L.O.2
B5.2 | Kompletna nabava, dobava in montaža okna: L.O.2, enokrilno okno dim. 100/107 cm, troslojna zasteklitev Ug=0.6W/m2K, LT=47%, g=26% sestava kot naprimer ali enakovredno Planiclear Coollite SKN154 6mm/14Ar/4/14Ar/4, TGI distančniki, zunanja žaluzija, notranji rolo, zunanja in notranja ALU polica. Odpiranje glede na shemo elementa. | kos | 2 |  | 0
L.O.3
B5.3 | Kompletna nabava, dobava in montaža okna: L.O.3, dvokrilno okno dim. 220/167 cm, troslojna zasteklitev Ug=0.6W/m2K, LT=47%, g=26% sestava kot naprimer ali enakovredno Planiclear Coollite SKN154 6mm/14Ar/4/14Ar/4, TGI distančniki, zunanja žaluzija, notranji rolo, zunanja in notranja ALU polica. Odpiranje glede na shemo elementa. | kos | 3 |  | 0
L.O.4
B5.4 | Kompletna nabava, dobava in montaža okna: L.O.4, dvokrilno okno dim. 220/267 cm, troslojna zasteklitev Ug=0.6W/m2K, LT=47%, g=26% sestava kot naprimer ali enakovredno Planiclear Coollite SKN154 6mm/14Ar/4/14Ar/4, TGI distančniki, zunanja žaluzija, notranji rolo, zunanja in notranja ALU polica. Odpiranje glede na shemo elementa. | kos | 1 |  | 0
L.O.5
B5.5 | Kompletna nabava, dobava in montaža okna: L.O.5, notranje enokrilno okno dim. 80/120 cm, enoslojna zasteklitev, zunanja in notranja ALU polica. Odpiranje glede na shemo elementa. | kos | 2 |  | 0
L.SS.1
B5.18 | Kompletna nabava, dobava in montaža zunanje steklene stene: L.SS.1, zunanja steklena stena z okni in drsnimi avtomatskimi vrati, dim. 220/267 cm. | kos | 1 |  | 0
ALU sistemska profilacija s prekinjenim toplotnim mostom proizvajalca kot npr. Wicona Wictec 50HI, fasadni sistem z vertikalnimi in horizontalnimi alu profili širine 50mm, globina profilov glede na statične izračune, zunaj vidni pokrivniki.
V fasado so vgrajena vrata in okna, odpiranje glede na priložene sheme. Upoštevati izolacijsko troslojno steklo zunaj kaljeno varnostno, znotraj varnostno lepljeno, z vmesnim prostorom kateri je polnjem z plinom Argon.
Ug=0.6W/m2K, LT=47%%, g=26%, sestava stekla toplotno izolacijsko v sestavi : Planiclear Coollite SKN154 8mm/14Ar/6ESG/14Ar/44.2VSG, TGI distančnik. Upoštevati ustrezna sidra za pritrjevanje ALU konstrukcije, vse toplotne in hidroizolacije. Upoštevati zgornje in spodnje horizontalne obrobe barvane v standardnem RAL
Dobava in montaža notranjih rolo senčil tip INT 125, prosto viseče, elektromotorni pogon na stikalo. Platno tipa SCR3000. Barva po izboru projektanta. Propustnost med 3% in 5%. Elektro motor tip solid line – com (karakteristike: IP 44, 16rpm, 105W) Upoštevati pripadajočo krmilno elektroniko za generalno regulacijo po prostorih. Vgradnja v pripravljeno kineto.
B5.18 | Avtomatska drsna vrata na ubežni poti kot naprimer GEZE ECdrive FR moderna linearna drsna avtomatika, za uporabo na bežalnih poteh, tipski test TÜV po normi DIN 18650 in SIST EN 16005, z 2-motorno tehnologijo, za teže do 120kg na krilo, s samodejnim čiščenjem koles. Dimenzija pogona (višina x globina) : 120 x 175 mm Dimenzija prehoda: 1200 x 2200 mm | kos | 2 |  | 0
Pogon/Tehnika: Zanesljiva funkcija bežalna pot z 2-motorno tehnologijo, baterijsko napajanje za zasilno odpiranje v primeru izpada napajanja, ekstremno tih DC pogon, ekstremno gladko drsenje, omrežni del 230V AC odporen na kratek stik, integrirano glavno stikalo, popolnoma nova krmilna elektronika kategorija 2 po normi DIN EN 954-1: samostojno učenje, samodejna zaznava in prikaz napak, avtomatsko nastavljanje časa odprtja vrat glede na frekvenco prehoda, zaradi tega optimalno udobje uporabe, nastavljiv čas odprtja, reducirano odpiranje (zimski način), nastavljiva hitrost odpiranja in zapiranja, avtomatsko vračanje v primeru zaznave ovire.
Pogon/Tehnika: Zanesljiva funkcija bežalna pot z 2-motorno tehnologijo, baterijsko napajanje za zasilno odpiranje v primeru izpada napajanja, ekstremno tih DC pogon, ekstremno gladko drsenje, omrežni del 230V AC odporen na kratek stik, integrirano glavno stikalo, popolnoma nova krmilna elektronika kategorija 2 po normi DIN EN 954-1: samostojno učenje, samodejna zaznava in prikaz napak, avtomatsko nastavljanje časa odprtja vrat glede na frekvenco prehoda, zaradi tega optimalno udobje uporabe, nastavljiv čas odprtja, reducirano odpiranje (zimski način), nastavljiva hitrost odpiranja in zapiranja, avtomatsko vračanje v primeru zaznave ovire.
B5.19 | Dobava in montaža zaščitnih kril zaradi bližine stebra na zunanjih vratih, skaldnost s standardom SIST EN 16005. Steklo kajeno ESG 10 mm. Možnost odpiranja za čiščenje. | kos | 1 |  | 0
L.SS.2
B5.19 | Kompletna nabava, dobava in montaža notranje steklene stene: L.SS.2, notranja steklena stena z okni in drsnimi avtomatskimi vrati, dim. 250+160/267 cm, dvoslojna zasteklitev Ug=0.6W/m2K, LT=47%, g=26% sestava kot naprimer ali enakovredno Planiclear Coollite SKN154 6mm/14Ar/4/14Ar/4, TGI distančniki. Odpiranje glede na shemo elementa. | kos | 1 |  | 0
L.ZV.1
B5.20 | Kompletna nabava, dobava in montaža vrat: L.ZV.1, zunanja evakuacijska enokrilna vrata dim. 106/223 cm, polnilo in delna troslojna zasteklitev Ug=0.6W/m2K, LT=47%, g=26% sestava kot naprimer ali enakovredno Planiclear Coollite SKN154 6mm/14Ar/4/14Ar/4, TGI distančniki. Odpiranje glede na shemo elementa. Ostala oprema vrat. Anti panik mehanska ključavnica po standardu SIST EN 179 s kljuko. | kos | 1 |  | 0
L.ZV.2
B5.21 | Kompletna nabava, dobava in montaža vrat: L.ZV.2, zunanja evakuacijska dvokrilna vrata dim. 116/223 cm, polnilo in delna troslojna zasteklitev Ug=0.6W/m2K, LT=47%, g=26% sestava kot naprimer ali enakovredno Planiclear Coollite SKN154 6mm/14Ar/4/14Ar/4, TGI distančniki. Ostala oprema vrat: kljuka, cilindrična ključavnica. Odpiranje glede na shemo elementa. | kos | 1 |  | 0
L.NV.1
B5.22 | Kompletna nabava, dobava in montaža vrat: L.NV.1, notranja enokrilna vrata dim. 90/220 cm, z alu profili, obojestranska kljuka, cilindrična ključavnica in trije ključi, talni zaustavljalec. Krilo "lahko", lamelne konstrukcije, obdelano s pralno oblogo (kot Max - tip in ton določi projektant), zaključeno s trdimi nalimki. Odpiranje glede na shemo elementa. | kos | 10 |  | 0
L.NV.2
B5.23 | Kompletna nabava, dobava in montaža vrat: L.NV.1, notranja enokrilna vrata dim. 100/220 cm, z alu profili, obojestranska kljuka, cilindrična ključavnica in trije ključi, talni zaustavljalec. Krilo "lahko", lamelne konstrukcije, obdelano s pralno oblogo (kot Max - tip in ton določi projektant), zaključeno s trdimi nalimki. Odpiranje glede na shemo elementa. | kos | 1 |  | 0
B5.24 | vetrolov
Samonosni alu okvirji s prekinjenim toplotnim mostom prašno barvani v RAL-u po izboru projektanta
Zasteklitev zunanjih elementov termoizolacijsko varnostno steklo, Uw max=0,9W/m2K
Zasteklitev notranjih elementov kaljeno steklo 10mm
Steklene površine opremljene z opozorilnimi dekorativnimi folijami po predlogi projektanta
Maske višine 20cm
Zaključki na gradbeni element morajo biti izvedeni po RAL smernicah montaže - znotraj paronepropustni, zunaj paropropustni, vodotesni.
Vrata opremljena z vso pripadajočo avtomatiko, varnostnim sistemom, zaklepanjem, s priklopom na CNS.
| AV01 zunanja vetrolovna avtomatska vrata | kos | 1 |  | 0
dvokrilna drsna avtomatska vrata 210/267cm
| AV02 notranja vetrolovna avtomatska vrata | kos | 1 |  | 0
dvokrilna drsna avtomatska vrata 210/267cm
| SS 01bočna zapora fiksna steklena stena 100/267 cm | kos | 2 |  | 0
B5.25 | notranja vrata
- podboj in krilo MDF barvano s strukturno barvo v RALu 9010, robovi zaobljeni r=2mm, pokrivne letve 60mm. Polnila perforirana iverica. - vratna krila s kvalitetnim inox okovjem - akustična izolativnost po opisih - cilindrična sistemska ključavnica - kljuka npr. HOPPE - označbe na vratih po projektu
a) | DV01 | kos | 2 |  | 0
80/210cm
drsna vrata
odpiranje v steno z vgradno kaseto v debelini stene 12,5cm
podboji notranjih vrat, krila zajeta v sklopu notranje opreme
podboj kovinski suhomontažni, prašno barvan, kot npr REMA TELESCOP ali enakovredno, v barvi po izboru projektanta, s kvalitetnimi nasadili in tesnili.
b) | DV02 | kos | 3 |  | 0
70/210cm
drsna vrata
odpiranje v steno z vgradno kaseto v debelini stene 12,5cm
podboji notranjih vrat, krila zajeta v sklopu notranje opreme
podboj kovinski suhomontažni, prašno barvan, kot npr REMA TELESCOP ali enakovredno, v barvi po izboru projektanta, s kvalitetnimi nasadili in tesnili.
c) | za vrata V01 80/210cm v steni 12,5cm | kos | 2 |  | 0
d) | za vrata V02 70/210cm v steni 12,5cm | kos | 4 |  | 0
| SKUPAJ STAVBNO POHIŠTVO |  |  |  | 0

## B¦Estrih
B/6.0 | ESTRIH
Splošna določila za estrih:
OPOMBA: Pri izvajanju estrihov je upoštevati vsa pripravljalna, pomožna in zaključna dela. Hkrati je potrebno upoštevati še:
1. V ceno za enoto mere morajo biti vračunani stroški za vse notranje horizontalne in vertikalne transporte.
2. Izvajalec je pred pričetkom izvedbe estrihov dolžan predložiti projekt estrihov, v katerem bo prikazan način zagotavljanja kvalitete vgrajenih estrihov ter njihovo negovanje do dosežene prdpisane kvalitete. Stroške negovanja estrihov je vračunati v C/E in pri sami izvedbi estrihov izvesti vsa dela po popisu, vključno s potrebno dobavo in polaganjem robnih trakov v višini celotne podne konstrukcije + 2 cm. Višek trakov se odstrani po končanih delih. Nadomestila za izvedbo estrihov z naklonom do 5% od vodoravnosti se posebej ne priznava. V ceno enote mere izvedbe estriha je vračunati tudi izvedbo delovnih stikov in dilatacij.
| Opis del | EM | Količina | Cena/EM | Skupaj
B6.1 | Kompletna dobava in polaganje parne zapore: PE folija, sd = min. 150 mm, s preklopom širine 10 cm | m2 | 125.3 |  | 0
B6.2 | Kompletna dobava in polaganje toplotno izolacije deb. 10 cm kot izolacija pod estrihom, vključno z vsem potrebnim materialom, vsemi obdelavami prebojev in zaključkov in spojev brez toplotnih mostov z ostalimi elementi toplotne zaščite zgradbe, prenosi do mesta vgraditve ter z vsemi pomožimi in pripravljalnimi deli. Obračun po tlorisni površini tlaka. | m2 | 125.3 |  | 0
B6.3 | Kompletna dobava in polaganje sistemske plošče talnega ogrevanja 5 cm | m2 | 125.3 |  | 0
B6.4 | Kompletna izdelava in dobava armirano betonskega estriha deb. 6 cm, fino zaglajen, ob stenah namestiti robni stiropor trak deb. 0,5 cm. Obdelavo in končno višino zgomje površine prilagoditi vrsti finalnega tlaka! Vključno z vsem potrebnim materialom, dilatacijami ipd., z vsemi prenosi do mesta vgraditve ter z vsemi pripravljalnimi in pomožnimi deli. | m2 | 125.3 |  | 0
| ESTRIH |  |  |  | 0

## B¦Tlakarska d.
B/7.0 | TLAKARSKA DELA
Splošna določila za tlakarska dela:
OPOMBA: Pri izvajanju tlakarskih del je upoštevati vsa pripravljalna dela, pomožna dela zaključna dela. Hkrati je potrebno tudi upoštevati:
1. Pred polaganjem talnih oblog je predhodno pregledati delovno površino in izvesti potrebna preddela
2. Pred polaganjem izvajalec skupaj z nadzorom in projektantom arhitekture pregleda površine oblaganja določi lokacije, način in smer oblaganja tlaka in polaganja talnih oblog
| Opis del | EM | Količina | Cena/EM | Skupaj
B7.1 | HETEROGENA VINILNA OBLOGA Brušenje in sesanje strojnega betonskega, nanos disperzijskega predpremaza, izravnava podlage z cement polimerno izravnalno maso povprečne debeline 2,0mm, dobava visokokvalitetne PVC heterogene talne obloge kot npr. Gerflor Taralay premium compact Brazilia/Indiana; skupna debelina EN 428 2mm, debelina pohodnega sloja EN 429 ≥1mm iz čistega PVCja, ojačevalni sloj mrežica iz steklenih vlaken, skupna teža EN 430 2550-2780gr/m2, klasifikacija EN 685 34-43, ognjevarnost EN 13 501-1 Bfl-s1, primeren za talno gretje, odpornost na kemikalije dobra, permanentna antibakteriološka in antifungicidna obdelava Sanosol, UV obdelava pohodnega sloja , brušenje in sesanje položene izravnalne mase, montaža PVC talne obloge z lepljenjem na podlago po celotni površini s kvalitetnim vodno disperzijskim lepilom, vroče varjenje spojev za doseganje vodne neprepustnosti, izdelava stenskih zaokrožnic iz enakega materiala kot osnovni tlak vključno s podložnim PVC profilom radij 20mm višine 10cm – brez zgornjega protiprašnega zaključka. Polaganje tudi po steni wc-ja in v tušu namesto stenske keramike. | m2 | 94 |  | 0
DOPLAČILO ZA IZDELAVO KROGOV: Pri izvedbi - polaganje talne obloge na hodniku je potrebno upoštevati izdelavo likov v drugi barvi:
| SKUPAJ TLAKARSKA DELA |  |  |  | 0

## B¦Keramičarska d.
B/8.0 | KERAMIČARSKA DELA
Splošna določila za keramičarska dela:
OPOMBA: Pri izvajanju keramičarskih del je upoštevati vsa pripravljalna dela, pomožna dela zaključna dela. Hkrati je potrebno tudi upoštevati:
1. Pred polaganjem keramike na stene je predhodno pregledati stene in izvesti potrebna preddela; pregledati vertikalnost sten. Pred polaganjem talne keramike v lepilno malto v sanitarijah kjer je izvedena hidroizolacija s polimercementno maso je preveriti stanje omenjene hidroizolacije, pri polaganju pa dela izvajati tako, da se le-ta ne poškoduje.
2. Polaganje keramike ob vodovodnih in elektro priključkih izvesti, tako da so stiki pokriti s rozetami .
3. Pred polaganjem izvajalec skupaj z nadzorom pregleda površine oblaganja in določi lokacije oblaganja sten in tlaka. Površine odprtin do 0,50 m2 , ki se ne oblagajo, ampak se oblaganje vrši ob odprtinah, se ne odbijajo. Okenske odprtine do 1m2 se ne odbijajo, špalete se ne obračunajo posebej, vratne odprtine se odbijejo nad 1m2.
4. Pred polaganjem obloge izvajalec obvezno s projektantom arhitekture določi način, smer in vzorec polaganja.
5. Vzorec keramike pisno potrdi arhitekt oz. investitor
| Opis del | EM | Količina | Cena/EM | Skupaj
B8.1 | Kompletna dobava in polaganje keramike v wc, velikost formata 60x60, barva po izboru projektanta. Fuge širine 2mm, velikost, barva/tekstura in vzorec polaganja po izboru projektanta, lepljene tankoslojno, pokritost z lepilom 100%, fugiranje s fleksibilno cementno fugirno maso, razreda CG2, vodoodbojno in fungicidno (kot je Mapei Ultracolor Plus, MAPEI KEACOLOR GG ali enakovredno), obstenske in priključne fuge so tesnjene z enokomponentnim silikonskim sanitarnim (fungicidnim) kitom v izbrani barvi. Drsni faktor R9/R10.barvi. | m2 | 1.6 |  | 0
Lepilni sloj: zboljšano polimer-cementno lepilo, tiksotropno, razreda C2TE, tankoslojno (kot je Mapei Keraflex ali Kemakol Flex 170 ali enakovredno)
Vključno z vsemi pomožnimi, pripravljalnimi in zaključnimi deli ter vsemi potrebnimi horizontalnimi in vertikalnimi transporti!
B8.2 | Kompletna dobava in polaganje keramike na notranjih površinah - notranji prostori, velikost formata 60x60, barva po izboru projektanta. Fuge širine 2mm, velikost, barva/tekstura in vzorec polaganja po izboru projektanta, lepljene tankoslojno, pokritost z lepilom 100%, fugiranje s fleksibilno cementno fugirno maso, razreda CG2, vodoodbojno in fungicidno (kot je Mapei Ultracolor Plus, MAPEI KEACOLOR GG ali enakovredno), obstenske in priključne fuge so tesnjene z enokomponentnim silikonskim sanitarnim (fungicidnim) kitom v izbrani barvi. Drsni faktor R9/R10.barvi. | m2 | 37 |  | 0
Lepilni sloj: zboljšano polimer-cementno lepilo, tiksotropno, razreda C2TE, tankoslojno (kot je Mapei Keraflex ali Kemakol Flex 170 ali enakovredno)
Vključno z vsemi pomožnimi, pripravljalnimi in zaključnimi deli ter vsemi potrebnimi horizontalnimi in vertikalnimi transporti!
B8.3 | Kompletna dobava in oblaganje stene s stensko keramiko velikost formata 40x40, barva po izboru projektanta. Fuge širine 2mm, velikost, barva/tekstura in vzorec polaganja po izboru projektanta, lepljene tankoslojno, pokritost z lepilom 100%, zunanji vogali izvedeni Alu zaključnimi vogalniki (ali brušeni pod kotom 45°, rob 2mm, robne letvice niso dovoljene), fugiranje s fleksibilno cementno fugirno maso, razreda CG2, vodoodbojno in fungicidno (kot je Mapei Ultracolor Plus, MAPEI KEACOLOR GG ali enakovredno), obstenske in priključne fuge so tesnjene z enokomponentnim silikonskim sanitarnim (fungicidnim) kitom v izbrani barvi. | m2 | 42.75 |  | 0
Lepilni sloj: zboljšano polimer-cementno lepilo, tiksotropno, razreda C2TE, tankoslojno (kot je Mapei Keraflex ali Kemakol Flex 170 ali enakovredno)
Vključno z vsemi pomožnimi, pripravljalnimi in zaključnimi deli ter vsemi potrebnimi horizontalnimi in vertikalnimi transporti!
B8.4 | Rezanje iz ploščice in položitev nizkostenske zaključne obrobe višine 10 cm, v prostorih finalno tlakovanih s keramičnimi ploščicami | m1 | 21 |  | 0
Lepilni sloj: zboljšano polimer-cementno lepilo, tiksotropno, razreda C2TE, tankoslojno (kot je Mapei Keraflex ali Kemakol Flex 170 ali enakovredno)
Vključno z vsemi pomožnimi, pripravljalnimi in zaključnimi deli ter vsemi potrebnimi horizontalnimi in vertikalnimi transporti!
| SKUPAJ KERAMIČARSKA DELA |  |  |  | 0

## B¦Slikopleskarska d.
B/9.0 | SLIKOPLESKARSKA DELA
Splošna določila za slikopleskarska dela:
OPOMBA: Pri izvajanju slikopleskarskih del je upoštevati vsa pripravljalna dela, pomožna in zaključna dela. Hkrati je potrebno tudi upoštevati:
1. Delovni odri, ki služijo varovanju življenja, izvajalcev ter ostalih na gradbišču in niso posebej navedena v tem popisu (glej tesarska dela - opaži in odri) se za čas izvajanja ne obračunavajo posebej, ampak jih je potrebno upoštevati v cenah za enoto posameznih postavk, v kolikor to ni v popisu posebej opisano in označeno.
2. Na opleskanih površinah se ne smejo poznati sledovi od slikopleskarskega orodja, barvni ton mora biti enoten.
3. Pred pričetkom je predhodno pregledati delovno površino in izvesti potrebna preddela; površine očistiti od emulzij, premazov opažev in mastnih deležev, pregledati niveleto površin in pomeriti stopnjo vlage. Vse našteto mora biti zajeto v E.M. posamezne postavke.
4. V ceni je upoštevati vse zaščite pri slikanju ali pleskanju med posameznimi različnimi nanosi barv: bandažni trak, začasno odstranjevanje in ponovno nameščanje, zaščito lesenih delov, zidnih površin, ipd.
| Opis del | EM | Količina | Cena/EM | Skupaj
B9.1 | Izdelava prednamaza z emulzijo, dvakratno kitanje in brušenje mavčno kartonskih stropov in sten ter min. 2 x oplesk s poldisperzijsko barvo; kompletno po predpisih in navodilih proizvajalca, z vsemi pomožnimi deli, odri in transporti. | m2 | 434.3 |  | 0
B9.2 | Izdelava prednamaza z emulzijo, dvakratno kitanje in brušenje ometanih sten ter min. 2 x oplesk s poldisperzijsko barvo; kompletno po predpisih in navodilih proizvajalca, z vsemi pomožnimi deli, odri in transporti. | m2 | 162 |  | 0
| SKUPAJ SLIKOPLESKARSKA DELA |  |  |  | 0

## B¦Montažerska d.
B/10.0 | MONTAŽERSKA DELA
| Opis del | EM | Količina | Cena/EM | Skupaj
B10.1 | Kompletna dobava in oblaganje stropa z Armstrong ploščami 60x60 cm, ki se vijačijo na predhodno montirano podkonstrukcijo. Cena zajema izreze odprtin različnih oblik in velikosti za svetila, vključno z vsemi potrebnimi odri in prenosi ter transporti. V postavki so zajeti tudi vsi zaključki in kaskade zaradi različnih višin stropa. Glej načrt! | m2 | 125.3 |  | 0
Izdelava predelnih sten in oblog, po sistemu kot npr. Knauf ali enakovredno, iz suhomontažnih plošč na kovinski podkonstrukciji. V ceni je zajeti vse izreze, bandažiranje in 1x glajenje stikov. Slikanje zajeto pri slikopleskarskih delih.
B10.2. | mavčnokartonske stene kot npr. Knauf W112. Obojestranska dvojna obloga iz mavčnokartonskih plošč na tipski podkonstrukciji, vmes akustična izolacija kamen volna. Podkonstrkcija ojačana glede na višino stene. V ceni je zajeti vse ojačitve za vgradne elemente.
B10.2.a | 12,5cm stene z obojestransko oblogo iz običajnih mavčnokartonskih plošč | m2 | 154.5 |  | 0
B10.2.b | 12,5cm stene z obojestransko oblogo iz impregniranih mavčnokartonskih plošč | m2 | 7.8 |  | 0
B10.2.c | 25cm instalacijska stena z enostransko oblogo iz impregniranih mavčnokartonskih plošč | m2 | 2.6 |  | 0
| SKUPAJ MONTAŽERSKA DELA |  |  |  | 0

## B¦Razno
B/12.0 | RAZNO
| Opis del | EM | Količina | Cena/EM | Skupaj
B12.1 | Izdelava izkaza požarne varnosti | kpl | 1 |  | 0
B12.2 | Izdelava geodetskega posnetka po končanih delih | kpl | 1 |  | 0
B12.3 | Izdelava in postavitev tabel za požarni red - upoštevati požarni elaborat; table izdelane iz foreks | kpl | 1 |  | 0
B12.4 | Izdelava Požarnega reda z obveznimi prilogami (izvleček, navodila, požarni načrt evakuacije idr.) skladno z veljavno zakonodajo | kpl | 1 |  | 0
B12.5 | Izdelava Varnostnega načrta z organizacijo in ureditvijo gradbišča v skladu z zakonodajo | kpl | 1 |  | 0
B12.6 | Izdelava in potrditev Izkaza energijskih lastnosti objekta s strani pooblaščene institiucije, kompletno s potrebnimi pregledi in pripravo dokumentacije | kpl | 1 |  | 0
B12.7 | Priprava dokumentacije za potrebe izdelave PID-a vključno z vsemi vrisanimi spremembami,..., seznama z opisom sprememb ter predaja projektantskemu podjetju (gradbeno obrtniška dela) | kpl | 1 |  | 0
B12.8 | Izdelava PID dokumentacije v 4 izvodih + 1xCD, skladno z veljavno zakonodajo (zajeti vsi načrti) | kpl | 1 |  | 0
B12.9 | Priprava in izdelava NOV dokumentacie v 2 izvodih, skladno z veljavno zakonodajo, z vključenim delom projektanta - zunanja ureditev, el.in str.inst. | kpl | 1 |  | 0
B12.10 | Stroški izvajanja meritve zvoka po končani gradnji in izdaja ustreznega poročila. Meritve za prenos hrupa skozi konstrukcije stropa in tal. Kompletno z izdajo poročila. | kpl | 1 |  | 0
B12.11 | Stroški izvajanja geološkega nadzora za čas gradnje (po izvedeni gradbeni jami) in izdaja poročila ali vpis v gradbeni dnevnik. V primeru odstopanja sestave tal od napovedane, mora geomehanik dati dodatna navodila in obvestiti projektanta. (za temeljenje objekta) | kpl | 1 |  | 0
B12.12 | Pomoč obrtnikom in instalaterjem (preboji, dolbljenja, drobne vgradnje...); obračun po opravljenih urah, vpisanih v gradb.knjigo (nadzor) -pomoč KV in PK zidarja (ocena) | ur | 10 |  | 0
B12.13 | Izdelava Dokazila o zanesljivosti in vsa potrebna spremljajoča dela, skladno z veljavno zakonodajo | kpl | 1 |  | 0
B12.14 | Priprava izjave projektanta v sklopu Dokazila o zanesljivosti, z vsemi spremljajočimi in potrebnimi aktivnostmi (ocena: 0,15% pogodbene vrednosti del-zunanja ureditev, el.in str.inst.) | kpl | 1 |  | 0
B12.15 | Nadzor gradnje s strani Telekoma zaradi tangiranja telekomunikacijskih vodov v neposredni bližini objektov. (po ponudbi upravljalca) | kpl | 1 |  | 0
B12.16 | Nadzor gradnje s strani Elektra zaradi tangiranja elektro vodov v neposredni bližini objektov. (po ponudbi upravljalca) | kpl | 1 |  | 0
B12.17 | Projektantsko spremljanje gradnje in njene skladnosti z gradbenim dovoljenjem. Potrjevanje naprav, manjših spremeb in materalov, barv in udeležba na koordinacijskih sestankih po potrebi. Vrednost urne postavke po priporočilih IZS in ZAPS (min.42€). Vključen je tudi potovalni čas. | ur | 30 |  | 0
B12.18 | Izdelava manjših sprememb projektnih rešitev na predlog izvajalca, nadzornika, investitorja. Vrednost urne postavke po priporočilih IZS in ZAPS (min.42€). Vključen je tudi potovalni čas. | ur | 30 |  | 0
B12.19 | Razna nepredvidena dela ki se pojavijo pri izvedbi (nepredvidena stanja in njihova sanacija,....) - obračun po opravljenem delu, s potrditvijo s strani nadzora (ocena - do 7% stroškov od pogodbene vrednosti del - arh.gradb.del) | EUR | 7% |  | 0
B12.20 | Čiščenje objekta po končanih delih, pred predajo kupcu, v postavki je zajeto: | m2 | 119.8 |  | 0
- odstranjevanje preostalih odpadkov od izvedbe, nakladanje in transport na gradbiščno deponijo, začasna deponija
- odstranjevanje zaščitnih folij in mehanskih zaščit na oblogah, vratih, oknih, vgrajeni opremi in podobno, nakladanje in transport na gradbiščno deponijo, začasna deponija
- odstranjevanje madežev od malt in lepil, z ustreznimi topili, glede na vrsto površine
- odstranjevanje barve iz vseh površin, vodotopne in lak barve, pri tem se površina podloge ne sme poškodovati, zato se mora za čiščenje uporabiti ustrezno čistilno sredstvo glede na vrsto madeža in vsto podlage
- grobo čiščenje, odstranjevanje prahu in odpadkov, nakladanje in transport na gradbiščno deponijo, začasna deponija
- prvo čiščenje z vodo ali detergenti
- zaključno čiščenje z detergenti ali čistili ustrezne kvalitete glede na vrsto polage ali opreme
- vsa potrebna čistila za vsako vrsto podlage posebej
- vsi potrebni pripomočki za čiščenje
- delovna pomožna sredstva: lestve
Čiščenje mora biti izvedeno strokovno, tako da je očiščena površina nepoškodovana, zaradi neustreznega čistilnega sredstva ali mehanske poškodbe.
Čiščenje mora biti izvedeno na vseh površinah novogradnje in obstoječega objekta.
Obračun po m2 tlorisne površine notranjih prostorov
| SKUPAJ RAZNO |  |  |  | 0