## List1
Specifikacija tehnološke opreme za objekt SPLOŠNA BOLNIŠNICA NOVO MESTO
| OPREMA ZA POMIVANJE POSODE | KOL | CENA/EM BREZ DDV | VREDNOST BREZ DDV | OBVEZNA NAVEDBA PROIZVAJALCA IN MODELA PONUJENE OPREME (v rumena polja)
1. | TRANSPORTNI TRAK ZA VRAČANJE PLADNJEV | 1 | 0 | 0
- skupna dolžina traku: min. 3,0m
- velikost pladnja: max. 530x370 mm
- maksimalna odlagalna višina: 1065 mm
- razmak med vlečnimi vrvmi: min. 180 mm
regulacija hitrosti, min. zmogljivost 8 pladnjev/min.
- vgrajena krmilna omarica na mestu deserviranja posode
- vgrajeno glavno stikalo in stikalo za izklop v sili
- el. Priključek max. 0,55kW
PRILAGOJENO PONUJENEMU STROJU
2. | MAGNET ZA ODVZEM JEDILNEGA PRIBORA | 1 | 0 | 0
PRILAGOJENO PONUJENEMU STROJU
3. | PODAJALNIK PLADNJEV V STROJ | 1 | 0 | 0
PRILAGOJENO PONUJENEMU STROJU
4. | PARNI TRAČNI POMIVALNI STROJ | 1 | 0 | 0
sočasno pomivanje pladnjev, posode in pribora na ločenih trakovih oz. stezah (vsaj 2 trakova in 3 steze)
- kapaciteta po DIN 10534
- kapaciteta krožnikov: minimalno 2300 krožnikov/h
kapaciteta pladnjev: min. 8 pladnjev/min
- levo/desna izvedba
- maksimalna skupna dolžina 9800 mm
- minimalna uporabna višina nalaganja: 465 mm
standardni trak z minimalnim razmikom med prsti med 50 in 88 mm
- minimalna širina traku: 760 mm
- minimalna globina stroja: 1130 mm
- vgrajen sistem povratnega zajemanja toplote z kondenzatorjem pare
- izmenjevalnik toplote
- zaprt hrbet stroja po vsej dolžini – postavitev v prostoru
- integriran sistem reverzne osmoze
- poraba vode v izpiranju: maksimalno 195 l
- priključek pare: 0,3-0,5 bar/ maksimalno 105 kg/h
SESTAVA STROJA:
CONA POLNJENJA:
- min. 2800 mm
CONA PREDPOMIVANJA:
- minimalna dolžina: 700 mm
CONA GLAVNEGA POMIVANJA :
- minimalna dolžina: 800 mm
CONA IZPIRANJA:
- minimalna dolžina: 600 mm
CONA SUŠENJA:
- minimalna dolžina: 1400 mm
CONA ODVZEMA:
- minimalna dolžina prostega traku: 1100 mm
5. | MEHČALNA NAPRAVA ZA PRIPRAVO VODE | 1 | 0 | 0
PRILAGOJENO PONUJENEMU STROJU
6. | PODAJALNIK PLADNJEV V STROJ | 1 | 0 | 0
PRILAGOJENO PONUJENEMU STROJU
7. | VOZIČEK ZA ZLAGANJE PLADNJEV | 1 | 0 | 0
PRILAGOJENO PONUJENEMU STROJU
DODATNE OPCIJE, KI SE TOČKUJEJO v okviru meril tehnične prednosti:
DODATNI PROGRAM ZA POMIVANJE KUHINJSKE,SERVIRNE IN TERMOS POSODE IN VSTOPNA VIŠINA ENAKA ALI VIŠJA OD 585 mm
| OPREMA PO SPECIFIKACIJI (BREZ DDV) |  |  | 0
CENA NA ENOTO ZAJEMA TRANSPORT, MONTAŽE, PRIKLOPE, ŠOLANJE IN ZAGON NOVEGA STROJA TER DEMONTAŽO IN ODVOZ STAREGA STROJA!
DOVOLJENA ODSTOPANJA: Dimenzije stroja 10%, Priključne moči 5%, Moči črpalk in motorjev 5%, Poraba 5%, Ostale vrednosti 5%, Kapaciteta 5%,