## UVOD
T.2. | PROJEKTANTSKI POPIS DEL S PREDRAČUNOM IN REKAPITULACIJO
UVOD:
1). Za vse postavke velja, da je v ceni upoštevana dobava, usklajevanje z naročnikom in ostalimi izvajalci ter vgradnja in vgradni material.
2). Vse deponije začasne in stalne, zagotovi izvajalec del in upošteva tudi stroške deponniranja, ki so zajeti v enotnih cenah ponudbe.
3). Za vse postavke za katere ni specifično navedeno deponiranje, le to zagotovi in izvede izvajalec del. In so v štete v enotno ceno postavke.
4). V enotnih cenah so zajeti vsi stroški organizacije gradbiščne ureditve, ureditev začasnih obvozov in zavarovanja gradbišča.

## I PDD KK
T.2.1. PREDRAČUN - CESTNI DEL
I. PREDDELA
|  | enota | količina | €/enoto | skupaj €
1 | 11 122 | Obnova in zavarovanje zakoličbe osi trase ostale javne ceste v gričevnatem terenu
|  | Km | 0.2 |  | 0
2 | 11 222 | Postavitev in zavarovanje prečnih profilov
javne ceste v gričevnatem terenu.
|  | kos | 12 |  | 0
3 | 12 111 | Odstranitev grmovja na redko porasli površini (do 50 % pokritega tlorisa) - ročno
|  | m2 | 100 |  | 0
4 | 12 112 | Odstranitev grmovja na redko porasli površini (do 50 % pokritega tlorisa) - strojno
|  | m2 | 500 |  | 0
5 | 12 211 | Demontaža prometnega znaka na enem ali dveh podstavkih, prometni znaki se po izgradnji ponovno postavijo. Tudi turistična signalizacija.
|  | kos | 26 |  | 0
6a | 12 322 | Porušitev in odstranitev asfaltnih in drugih tlakovanih plasti v debelini 6 do 10 cm (ceste, pločniki)
|  | m2 | 1500 |  | 0
6b | 12 322 | Rezkanje asfaltnih in drugih tlakovanih plasti v debelini 6 do 10 cm (ceste, pločniki)
|  | m2 | 400 |  | 0
7 | 12 322 | Odstranitev drugega tlaka.
|  | m2 | 50 |  | 0
8 | 12 361 | Rezkanje (in odvoz) asfaltne zmesi
|  | m2 | 90 |  | 0
9 | 12 361 | Rezanje asfaltne površine v globini do 10 cm
|  | m2 | 117 |  | 0
10 |  | Porušitev in odstranitev betonskih robnikov 10/20
|  | m1 | 64 |  | 0
11 |  | Porušitev in odstranitev betonskih robnikov 15/25
|  | m1 | 378 |  | 0
12 |  | Projektantski nadzor v času gradnje
|  | ura | 20 |  | 0
13 | * | Geomehanski nadzor pred in v času gradnje
|  | ur | 5 |  | 0
| I. PREDDELA SKUPAJ: |  |  |  | 0

## I PDD KOLO
T.2.1. PREDRAČUN - CESTNI DEL
I. PREDDELA
|  | enota | količina | €/enoto | skupaj €
1 | 11 122 | Obnova in zavarovanje zakoličbe osi trase ostale javne ceste v gričevnatem terenu
|  | Km | 1.2 |  | 0
2 | 11 222 | Postavitev in zavarovanje prečnih profilov
javne ceste v gričevnatem terenu.
|  | kos | 58 |  | 0
3 | 12 111 | Odstranitev grmovja na redko porasli površini (do 50 % pokritega tlorisa) - ročno
|  | m2 | 82.5 |  | 0
4 | 12 112 | Odstranitev grmovja na redko porasli površini (do 50 % pokritega tlorisa) - strojno
|  | m2 | 82.5 |  | 0
5 | 12 211 | Demontaža prometnega znaka na enem ali dveh podstavkih
Prometni znaki se po izgradnji ponovno postavijo.
|  | kos | 6 |  | 0
6 | 12 322 | Porušitev in odstranitev asfaltnih in drugih tlakovanih plasti v debelini 6 do 10 cm (ceste, pločniki)
|  | m2 | 3500 |  | 0
7 | 12 322 | Odstranitev drugega tlaka.
|  | m2 | 50 |  | 0
8 | 12 361 | Rezkanje (in odvoz) asfaltne zmesi
|  | m2 | 3500 |  | 0
9 | 12 361 | Rezanje asfaltne površine v globini do 10 cm
|  | m2 | 1020 |  | 0
10 |  | Projektantski nadzor v času gradnje
|  | ura | 10 |  | 0
11 | * | Geomehanski nadzor pred in v času gradnje
|  | ur | 5 |  | 0
| I. PREDDELA SKUPAJ: |  |  |  | 0

## II ZEM.DELA KK
II. ZEMELJSKA DELA
|  | enota | količina | €/enoto | skupaj €
1 | 21 111 | Površinski izkop plodne zemlje humusa v debelini do 15 cm z odvozom na lokalno deponijo za uporabo pri izravnavah, humusiranju vkopov in nasipov.
|  | m2 | 630 |  | 0
2 | 21 212 | Strojni odkop brežin v lahki in težki zemljini ( III. do IV. kat. ) z nakladanjem in odvozom v nasipe, oziroma deponijo izvajalca.
|  | m3 | 189 |  | 0
3 | 21 234 | Široki izkop zrnate kamnine – 3. kategorije – strojno z nakladanjem (tampon) in odvozom na deponijo.
|  | m3 | 426 |  | 0
4 | 22 111 | Uvaljanje planuma temeljnih tal.
|  | m2 | 600 |  | 0
5 | 25 111 | Humuziranje brežin in bankin, izravnav brez valjanja v debelini 15 cm
|  | m2 | 333 |  | 0
6 | 25 151 | Doplačilo za zatravitev s travno mešanico
|  | m2 | 333 |  | 0
| II. ZEMELJSKA DELA SKUPAJ: |  |  |  | 0

## II ZEM.DELA KOLO
II. ZEMELJSKA DELA
|  | enota | količina | €/enoto | skupaj €
1 | 21 111 | Površinski izkop plodne zemlje humusa v debelini do 15 cm z odvozom na lokalno deponijo za uporabo pri izravnavah, humusiranju vkopov in nasipov.
(*) |  | m2 | 330 |  | 0
2 | 21 212 | Strojni odkop brežin v lahki in težki zemljini ( III. do IV. kat. ) z nakladanjem in odvozom v nasipe, oziroma deponijo izvajalca.
(*) |  | m3 | 99 |  | 0
3 | 21 234 | Široki izkop zrnate kamnine – 3. kategorije – strojno z nakladanjem (tampon) in odvozom na deponijo.
(*) |  | m3 | 99 |  | 0
4 | 22 111 | Planum naravnih temeljnih tal v lahki zemljini
|  | m2 | 330 |  | 0
5 | 25 111 | Humuziranje brežin in bankin, izravnav brez valjanja v debelini 15 cm
|  | m2 | 110 |  | 0
6 | 25 151 | Doplačilo za zatravitev s travno mešanico
|  | m2 | 110 |  | 0
| II. ZEMELJSKA DELA SKUPAJ: |  |  |  | 0

## III VOZ.KON. KK
III. VOZIŠČNE KONSTRUKCIJE
|  | enota | količina | €/enoto | skupaj €
1a | 31 132 | Izdelava nevezane nosilne plasti enakomerno zrnatega
drobljenca iz kamnine z dobavo,razstiranjem planiranjem
do točnosti +- 1.0 cm,ter kompr. do EV2= do100 Mn/m2 ,
zrnavosti 0/32 mm; v debelini od 20 do 30 cm(tudi zasip - Izravnava)
|  | m3 | 450 |  | 0
2 | 32 265 | Dobava, transport in vgrajevanje nosilne plasti bitumenskega betona AC 16 base B 50/70, A3, v sloju debeline 5 cm vključno s premazom stikov z bitumensko emulzijo.
|  | m2 | 1500 |  | 0
3 | 32 634 | Izdelava obrabne in zaporne plasti iz bitumenskega betona (BB11s), s cestogradbenim bitumnom AC 11 surf B50/70, A2, v debelini 4,0 cm, iz zmesi zrn 0/11 mm, iz silikatnih kamnin, (cesta + priključki).
|  | m2 | 1900 |  | 0
4 |  | Izdelava obrabnozaporne plasti iz bitumenskega betona (BB11k), s cestogradbenim bitumnom AC 11 surf B70/100, A4, v debelini 5,0 cm iz zmesi zrn 0/11 mm, iz karbonatnih kamnin, (pločnik in kolesarska).
|  | m2 | 310 |  | 0
5 |  | Dobava in vgraditev geotekstilije za ločilno plast (po načrtu), natezna trdnost do 14 kN/m2 (polaganje na raščen kolesarska pred krožiščem).
|  | m2 | 310 |  | 0
6 | 35 214 | Dobava in vgraditev predfabriciranega dvignjenega in potopljenega robnika iz cementnega betona s prerezom 15/25 cm
|  | m1 | 410 |  | 0
7 |  | Dobava in vgraditev predfabriciranega robnika iz cementnega betona s prerezom 10/20 cm(kolesarske)
|  | m1 | 210 |  | 0
8 |  | Dobava in vgraditev predfabriciranega pogreznjenega robnika iz naravnega kamna s prerezom 35/20 cm - (brez ostrega roba).
|  | m1 | 30 |  | 0
9 |  | Izdelava peščene bankine, široke do 0,50 m v debelini 10 (uporabi naj se reciklat)
|  | m1 | 115 |  | 0
10 |  | Izdelava obrabne plasti iz velikih tlakovcev iz silikatne kamnine velikosti 12 cm/12 cm/12 cm, stiki zaliti z mikroarmirano cementno maltož. Podlaga je dvojno armirana betonska plošča deb. 20 cm. Beton je C30/37, mreže so Q226 (zgoraj in spodaj).
|  | m2 | 90 |  | 0
11 |  | Izdelava ojačene nosilne plasti iz cementnega betona C 30/37 iz zmesi zrn iz karbonatnih kamnin v debelini 20 cm (z dodatkom za vodotesnost, dvojno armirana z mrežo Q226).
|  | m2 | 90 |  | 0
| III. VOZIŠČNE KONSTRUKCIJE SKUPAJ: |  |  |  | 0

## III VOZ.KON. KOLO
III. VOZIŠČNE KONSTRUKCIJE
|  | enota | količina | €/enoto | skupaj €
1a | 31 132 | Izdelava nevezane nosilne plasti enakomerno zrnatega
drobljenca iz kamnine z dobavo,razstiranjem planiranjem
do točnosti +- 1.0 cm,ter kompr. do EV2= do100 Mn/m2 ,
zrnavosti 0/32 mm; v debelini od 20 do 30 cm(tudi zasip - Izravnava)
|  | m3 | 1079.7 |  | 0
2 | 32 265 | Dobava, transport in vgrajevanje nosilne plasti bitumenskega betona AC 16 base B 50/70, A3, v sloju debeline 5 cm vključno s premazom stikov z bitumensko emulzijo.
|  | m2 | 3500 |  | 0
3 | 32 634 | Izdelava obrabne in zaporne plasti iz bitumenskega betona (BB11s), s cestogradbenim bitumnom AC 11 surf B50/70, A2, v debelini 4,0 cm, iz zmesi zrn 0/11 mm, iz silikatnih kamnin, (cesta + priključki).
|  | m2 | 7000 |  | 0
4 |  | Izdelava obrabnozaporne plasti iz bitumenskega betona (BB11k), s cestogradbenim bitumnom AC 11 surf B70/100, A4, v debelini 5,0 cm iz zmesi zrn 0/11 mm, iz karbonatnih kamnin, (obojestranska kolesarska med km 0.00+730.00 in 0.00+830.00).
|  | m2 | 275 |  | 0
5 |  | Dobava in vgraditev geotekstilije za ločilno plast (po načrtu), natezna trdnost do 14 kN/m2 (polaganje na raščen kolesarska pred krožiščem).
|  | m2 | 165 |  | 0
6 | 35 214 | Dobava in vgraditev predfabriciranega dvignjenega robnika iz cementnega betona s prerezom 15/25 cm(ob koritnici s 15 cm nadvišanjem)
|  | m1 | 90 |  | 0
7 |  | Dobava in vgraditev predfabriciranega robnika iz cementnega betona s prerezom 10/20 cm(kolesarske)
|  | m1 | 210 |  | 0
8 |  | Izdelava peščene bankine, široke do 0,50 m v debelini 10 (uporabi naj se reciklat)
|  | m1 | 583 |  | 0
| III. VOZIŠČNE KONSTRUKCIJE SKUPAJ: |  |  |  | 0

## IV ODV.KAN. KK
IV. ODVODNJAVANJE IN KANALIZACIJA
|  | enota | količina | €/enoto | skupaj €
1 |  | Čiščenje peskolovov in vtočnih cevi
|  | kos | 3 |  | 0
2 |  | Dobava in postavitev kanalizacijskih cevi BC DN 80 na prej pripravljeno podlago (podložni beton) v obrobnem jarku.
|  | m1 | 30 |  | 0
3 |  | Izdelava iztočne in vtočne glave prepusta DN 80 cm vključno s podložnim betonom, betonom, armaturo in opažem komplet.
|  | kos | 3 |  | 0
| IV. ODVODNJAVANJE IN KANALIZACIJA SKUPAJ: |  |  |  | 0

## IV ODV.KAN. KOLO
IV. ODVODNJAVANJE IN KANALIZACIJA
|  | enota | količina | €/enoto | skupaj €
1 |  | Čiščenje peskolovov in vtočnih cevi
|  | kos | 30 |  | 0
| IV. ODVODNJAVANJE IN KANALIZACIJA SKUPAJ: |  |  |  | 0

## V GRADB.OBRT KK
V. GRADBENA IN OBRTNIŠKA DELA
| enota | količina | €/enoto | skupaj €
1 | Dobava in postavitev mreže iz vlečene jeklene žice B500A, s premerom večjim od 4 mm in manjšim od 12 mm, masa 2,1 do 4 kg/m2, (Armatura koreninske zapore na cestišču - R308).
| kg | 400 |  | 0
2 | Dobava in vgraditev podložnega cementnega betona C8/10 v prerez do 0,15 m3/m2 -m' (pod AB ploščami).
| m3 | 11 |  | 0
3 | Dobava in vgraditev ojačenega cementnega betona C25/30 v prerez d0 0,50 m3/m2 -m' , (koreninske zapore na cestišču).
| m3 | 16 |  | 0
4 | Dobava in vgraditev cementnega betona C16/20 v prerez do 0,50 m3/m2 -m' , (robniki).
| m3 | 10 |  | 0
6 | Dobava, vgraditev opaža za AB plošče (opaž ravnega temelja; dimenzije po gradbenem načrtu višina 15 cm).
| kpl | 11 |  | 0
| V. GRADBENA IN OBRTNIŠKA DELA SKUPAJ: |  |  | 0

## V GRADB.OBRT KOLO
V. GRADBENA IN OBRTNIŠKA DELA
| enota | količina | €/enoto | skupaj €
1 | Dobava in postavitev mreže iz vlečene jeklene žice B500A, s premerom večjim od 4 mm in manjšim od 12 mm, masa 2,1 do 4 kg/m2, (Armatura koreninske zapore na cestišču - R308).
| kg | 2500 |  | 0
2 | Dobava in vgraditev podložnega cementnega betona C8/10 v prerez do 0,15 m3/m2 -m' (pod AB ploščami).
| m3 | 70 |  | 0
3 | Dobava in vgraditev ojačenega cementnega betona C25/30 v prerez d0 0,50 m3/m2 -m' , (koreninske zapore na cestišču).
| m3 | 105 |  | 0
4 | Dobava in vgraditev cementnega betona C16/20 v prerez do 0,50 m3/m2 -m' , (robniki).
| m3 | 25 |  | 0
6 | Dobava, vgraditev opaža za AB plošče (opaž ravnega temelja; dimenzije po gradbenem načrtu višina 15 cm).
| kpl | 44 |  | 0
| V. GRADBENA IN OBRTNIŠKA DELA SKUPAJ: |  |  | 0

## VI PROM.OPR. KK
VI. OPREMA CESTE
|  | enota | količina | €/enoto | skupaj €
1a |  | Izdelava srednjeslojne vzdolžne označbe prekinjene črte 0.5/0.5/0.5, 1/1/1 3/3/3 z enokomponentno belo barvo, vključno 250 g/m2 posipa s steklenimi kroglicami, strojno, debelina plasti suhe snovi 250µm, širina črte 12 cm.
|  | m1 | 250 |  | 0
1b |  | Izdelava srednjeslojne vzdolžne označbe neprekinjene črte z enokomponentno rdečo barvo, vključno 250 g/m2 posipa s steklenimi kroglicami, strojno, debelina plasti suhe snovi 250µm, širina črte 20 cm.
|  | m1 | 10 |  | 0
1c |  | Izdelava srednjeslojne vzdolžne označbe prekinjene črte z enokomponentno rumeno barvo, vključno 250 g/m2 posipa s steklenimi kroglicami, strojno, debelina plasti suhe snovi 250µm, širina črte 30 cm.
|  | m1 | 17 |  | 0
1d |  | Izdelava srednjeslojne prečne označbe z enokomponentno belo barvo, vključno 250 g/m2 posipa s steklenimi kroglicami, strojno, debelina plasti suhe snovi 250µm, širina črte 50 cm.
|  | m2 | 30 |  | 0
1e |  | Izdelava srednjeslojne označbe(napisi piktogrami) z enokomponentno belo barvo, vključno 250 g/m2 posipa s steklenimi kroglicami, strojno, debelina plasti suhe snovi 250µm.
|  | m2 | 10 |  | 0
1f |  | Izdelava srednjeslojne označbe(napisi piktogrami) z enokomponentno rumeno barvo, vključno 250 g/m2 posipa s steklenimi kroglicami, strojno, debelina plasti suhe snovi 250µm.
|  | m2 | 4 |  | 0
2 |  | Izdelava temelja prometnega znaka iz cementnega betona C12/15,
dolžina 80 cm, premera 30 cm, betonska cev, zasip z zemljino.
|  | kos | 16 |  | 0
3 |  | Dobava in vgraditev stebriča za prometni znak iz vročecinkane
jeklene cevi Φ 64 mm, dolžine do 4000 mm.
|  | kos | 14 |  | 0
4 |  | Pritrditev prej demontiranih prometnih znakov .
|  | kos | 7 |  | 0
5 |  | Dobava in pritrditev novih prometnih znakov
|  | kos | 11 |  | 0
| VI OPREMA CESTE SKUPAJ: |  |  |  | 0

## VI PROM.OPR. KOLO
VI. OPREMA CESTE
|  | enota | količina | €/enoto | skupaj €
1a |  | Izdelava srednjeslojne vzdolžne označbe prekinjene črte 0.5/0.5/0.5, 1/1/1 3/3/3 z enokomponentno belo barvo, vključno 250 g/m2 posipa s steklenimi kroglicami, strojno, debelina plasti suhe snovi 250µm, širina črte 12 cm.
|  | m1 | 1300 |  | 0
1b |  | Izdelava srednjeslojne vzdolžne označbe neprekinjene črte z enokomponentno rdečo barvo, vključno 250 g/m2 posipa s steklenimi kroglicami, strojno, debelina plasti suhe snovi 250µm, širina črte 20 cm.
|  | m1 | 2200 |  | 0
1c |  | Izdelava srednjeslojne vzdolžne označbe prekinjene črte z enokomponentno rumeno barvo, vključno 250 g/m2 posipa s steklenimi kroglicami, strojno, debelina plasti suhe snovi 250µm, širina črte 12 cm.
|  | m1 | 15 |  | 0
1d |  | Izdelava srednjeslojne prečne označbe z enokomponentno belo barvo, vključno 250 g/m2 posipa s steklenimi kroglicami, strojno, debelina plasti suhe snovi 250µm, širina črte 50 cm.
|  | m2 | 105 |  | 0
1e |  | Izdelava srednjeslojne prečne označbe z enokomponentno rumeno barvo, vključno 250 g/m2 posipa s steklenimi kroglicami, strojno, debelina plasti suhe snovi 250µm, širina črte 50 cm.
|  | m2 | 25 |  | 0
1f |  | Izdelava srednjeslojne označbe(napisi piktogrami) z enokomponentno belo barvo, vključno 250 g/m2 posipa s steklenimi kroglicami, strojno, debelina plasti suhe snovi 250µm.
|  | m2 | 60 |  | 0
1g |  | Izdelava srednjeslojne označbe(napisi piktogrami) z enokomponentno rumeno barvo, vključno 250 g/m2 posipa s steklenimi kroglicami, strojno, debelina plasti suhe snovi 250µm.
|  | m2 | 25 |  | 0
2 |  | Izdelava temelja prometnega znaka iz cementnega betona C12/15,
dolžina 80 cm, premera 30 cm, betonska cev, zasip z zemljino.
|  | kos | 6 |  | 0
3 |  | Dobava in vgraditev stebriča za prometni znak iz vročecinkane
jeklene cevi Φ 64 mm, dolžine do 4000 mm.
|  | kos | 6 |  | 0
4 |  | Pritrditev prej demontiranih prometnih znakov .
|  | kos | 6 |  | 0
| VI OPREMA CESTE SKUPAJ: |  |  |  | 0

## VII CR ŠP
3.10 | POPIS MATERIALA IN DEL - osvetlitev krožišča Stjuža Strunjan in štetje vozil parkirišča
3.10.1 | Elektromontažna dela
OPOMBA:
Za vse postavke velja. Da je v ceni upoštevana dobava, usklajevanje z naročnikom in ostalimi izvajalci, montaža in montažni material. Pred nabavo svetil se mora pridobiti soglasje upravljalca cestne razsvetljave. Vsa dela na obstoječih napravah javne razsvetljave mora izvajati upravljalec javne razsvetljave!
poz. | opis postavke | enota | kom | cena / enota | vrednost postavke
01 | Dobava in polaganje kabelskih vodnikov tipa NAYY-J v kabelsko kanalizacijo in sicer
| 4x16+ 2,5 mm2, Al | m | 80 |  | 0
02 | Dobava in polaganje kabelskih vodnikov tipa NYY-J v kabelsko kanalizacijo in sicer
| 3x5 mm2 | m | 20 |  | 0
03 | Izdelava kabelskih glav v tehniki povijanja (Raychem), komplet z vsem potrebnim materialom vključno z ustreznimi kabelskimi čevlji in priklopom in sicer na kablih:
| NAYY-J 4×16 mm2, Al | kpl | 6 |  | 0
04 | Izdelava kabelskih spojke v tehniki povijanja (Raychem), komplet z vsem potrebnim materialom vključno z ustreznimi kabelskimi tulci
| NAYY-J 4×16 mm2, Al | kpl | 2 |  | 0
05 | Dobava in montaža kandelaberske svetilke tip K1 in sicer:
Dobava in postavitev ravnega (konusnega) kovinskega vročecinkanega kandelabra višine h = 10 m prirejen za montažo na prirobnico , barvan skladno z zahtevo investitorja, III. vetrovna cona (30 m/s), na vrhu pripravljen za natično montažo svetilke na trn fi 60mm. Kandelaber mora biti antikorozivno zaščiten s pomočjo vročega cinkanja. Na kandelabru morata biti vijaka za vidno izvedbo ozemljitve S kandelabrom se dobavi ves potreben montažni pribor in material. Kandelaber mora biti usklajen s SIST EN 40, izvedena antikorozijska zaščita pa s SIST EN 1461. Na oziroma v kandelaber se vgradi:
1 kom nosilec za tri svetilke v razmaku 120 st., prirejen za montažo na trn fi 60 mm
1 kom tipska varovalno - spončna letev z vgrajenimi 1 kom cevnih varovalk 6A kompaktne izvedbe tipska
3 kom LED svetilko 61W, 3000 K, 8925 lm, cestna optika tip DM 10, kot npr. PHILIPS LUMAStreet gen 2, tip BGP621T25 1×LED99 4S/757 DM10, funkcija Constant Flux, programabilni napajalnik usklajen za povezavo v nadzorni sistem na PLC preko vmesnika vodila RS 485 Power-line, skladno z standardom IEC 62386 ,prenapetostna zaščita 4 kV, ravno steklo, nagib 0°, komplet s priključnim kablom in priključitvijo.
nastavitev parametrov svetilke
ožičenje kandelabra z vodnikom tipa NYY-y 5x2,5 mm2, v dolžini 7 m 2×1mm, LiCYI, 7m
drobni in ostali montažni material
| komplet | kom | 12 |  | 0
06 | Dobava in montaža kandelaberske svetilke tip K2 in sicer:
Dobava in postavitev ravnega (konusnega) kovinskega vročecinkanega kandelabra višine h = 10 m prirejen za montažo na prirobnico , barvan skladno z zahtevo investitorja, III. vetrovna cona (30 m/s), na vrhu pripravljen za natično montažo svetilke na trn fi 60mm. Kandelaber mora biti antikorozivno zaščiten s pomočjo vročega cinkanja. Na kandelabru mora biti vijak za vidno izvedbo ozemljitve S kandelabrom se dobavi ves potreben montažni pribor in material. Kandelaber mora biti usklajen s SIST EN 40, izvedena antikorozijska zaščita pa s SIST EN 1461. Na oziroma v kandelaber se vgradi:
1 kom tipska varovalno - spončna letev z vgrajenimi 1 kom cevnih varovalk 6A kompaktne izvedbe tipska
1 kom LED svetilko 42,5W, 3000 K, 6900 lm, cestna optika tip DM 11, kot npr. PHILIPS LUMAStreet gen 2, tip BGP702 T25 1×LED60 4S/730 DM33, cestna optika DM33, funkcija Constant Flux, programabilni napajalnik prirejen za povezavo preko vmesnika vodila vodila RS 485 Power-line, skladno z standardom IEC 62386 ,prenapetostna zaščita 4 kV, ravno steklo, nagib 0°, komplet s priključnim kablom in priključitvijo.
nastavitev parametrov svetilke
ožičenje kandelabra z vodnikom tipa 3x NYY-y 5x2,5 mm2, v dolžini 10 m
drobni in ostali montažni material
| komplet | kom | 1 |  | 0
07. | Demontaža obstoječe kandelaberske svetilke, kandelaber višine 10m. Kandelaberska svetilka se demontira pazljivo in se ponovno montira na že pripravljen nov temelj
| komplet | kom | 2 |  | 0
08. | Izdelava priklopa na obstoječe kandelaberske svetilke, komplet z vsem delom in materialom, vključno z izdelavo prehodov skozi temelj kandelabra
| komplet | kom | 2 |  | 0
09. | Izdelava priklopa dovoda na informacijski tablo na obstoječi kandelaberski svetilki, komplet z vsem delom in materialom - vgradnjo podvarovanja 10A, vključno z izdelavo prehodov skozi temelj kandelabra
| komplet | kom | 1 |  | 0
10. | Dobava in montaža informacijskega tabloja za obvestila o zasedenosti parkirišča (število zasedenih mest, število prostoh mest in obvestilo, da je parkirišče zasedeno v celoti). Tablo se napaja preko lastnega napajalnega sistema z vgrajenim napajalnikom in ustrezno aku baterijo. Sistem se polni preko sistema javne razsvetljave v celonočnem režimu in tako mora biti na razpolago aku baterija, ki zadošča za 18 ur avtonomije. Tablo je opremljen z ustreznim mini PC, ki je preko GSM povezave povezan z nadzornim centrom Okolja Piran.
Ustreza tip: , oziroma ga določi upravljalec parkirišča.
Upoštevati programiranje in parametriranje sistema informacijskega tabloja
| komplet | kom | 1 |  | 0
11. | Dobava in polaganje ozemljitvenega valjanca Fe-ZN 25x4 mm, v že izkopan rov kabelske kanalizacije in sicer 20 cm nad temenom zgornje cevi kabelske kanalizacije | m | 85 |  | 0
12. | Izdelava ozemljitvenih spojev na posameznem kandelabru, omaricah in ozemljitev prenapetostne zaščite s pomočjo vijačnega spoja, (1,5m valjanec 25x4mm, 1 kom križna sponka) komplet z vsem potrebnim materialom
| komplet | kom | 5 |  | 0
13. | Izdelava vseh potrebnih električnih meritev in pregledov skaldno s tehnično smernico, vključno z izdelavo pisnih protokolov
| komplet | kom | 1 |  | 0
14. | Izdelava svetlobnotehničnih meritev osvetljenosti krožišča z izdelavo pisnih protokolov
| komplet | kom | 1 |  | 0
15. | Nadzor s strani upravljalca javne razsvetljave | kom | 1 |  | 0
Sistem štetja vozil na parkirišču Stjuža
16. | Dobava in montaža nosilnega droga kamer in sicer:
Dobava in postavitev ravnega kovinskega vročecinkanega droga višine h = 5 m prirejen za montažo na prirobnico , barvan skladno z zahtevo investitorja, III. vetrovna cona (30 m/s), premera 80mm Drog mora biti antikorozivno zaščiten s pomočjo vročega cinkanja. Na kandelabru morata biti vijaka za vidno izvedbo ozemljitve ter odprtina za uvod kabelskih vodnikov, z drogom se dobavi ves potreben montažni pribor in material. Na kandelaber se montira nadzorne kamere.
| komplet | kom | 1 |  | 0
17. | Dobava in montaža razdelilnika RŠV
Izdelan kot tipska omara iz ojačanega poliestra, dimenzij 590×1065×322, IP 54, RAL 7032, kot.npr.tip Schrack, vrata opremljena s tristranskim zapiralnim mehanizmom in s tipsko ključavnico uporabnika. Skupaj s omaro se dobavi tudi ustrezni poliesterski postavek dimenzij 950×440×310 mm, tipski Schrack. v omaro se vgradi naslednja oprema:
1 kom glavno stikalo 25A, 1.p, montaža na U nosilec
1 kom FID tokovno diferenčno stikalo 25/0,03A, 2.p, A
1 kom prenapetostna zaščita Protec 2B, 25kA
3 kom instalacijski odklopnik, 6A, 1.p, B, 10kA
6 kom varovalčne sponke Weidmuller
3 kom vtičnica 1.p, z zaščitnim kontaktom montirana na U nosilec
1 kom termostat, 0-45st
1 kom grelni upor 60W
vgradnja elementov zajetih v postavkah 16-18
vrstne sponke, drobni spojni in vezni material
| komplet | kom | 1 |  | 0
18. | Dobava in montaža video nadzorne kamere za kontrolo vhoda-izhoda motornih vozil in sicer naslednjih splošnih karakteristik:
ločljivost kamera 2MP
senzor 1/2.8 inch progressive scan CMOS
min svetlobni pogoji: barvno 0.005lx@F1.4 črno belo B/W: 0lx z vklopljenim IR
WDR: 140dB super WDR
čas zaklopa 1/100000s 1s
dnevno nočni način
S/N > 55dB
motoriziran Zoom 2.7 - 13,5mm @F1.4
kontrola fokusa avto/ročno
max.hitrost vozila 200km/h
sigurnost prepoznave >98%
pokrivanje: simultana detekcija 4 področij
prepoznavanje: do 25m dan, do 20m z IR noč
prepoznavanje atributov: barva vozila, tip vozila, proizvjalec vozila, registrska tablica
lasten spomin: do 1000 zapisov
povezava: 1×RJ45 10M/100M Ethernet port
maximalna ločljivost najmanj 1920×1080
video kompresija H265/H265(HEVC)/H264+,H264, MJPEG
ohišje: za zunanjo montažo
odgovarja tip Entrance & Exit AI LPR Bullet Camera proizvodnje Milesight
upoštevati še potreben material za montažo na nosilni drog
nastavitve in usmeritve kamere
| komplet | kom | 3 |  | 0
19. | Dobava in vgradnja UPS napajalnika naslednjih karakteristik:
modularna izvedba DC napajalnika z funkcijo UPS in PoE
napajalna napetost 230VAC
izhodna napetost: 54VDC
dvojni izhod 54VDC, pasivni PoE
12V vhod za aku baterijo
odgovarja tip EPP-54-72W, EdgePower, Ubiquiti
| komplet | kom | 3 |  | 0
20. | Dobava in vgradnja mrežnega stikala - switch naslednjih karakteristik
5 portno, Layer 2 Gigabit Switch s podporo PoE
auto-sensing IEEE 802.3af PoE porti
za notranjo in zunanjo montažo
max PoE moč po izhodu: 15,4W
napetostni nivo: 44-57VDC
odgovarja USW-Flex
| komplet | kom | 1 |  | 0
21. | Dobava in montaža modema - dostopne točke in sicer:
tip: Mikrotik dostopna točka Wi-Fi wAP AC LTE zunanja RBwAPGR-5HacD2HnD&R11e-LTE
Napajanje:
PoE vhod: aktivni 802.3af/at ali pasivni 18-57 V
DC vhodni priključek: 10-57 V
Največja poraba energije 14W
Omrežja:
Kategorija 2G: Class12
Kategorija 3G: R7 (21Mbps, 5.76Mbps)
Kategorija LTE: 4 (150Mbps, 50Mbps)
LTE FDD pasovi: 1 (2100MHz) / 2 (1900MHz) / 3 (1800MHz) / 7 (2600MHz) / 8 (900 MHz) / 20 (800MHz)
LTE TDD pasovi: 38 (2600MHz) / 40 (2300MHz)
Število kartic SIM: 1 (Micro SIM)
MiniPCI-e reže: 1 (že vstavljen LTE modem)
Monitor temperature in monitor napetosti
v ceno vključiti vse nastavitve in paremetriranje
| komplet | kom | 1 |  | 0
19. | Dobava in vgradnja aku baterije
aku.baterija AGM, 12V, 90Ah
| komplet | kom | 1 |  | 0
20. | Dobava in polaganje kabelskih vodnikov tipa NYY-J v kabelsko kanalizacijo in sicer
| 3x5 mm2 | m | 20 |  | 0
21. | Dobava in polaganje kabelskih vodnikov univerzalnega ožičenja v kabelsko kanalizacijo in sicer:
| FTP 4×2×24AWG | m | 75 |  | 0
22. | Izdelava priklopa dovoda na RŠV na obstoječi kandelaberski svetilki, komplet z vsem delom in materialom - vgradnjo podvarovanja 10A, vključno z izdelavo prehodov skozi temelj kandelabra
| komplet | kom | 1 |  | 0
23. | Dobava in polaganje ozemljitvenega valjanca Fe-ZN 25x4 mm, v že izkopan rov kabelske kanalizacije in sicer 20 cm nad temenom zgornje cevi kabelske kanalizacije | m | 40 |  | 0
24. | Izdelava ozemljitvenih spojev na posameznem kandelabru, omaricah in ozemljitev prenapetostne zaščite s pomočjo vijačnega spoja, (1,5m valjanec 25x4mm, 1 kom križna sponka) komplet z vsem potrebnim materialom
| komplet | kom | 3 |  | 0
25. | Izdelava vseh potrebnih električnih meritev in pregledov skaldno s tehnično smernico, vključno z izdelavo pisnih protokolov
| komplet | kom | 1 |  | 0
26. | 1 kom dograditev aplikativni in sistemski softver upravljanje v obsegu - nadzorni center OKOLJE Piran štetja vozil na parkirišču: 2× vstopna in 1× izstopna kamera prenos podatkov na informacijski tablo 1×povezava na modem Programska oprema se izdela po zahtevah upravljalca parkirišč
| komplet | kom | 1 |  | 0
27. | Drobni in ostali material ter nepredvidena dela, po predhodni specifikaciji in odobritvi investitorja - ocenjeno 5% | % | 5 | 0 | 0
| S K U P A J |  | EUR |  | 0
3.10.2 | Gradbena dela
OPOMBA:
Za vse postavke velja. Da je v ceni upoštevana dobava, usklajevanje z naročnikom in ostalimi izvajalci, montaža in montažni material. Gradbena dela v območju trapeznega prehoda za pešce so zajeta v gradbenem delu
poz. | naziv elementa | EM | kom | cena / EM | cena
1 | Trasiranje nove trase kabelske kanalizacije z označevanjem | m | 90 |  | 0
2 | Stroški zakoličbe ostalih podzemnih komunalnih vodov - predvideno
| ocenjeno | EUR | 1 |  | 0
3. | Izkop jarka 0,3x 0,7m (za kabelsko kanalizacijo do kapacitete 1x2 st 110mm), v zemlji III/IV.kat, niveliranje dna jarka, izdelava posteljice z dobavo in vgradnjo 2× sejanega peska, polaganje PVC cevi, zasutje z 2× sejanim peskom do višine 10 cm nad temenom cei (dobava in vgradnja cca 0,2 m3/m), polaganje ozemljitvenega valjanca (glej postavko pri elektromontažnih delih, dobava in polaganje plastičnega opozorilnega traku "POZOR ELEKTROENERGETSKI KABEL", zasip z izkopanim materialom z utrjevanje in ureditev terena
| komplet | m | 90 |  | 0
2. | Dobava stigmaflex cevi in polaganje kot kabelska kanalizacija v že izkopani jarek:
| stigmaflex fi 63 mm | m | 100 |  | 0
3. | Izdelava temelja za namestitev omare razdelilnika RVČ
Izkop gradbene jame dimenzij (0,8×0,500×0,8 m), niveliranje dna gradbene jame, izdelava betonske podložne plošče debeline 10cm, vgradnja poliesterskega podstavka zasuteje preostale gradbene jame z izkopanim materialom v plasteh z nabijanjem, odvoz odvečnega materiala na ustrezno deponija ter ureditev terena v prejšnje stanje. Dela se izvajajo v zemljišču IV.kategorije
| komplet | kom | 1 |  | 0
4. | Izdelava tipskega okroglega betonskega jaška fi 0,6 m in globine 1 m, opremljenega z litoželeznim pokrovom nosilnosti 15 kN, komplet z strojnim izkopom gradbene jame v zemljišču, preboji jaška za uvod cevi, uvodnicami, odvozom odvečnega materiala in ureditvijo terena. | kom | 1 |  | 0
5 | Izdelava temelja svetilke javne razsvetljave, (za svetilko h=10,0m eno in dvo ločni kandelaber), 0,9×0,9×1,4m, (za ddop = 2,0 kp/cm2, za drugačno nosilnost tal prilagoditi dimenzije) izdelava statičnega izračuna in določitev potrebne armature:
Izkop gradbene jame dimenzij (1,3×1,3×1,8 m) dobava in vgradnja Fe armature, dobava in vgradnja sidrnih vijakov s sidrno ploščo, dobava in vgraditev 2(3) × stigmaflex cevi 48 mm, zasutje preostale gradbene jame, odvoz odvečnega materiala in ureditev terena. Dela se izvajajo v zemljišču IV.kategorije in v sodelovanju z izvajalcem javne razsvetljave. Izdelati statični izračun in natančno dimenzionirati temelj.
| komplet | kom | 3 |  | 0
6 | Izdelava betonskih temeljev 0,6×0,6×0,6m za potrebe namestitve nosilnih drogov video kamer
izkop gradbene jame dimenzij 0,7×0,7×0,6m v zemlji III/IV kategorije, izdelava enostranskega opaža, dobava in vgraditev Fe armature, dobava in vgraditev nosilnega okvirja naprav (pridobiti od izbranega dobaviteljanaprav parkirnega sistema), dobava in vgraditev 2×cevi st 63mm, dobava in vgraditev ustrezne betonske mešanice, razopaženje, fina zidarska obdelava temelja, zasutje preostale gradbene jame z izkopanim materialom v plasteh z nabijanjem
| komplet | kom | 2
7 | Strojno rezanje asfalta debeline do 10 cm | m | 120 |  | 0
8 | Odstranjevanje asfaltnih ruševin z odvozom na ustrezno deponijo | m3 | 7 |  | 0
9 | Ponovno asfaltiranje poškodovanih asfaltnih površin z isto kvaliteto asfalta | m2 | 35 |  | 0
10 | Izdelava geodetskega posnetka in izdelava izvršilne dokumentacije za potrebe podzemnega katastra | kom | 1 |  | 0
| SKUPAJ | EUR |  |  | 0
R E K A P I T U L A C I J A:
Krožišče Stjuža Strunjan in štetje vozil parkirišče Stjuža
| elektromontažna dela |  |  | 0
| gradbena dela |  |  | 0
| SKUPAJ |  |  | 0
| DDV | % | 22 | 0
| SKUPAJ z DDV |  |  | 0

## REKAP.
T.2.2. | SKUPNA REKAPITULACIJA
I. PREDDELA KK |  | 0 | €
I. PREDDELA KOLESARSKA |  | 0 | €
II. ZEMELJSKA DELA KK |  | 0 | €
II. ZEMELJSKA DELA KOLESARSKA |  | 0 | €
III. VOZIŠČNA KONSTRUKCIJA KK |  | 0 | €
III. VOZIŠČNA KONSTRUKCIJA KOLESARSKA |  | 0 | €
IV. ODVODNJAVANJE KK |  | 0 | €
IV. ODVODNJAVANJE KOLESARSKA |  | 0 | €
V. GRADBENA IN OBRTNIŠKA DELA KK |  | 0 | €
V. GRADBENA IN OBRTNIŠKA DELA KOLESARSKA |  | 0 | €
VI. OPREMA CESTE KK |  | 0 | €
VI. OPREMA CESTE KOLESARSKA |  | 0 | €
VII. OSVETLITEV IN ŠTETJE VOZIL PARK. KK |  | 0 | €
IX. NEPREDVIDENA DELA 3% KK |  | 0 | €
IX. NEPREDVIDENA DELA 3% KOLESARSKA |  | 0 | €
SKUPAJ KK: |  | 0 | €
DDV KK 22% |  | 0 | €
SKUPAJ KK z DDV: |  | 0 | €
SKUPAJ KOLESARSKA: |  | 0 | €
DDV KOLESARSKA 22% |  | 0 | €
SKUPAJ KOLESARSKA z DDV: |  | 0 | €
SKUPAJ CELOTA: |  | 0 | €
DDV CELOTA 22% |  | 0 | €
SKUPAJ CELOTA z DDV: |  | 0 | €