## REKAPITULACIJA
REKAPITULACIJA
| Investitor: | Javni stanovanjski sklad Mestne občine Ljubljana
Zarnikova ulica 3,
1000 Ljubljana
| Naziv gradnje: | Stanovanjska soseska Zvezna ulica
| Vrsta dokumentacije: | PZI – Projektna dokumetacija za izvedbo gradnje
| Številka projekta: | 19/05
| Številka načrta: | 1830-ZU/20
| Datum: | december 2022
REKAPITULACIJA
A.1 | Zunanja in prometna ureditev |  |  | 0
A.2 | Prometna ureditev kleti |  |  | 0
|  |  | SKUPAJ (brez DDV) | 0

## ZU
A.1 | Zunanja in prometna ureditev
REKAPITULACIJA STROŠKOV
1 | PREDDELA |  |  |  |  | 0
2 | ZEMELJSKA DELA |  |  |  |  | 0
3 | VOZIŠČNE KONSTRUKCIJE |  |  |  |  | 0
4 | GRADBENO OBRTNIŠKA DELA |  |  |  |  | 0
5 | OPREMA CESTE |  |  |  |  | 0
6 | ODVODNJAVANJE |  |  |  |  | 0
7 | TUJE STORITVE |  |  |  |  | 0
- V cenah v popisnih postavkah mora ponudnik zajeti vrednosti vseh potrebnih del vključno s tekočimi in končnimi poročili posameznih strokovnjakov tekoče kontrole – meritve temeljnih tal, prevzemanje plasti in meritve pri zemeljskih delih in zg. ustroju, asfaltih, izolacijah, betonih, geoloških pregledih itd. vse v smislu dokazovanja kvalitete izvedenih del.
- Izkop je upoštevan od kote nove (projektirane) nivelete
- Vse količine v popisu so izračunane v raščenem stanju oz. v zbitem (vgrajenem) stanju.
- Priprava gradbiščnega platoja za vzpostavitev okvirne nivelete za pričetek del ni zajeta v tem popisu
- Pred izgradnjo manipulativnih površin naj se preveri nosilnost podlage
- V cenah upoštevati tudi fizično zavarovanje gradbišča z varovalnimi ograjami in dostopnimi vrati, gradbišče mora biti popolnoma ograjeno in varno pred dostopom tretjim osebam.
- Izvajalec del naj si pred oddajo ponudbe ogleda teren oziroma gradbišče, tako da je seznanjem z dejanskim stanjem, ter poda morebitne pripombe ali vprašanja na popis del.
- Vsa dela povezana z izkopom, temeljenjem in objekti mora potrditi geomehanik na licu mesta!
- V primeru pojava oz. dotoka talne vode v gradbenem jarku je o tem potrebno obvestiti projektanta in geomehanika, ki bosta skupaj podala ustrezno rešitev!
- Pri zemeljskih delih in voziščni konstrukciji je upoštevano samo območje pri uvozu v garažo. Površine z betonskimi talkovci so zajeti v načrtu arhitekture
| Šifra | Delo | Enota | Količina | Cena / enoto | Vrednost
| 1. | PREDDELA
| 1.1 | Geodetska dela
| 1.1.2 | Zakoličenje točk cestnega priključka in zunanje ureditve | kos | 29 | 0 | 0
| 1.2 | Čiščenje terena
| 1.2.1 | Porušitev in odstranitev asfaltne plasti v debelini 6 do 10 cm | m2 | 7 | 0 | 0
| 1.2.2 | Rezanje asfaltne plasti s talno diamantno žago, debele 6 do 10 cm | m1 | 16.5 | 0 | 0
| 1.2.3 | Rezkanje in odvoz asfaltne krovne plasti v debelini 4 do 7 cm | m2 | 9 | 0 | 0
| 1.2.4 | Porušitev in odstranitev robnika iz cementnega betona | m1 | 7 | 0 | 0
| 1.3 | Ostala preddela
| 1.3.1 | Ureditev začasne zaščitne ograje višine 1,5 m za varovanje prometa vzporednega voznega pasu pri odstranjevanju asfaltnih površin | m1 | 20 | 0 | 0
| 1.3.2 | Zavarovanje gradbišča v času gradnje priključka s polovično zaporo prometa | dan | 14 | 0 | 0
|  | SKUPAJ |  |  |  | 0
| 2. | ZEMELJSKA DELA
| 2.1 | Izkop
| 2.1.1 | Široki izkop zemljine – 3. - 4. kategorije – strojno z nakladanjem (globina do 1,00 m) | m3 | 66.5
|  | - vezljive zemljine (ocena 60%) - stalna gradbena deponija | m3 | 39.9 | 0 | 0
|  | - zrnate zemljine (ocena 40%) - začasna gradbena deponija | m3 | 26.6 | 0 | 0
| 2.2 | Planum temeljnih tal
| 2.2.1 | Ureditev planuma temeljnih tal vezljive zemljine – 3. kategorije | m2 | 66.5 | 0 | 0
| 2.3 | Ločilne, drenažne in filtrske plasti
| 2.3.1 | Nabava, dobava in vgradnja geotekstilje za ločilno plast, natezna trdnost 10 do 12 kN/m | m2 | 73.2 | 0 | 0
| 2.4 | Prevozi, razprostiranje in ureditev deponij materiala
| 2.4.1 | Prevoz materiala na razdaljo nad 200 do 500 m (začasna gradbiščna deponija) | t | 47.88 | 0 | 0
| 2.4.2 | Prevoz materiala na razdaljo nad 5 km do 15 km (stalna gradbena deponija) | t | 71.82 | 0 | 0
| 2.4.3 | Odlaganje odpadnega asfalta na komunalno deponijo | t | 1.68 | 0 | 0
|  | SKUPAJ |  |  |  | 0
| 3. | VOZIŠČNE KONSTRUKCIJE
| 3.1 | Nosilne plasti
3.1.1 NEVEZANE NOSILNE PLASTI
| 3.1.1.1 | Izdelava kvalitetne kamnite zmrzlinsko obstojne posteljice (grede)-kamnolomska stena 0-125 mm v debelini 40 cm do zgoščenosti 98% po proctorju, zahtevana nosilnost Evd= min. 100 MPa! Uporabi se material hranjen na začasni gradbiščni deponiji, ki ga mora pred vgradnjo potrditi geomehanik. Če se skladiščen material izkaže kot neuporaben je potrebno nabaviti novega. | m3 | 26.5 | 0 | 0
| 3.1.1.2 | Izdelava nevezane nosilne plasti enakomerno zrnatega drobljenca iz kamnine v debelini 25 do 35 cm (tamponski drobljenec 0/32mm) | m3 | 20 | 0 | 0
3.1.2 VEZANE ZGORNJE NOSILNE IN NOSILNOOBRABNE PLASTI Z BITUMENSKIMI VEZIVI
| 3.1.2.1 | Izdelava zgornje nosilne plasti bituminiziranega drobljenca zrnavosti 0/22 mm v debelini 60 mm (AC 22 base B50/70, A3, zrna Z4) | m2 | 61 | 0 | 0
| 3.2 | Obrabne plasti
3.2.1 VEZANE ASFALTNO OBRABNE IN ZAPORNE PLASTI
| 3.2.1.1 | Izdelava obrabne in zaporne plasti bitumenskega betona (AC 11 surf B50/70, A3, zrna Z2) v debelini 40 mm | m2 | 61 | 0 | 0
3.2.2 VEZANE OBRABNE IN ZAPORNE PLASTI - POVRŠINSKE PREVLEKE
| 3.2.2.1 | Pobrizg s polimerno bitumensko emulzijo 0,31 do 0,50 kg/m2 | m2 | 61 | 0 | 0
| 3.2.2.2 | Čiščenje utrjene/odrezkane površine podlage pred pobrizgom z bitumenskim vezivom | m2 | 61 | 0 | 0
| 3.3 | Robni elementi vozišč in tlakovanje
3.3.1 ROBNIKI
| 3.3.1.1 | Nabava, dobava in vgraditev betonskega robnika iz cementnega betona s prerezom 15/25 cm | m1 | 15.5 | 0 | 0
| 3.3.1.2 | Nabava, dobava in vgraditev pogreznjenega betonskega robnika iz cementnega betona s prerezom 15/25 cm | m1 | 86.6 | 0 | 0
|  | SKUPAJ |  |  |  | 0
| 4. | GRADBENO OBRTNIŠKA DELA
| 4.1 | Dela s cementnim betonom
| 4.1.1 | Izdelava temelja iz cementnega betona C 16/20 do 0,10 m3 / temelj za prometne znake in inox stebričke | kos | 11 | 0 | 0
| 4.1.2 | Nabava, dobava in vgradnja betona C16/20 za potrebe polaganja robnikov | m3 | 6.7386 | 0 | 0
|  | SKUPAJ |  |  |  | 0
| 5. | OPREMA CESTE
| 5.1 | Pokončna oprema cest
| 5.1.1 | Dobava in pritrditev prometnega znaka ''Ustavi'' (2102), podloga iz vroče cinkane jeklene pločevine, znak z odsevno folijo 2. vrste, 600 mm. | kos | 2 | 0 | 0
| 5.1.2 | Dobava in pritrditev prometnega znaka ''Obvezna smer'' (2301-1), podloga iz vroče cinkane jeklene pločevine, znak z odsevno folijo 2. vrste, 600 mm. | kos | 2 | 0 | 0
| 5.1.3 | Dobava in pritrditev prometnega znaka ''Intervencijska pot'' (2417), podloga iz vroče cinkane jeklene pločevine, znak z odsevno folijo 2. vrste, 400x400mm. | kos | 2 | 0 | 0
| 5.1.4 | Dobava in pritrditev dopolnilne table (4803), podloga iz vroče cinkane jeklene pločevine, znak z odsevno folijo 2. vrste, 250x400mm. | kos | 2 | 0 | 0
| 5.1.5 | Dobava in pritrditev prometnega znaka ''Parkirno mesto'' (2441), podloga iz vroče cinkane jeklene pločevine, znak z odsevno folijo 2. vrste, 400x400mm. | kos | 2 | 0 | 0
| 5.1.6 | Dobava in pritrditev table na vhodu v garažno hišo, dimenzij 1.10x1.90m. Izvedba po detajlu ''Tabelarični prikaz prometne signalizacije in opreme - zunanja ureditev''. | kos | 1 | 0 | 0
| 5.2 | Označbe na voziščih
| 5.2.1 | Izdelava tankoslojne vzdolžne označbe na vozišču z enokomponentno belo barvo, vključno 250 g/m2 posipa z drobci / kroglicami stekla, strojno, debelina plasti suhe snovi 200 mikrometra, širina črte 10 cm.
| - | Ločilna neprekinjena črta (5111) | m1 | 8.2 | 0 | 0
| 5.2.2 | Izdelava tankoslojne prečne in ostalih označb na vozišču z enokomponentno belo barvo, vključno 250 g/m2 posipa z drobci / kroglicami stekla, strojno, debelina plasti suhe snovi 250 mikrometra, širina črte 30 cm. (5211) | m2 | 1.8 | 0 | 0
| 5.2.3 | Izdelava označbe parkirnih mest 5352-1 iz taktilnih medeninastih ploščkov, premera 105 mm. | kos | 72 | 0 | 0
| 5.2.4 | Izdelava označbe 5611 na parkirnem mestu iz taktilnih medeninastih ploščkov, premera 30 mm. | kos | 600 | 0 | 0
| 5.3 | Druga oprema cest
| 5.3.1 | Nabava, dobava in vgradnja potopnega inox stebrička za omejitev dostopa na parkirišče (kot npr. PILOMAT 275/P 800A, fi 27,5cm, višine 0,8 m). Vgradnja stebrička in izdelava temelja po navodilih proizvajalca izbranega potopnega stebrička. Za potopne stebričke je potrebno zagotoviti napajanje z NN vodom. | kos | 3 | 0 | 0
| 5.3.2 | Nabava, dobava in vgradnja inox stebrička za omejitev dostopa, fi 7,6 cm, višine 100 cm, za vbetoniranje (vgradna globina 20 cm). | kos | 4 | 0 | 0
| 5.3.3 | Nabava, dobava in vgradnja gumijastega parkirnega omejevalca, dolžina 182 cm, višina 10,5 cm. | kos | 2 | 0 | 0
| 5.3.4 | Nabava, dobava in vgradnja stebrička za kontrolo pristopa. Vgradnja po navodili izbranega proizvajalca. Za stebriček je potrebno zagotoviti napajanje z NN vodom. | kos | 1 | 0 | 0
|  | SKUPAJ |  |  |  | 0
| 6. | ODVODNJAVANJE
| 6.1 | Kanalete
| 6.1.1 | Nabava, dobava in vgradnja linijskega požiralnika iz umetne mase, skladen s SIST EN 1433, razred obremenitve od A15 do D400 kN, svetle širine 150 mm, kot npr. ACO Multiline V150. Dobava in vgradnja po navodilih dobavitelja
| - | dolžina: 1000 mm | kos | 120 | 0 | 0
| 6.1.2 | Nabava, dobava in vgradnja litoželezne pokrivne rešetke, skladne s SIST EN 1433, razred obremenitve od A15 do D400 kN, svetle širine 150 mm, kot npr. ACO Multiline SK design, SW 12 mm. Dobava in vgradnja po navodilih dobavitelja
| - | dolžina: 500 mm | kos | 131 | 0 | 0
| 6.1.3 | Nabava, dobava in vgradnja nastavka z rego za kanalete V150, skladne s SIST EN 1433, razred obremenitve od A15 do D400 kN, svetle širine vtočne odprtine 10 mm, kot npr. ACO Slotop Single, iz vroče cinkanega jekla. Dobava in vgradnja po navodilih dobavitelja
| - | dolžina: 1000 mm | kos | 57 | 0 | 0
| 6.1.4 | Nabava, dobava in vgradnja zbiralnika iz polimernega betona, skladne s SIST EN 1433, z integriranim tesnilom na iztoku DN150 in zaščitnim robom iz vročecinkane pločevine, vključno z vedrom za nečistoče, kot npr. ACO Multiline V150 zbiralnik. Dobava in vgradnja po navodilih dobavitelja | kos | 5 | 0 | 0
| 6.1.5 | Nabava, dobava in vgradnja zaključne stene iz polimernega betona, z zaščitnim robom, kot npr. Multiline V150 | kos | 2 | 0 | 0
|  | SKUPAJ |  |  |  | 0
| 7. | TUJE STORITVE
| 7.1 | Nadzor, tehnična dokumentacija,
| 7.1.1 | Izdelava geodetskega posnetka izvedenih del | kom | 1 | 0 | 0
|  | SKUPAJ |  |  |  | 0

## KLET
A.2 | Prometna ureditev kleti
1. | OPREMA CESTE |  |  |  |  | 0
| Šifra | Delo | Enota | Količina | Cena / enoto | Vrednost
| 1. | OPREMA CESTE
| 1.1 | Pokončna oprema cest
| 1.1.1 | Dobava in pritrditev pravoktnih tabel, podloga iz vroče cinkane jeklene pločevine, znak z odsevno folijo 2. vrste. Napis na tabli "IZVOZ" in prikazana smer izhoda s puščico. Dimenzije tablice Š x V : 450 x 150 mm. (po priloženi tabeli prometne signalizacije) | kos | 7 |  | 0
| 1.1.2 | Dobava in pritrditev polkrožnega 180° prometnega ogledala s konveksno površino odporno proti pretiranemu rošenju ob spremembi temperature, Š x V : 600 x 340 mm. (po priloženi tabeli prometne signalizacije) | kos | 5 |  | 0
| 1.1.3 | Dobava in pritrditev prometnega znaka ''Ustavi'' (2102), podloga iz vroče cinkane jeklene pločevine, znak z odsevno folijo 2. vrste, 400 mm (po priloženi tabeli prometne signalizacije). | kos | 6 |  | 0
| 1.1.4 | Izdelava stropnega nosilca za pritrditev ogledal in znakov iz vroče cinkane cevi s premerom 60,3 mm. Znaki so priščvrščeni z objemkami z vmesno gumo za boljši oprijem. | kos | 5 |  | 0
| 1.2 | Označbe na voziščih
| 1.2.1 | Izdelava tankoslojne vzdolžne označbe na vozišču z enokomponentno belo barvo, vključno 250 g/m2 posipa z drobci / kroglicami stekla, strojno, debelina plasti suhe snovi 200 mikrometra, širina črte 10 cm.
| - | Ločilna neprekinjena črta (5111) | m1 | 30 |  | 0
| - | Ločilna prekinjena črta (5121 - 1/1/1) | m1 | 56 |  | 0
| - | Robna neprekinjena črta (5112) | m1 | 112 |  | 0
| 1.2.2 | Izdelava tankoslojne prečne in ostalih označb na vozišču z enokomponentno belo barvo, vključno 250 g/m2 posipa z drobci / kroglicami stekla, strojno, debelina plasti suhe snovi 250 mikrometra, širina črte 50 cm (5211). | m2 | 9 |  | 0
| 1.2.3 | Izdelava tankoslojnih označb na vozišču z enokomponentno belo barvo, vključno 250 g/m2 posipa z drobci / kroglicami stekla, strojno, debelina plasti suhe snovi 250 mikrometra:
| - | Smer vožnje desno (5413) | m2 | 0.54 |  | 0
| - | Smer vožnje levo (5412) | m2 | 3.25 |  | 0
| - | Smer vožnje levo ali desno (5423) | m2 | 0.9 |  | 0
| 1.2.4 | Izdelava tankoslojne označbe na vozišču z enokomponentno _*_ barvo, vključno 250 g/m2 posipa z drobci / kroglicami stekla, strojno, debelina plasti suhe snovi 250 mikrometra.
| - | *rumena - Rezervirano parkirno mesto - vozila invalidov 5352-1 | m2 | 34.85 |  | 0
| - | *bela - Parkirno mesto - 5356-1 | m2 | 75.26 |  | 0
| - | *bela - Parkirno mesto - električna vozila - 5354 | m2 | 0.7 |  | 0
| - | *bela - Parkirno mesto za enosledna vozila - 5357 | m2 | 2.26 |  | 0
|  | SKUPAJ |  |  |  | 0