## List1
P.2 PROJEKTANTSKI PREDRAČUN
Javna razsvetljava
Park - stanovanjska soseska Zvezna ulica
št. načrta: 01-30-2975/3045
| Opis postavke | Enota | Kol. post. | cena | Količina x cena
GRADBENA DELA
1 | Izdelava temelja za kovinski kandelaber s prirobnico višine 3 m nad nivojem terena, komplet z izkopom jame, obbetoniranjem, in dobavo in vgradnjo sidra v beton: | kos | 11 |  | 0
2 | Izkop kanala za kabel IV. kategorije globine 0.8m, širine 0,4m, dobava in polaganje stigmafleks cevi fi 110, izdelava kabelske posteljice s peskom granulacije 0-4 mm, obsutje cevi s peskom granulacije 0-4mm, izdelava tampona - nasutje 10-20 cm gramoza, opozorilna folija, zasutje z izkopanim materialom, utrjevanje:
| 1xcev | m | 20 |  | 0
| 2xcev | m | 235 |  | 0
3 | Izdelava kompletnega tipskega jaška cestne razsvetljave dimenzij 60 x 60 cm z velikostjo litoželeznega pokrova 60 x 60 cm; nosilnost 125 kN z napisom JAVNA RAZSVETLJAVA | kos | 11 |  | 0
4 | Obbetoniranje zgornejga dela rova (30 cm/ MB-10) kabelske kanalizacije pri prehodih preko asfaltnih površin v cestišču ter ob kabelskih jaških | m3 | 6 |  | 0
5 | Izvedba navezave novo predvidene kabelskih jaškov na obstoječo kabelsko kanalizacijo/ obstoječe kabelske trase JR | kos | 1 |  | 0
6 | Pospravilo trase v prvotno stanje | kpl | 1 |  | 0
7 | Odvoz odvečnega materiala na deponijo do 40 km, z vsemi pristojbinami in taksami za gradbene odpadke | m3 | 12 |  | 0
|  |  |  | Skupaj: | 0
SVETLOBNA OPREMA
8 | Dobava in postavitev ravnega kovinskega pocinkanega kandelabra (pocinkan raven kovinski valj preseka fi 76 mm) s prirobnico višine h=3 m nad nivojem terena za montažo na sidrne vijake s svetilko kot npr. (TOWNTUNE BDP 2665-76 z ravnim steklom - proizvajalec PHILIPS) z naslednjimi tehničnimi parametri; optika DW50, svetlobni tok 1128 lm, barva svetlobe WW 3000K, priključna moč 9,9 W, daljinska regulacija 1-10 oz DALI , kompletno svetlobno mesto z ožičenjem | kos | 11 |  | 0
|  |  |  | Skupaj: | 0
ELEKTRO OPREMA
9 | Nadzor nad prižigališčem v času priklopov svetilk na omrežje JR | kos | 1 |  | 0
|  |  |  | Skupaj: | 0
KABLI IN VALJANEC
10 | Dobava in polaganje valjanca FeZn 25x4mm: | m | 255 |  | 0
11 | Dobava in polaganje kabla NYY-J 5x10 mm2: | m | 270 |  | 0
|  |  |  | Skupaj: | 0
MONTAŽNA DELA
12 | Vezave kablov v kandelabrskih omaricah: | kos | 12 |  | 0
13 | Priključki pocinkanega valjanca (TN-C,) komplet: | kos | 12 |  | 0
14 | Izdelava kabelskih končnikov: | kos | 24 |  | 0
15 | Povezava prevodnih delov z ozemlitvijo javne razsvetljave komplet s spojnim materialom: | kos | 2 |  | 0
|  |  |  | Skupaj: | 0
DRUGA DELA
16 | Trasiranje in zakoličbe za potrebe javne razsvetljave: | m | 255 |  | 0
17 | Zakoličbe komunalnih vodov: | kpl | 1 |  | 0
18 | Geodetski posnetki: | kpl | 1 |  | 0
19 | Meritve električnih lastnosti: | kpl | 1 |  | 0
20 | Preveritev srednje osvetljenosti peščevih površin: | kpl | 1 |  | 0
21 | Nepredvidena dela in drobni material v višini 2,1 % od načrtovanih del - obračun po dejanskih stroških in potrjenem gradbenem dnevniku: | kpl | 1 |  | 0
|  |  |  | Skupaj: | 0
NADZOR IN KRMILJENJE
22 | Dograditev nadzornega računalniškega programa SCADA za daljinski nadzor razsvetljave (Zvezna ulica) - dograditev obstoječega programa za nadzor razsvetljave MOL: | kpl | 1 |  | 0
23 | Dograditev nadzornega računalniškega programa SCADA za daljinski nadzor razsvetljave - implemetacija prometnih podatkov na obravnavanem območju: | kpl | 1 |  | 0
24 | Dograditev nadzornega računalniškega programa SCADA za daljinski nadzor razsvetljave - implemetacija vremenskih podatkov na obravnavanem območju: | kpl | 1 |  | 0
25 | Dograditev aplikacijske programske opreme - Zvezna ulica (izdelava ekranske slike v sklopu nadzora in krmiljenja drugih objektov, dinamizacija ekranske slike, izdelava komunikacijskih protokolov za prenos podatkov iz prižigališč v bazo podatkov, dodelava baze podatkov v sklopu nadzora, preizkus v razvojnem okolju in na terenu): | kpl | 1 |  | 0
26 | Dobava in vgradnja nadzorno/krmilnega modula (NKM) v posamezno svetilko JR: | kpl | 11 |  | 0
|  |  |  | Skupaj: | 0
Rekapitulacija:
| Gradbena dela |  |  |  | 0
| Svetlobna oprema |  |  |  | 0
| Elektro oprema |  |  |  | 0
| Kabli in valjanec |  |  |  | 0
| Montažna dela |  |  |  | 0
| Druga dela |  |  |  | 0
| Nadzor in krmiljenje |  |  |  | 0
|  | Skupaj brez DDV: |  |  | 0