## SILOS
LOT 2 - Objekti odlagališča
A.1- 1. SILOS - DIAFRAGMA IN GRADBENA JAMA
REKAPITULACIJA STROŠKOV
Poz. | Opis |  |  |  | Vrednost [€]
1.1 | PRIMARNA ZAŠČITA IZKOPA (DIAFRAGMA) |  |  |  | 0
1.2 | SILOS - gradbena jama
1.2.1 | GEODETSKA DELA |  |  |  | 0
1.2.2 | ZEMELJSKA DELA |  |  |  | 0
1.2.3 | RAZNA DELA |  |  |  | 0
1.2.4 | ODVODNJAVANJE VODE Z GRADBIŠČA |  |  |  | 0
0
| Nepredvidena dela (10%) |  |  |  | 0
| SKUPAJ: |  |  |  | 0
Poz. | Opis | Enota | Količina | Cena | Vrednost [€]
1.1 | PRIMARNA ZAŠČITA IZKOPA GRADBENE JAME - DEBELOSTENSKA BETONSKA DIAFRAGMA CILINDRIČNE OBLIKE
OPISI IN OPOMBE
Osnovne dimenzije debelostenske betonske diafragme: Diafragma cilindrične oblike notranjega premera 29,3 m, višine 64,4 m (153,40 - 89 m n.m.) in debeline 1,5 m. Izvede se iz primarnih panelov širine 7,4 m in sekundarnih panelov širine 2,8 m. Stikovanje panelov je predvideno z zarezovanjem sekundarnih v primarne panele za cca 30 cm. Volumen diafragme je 8902 m3. Površina pri srednjem premeru znaša 6272 m2. Volumen povezovalne grede na vrhu diafragme znaša 558 m3.
V enotnih cenah za izvedbo diafragme je potrebno upoštevati vse stroške dela, mehanizacije, stroške spremljave gradnje in monitoringov z izdelavo poročil skladno z izvedbeno dokumentacijo, posebnimi tehničnimi pogoji in splošnimi tehničnimi pogoji.
Izdelava vkopane stene (diafragme) v skladu s projektno dokumentacijo in posebnimi tehničnimi pogoji je predvidena naslednjem obsegu: - mobilizacija (transport na lokacijo) vse potrene opreme (naprave za pripravo težke bentonitne izplake, separatorji, usedalni bazen, žerjav za montažo armature, rezkalni stroj, … itd.), - postavitev gradbišča - odstranitev gradbišča - izdelavo uvodnice (izkop, opaž, armatura, beton, zasip) - izkop primarnih in sekundarnih panelov po principu Hidrofreze ob pristonosti težke bentonitne izplake s sprotnim monitoringom, - armatura panelov v kombinaciji s kovinskim škatlami prvarjenimi na armaturni koš in zaščito kovinskih škatel pred vlaganjmem v panel (kovinske škatle so predvidene za zagotovitev protistrižnih utorov) - kontraktorsko betoniranje panelov - izkop gradbene jame za izvedbo povezovalne grede - predpriprava povšine za izvedbo povezovalne grede - izvedba povezovalne grede (opaž, armatura, beton)
- izvedba zasipa na zunanji strani grede - Izvedba korekcij notranje površine diafragme v fazi izkopa gradbene jame silosa (lokalno odstranjevanje dela stene diafragme zaradi odklonov v notranjost, frezanje površine diafragme, brizgani beton kot podlaga za montažo hidroizolaciske folije
Delovni plato
Kot začetni delovni nivo, s katerega se izvajajo bagerska dela, se šteje zgornji rob vodilne stene.
Odstranjevanje
Izraz odstranjevanje v nadaljevanju pomeni nakladanje, odvoz, recikliranje oz. končno deponiranje in/ali odstranjevanje odpadnega gradbenega materiala.
V cenah so vključene naslednje aktivnosti:
Tehnično poročilo izvajalca
Izvajalec predloži naročniku pred pričetkom del tehnično poročilo (elaborat) o izvedbi del (method statement), ki mora vsebovati vse predpisane ukrepe. V nasprotnem primeru lahko naročnik odstopi od pogodbe. Tehnično pročilo vsebuje: - način in tehnologijo izvedbe, - časovno zaporedje del (terminski plan), - zagotavljanje kontrole položaja in točnosti izvedbe, - ukrepe za preprečevanje dvigovanja ali posedanja (npr. zaradi razbremenilnega vrtanja).
Protokol
Za vsako betonsko steno (diafragmo) mora izvajalec predložiti naročniku kontrolni list z naslednjimi podatki: - številko glede na situacijski načrt, - začetek in konec postopka izdelave, - dolžine prečkanih ovir (materialov, npr. zidov), - posebne dogodke z navedbo datuma in časa.
Jalovo bagranje (jalovi izkop)
Kot jalovi izkop se šteje del izkopa med zgornjim robom vodilne stene in spodnjim robom konstrukcijskega elementa, s katerim je povezana betonska diagragma. V vsakem primeru je jalov izkop zajet v enotni ceni. Prav tako je v enotni ceni zajeto polnjenje praznega prostora po izdelavi diafragme z vsemi prevozi.
Povezovalna greda na vrhu diafragme
Betoniranje diafragme se mora izvesti do take višine, da se po odstranitvi zgornjega nekvalitetnega betona doseže projektirano trdnost betona na zahtevani višini betonske diafragme. Potrebno je računati da zgornji del diafragme višine 1,7 m predstavlja povezovalna greda, tako da betoniranje panelov zaključi cca 1,6 m pod delovnim platojem. Potrebno je upoštevati delno odstranitev zgornjega nekvalitetnega betona v debelini minimalno 0,5 m pred izvedbo povezovalne grede.
Stroški za odstranjevanje nekvalitetnega betona preden doseže polno trdnost, vključno s prosto armaturo za nadaljevanje betoniranja, je vključeno v cenah postavk v tem popisu del.
Naslednje aktivnosti so vkalkulirane v enotne cene (dopolnjujoč stranskim dejavnostim ): - vodenje protokola tekočih geoloških preiskav, - tehnično poročilo, - nasipavanje, razgrinjanje in planiranje izkopanega materiala, ki ga je možno uporabiti v območju gradbišča, - Vsa odstopanja od predpisanih toleranc v projektu, ki nastaneja po krivdi izvajalca, bodo zavrnjena, - razni opaži, ki so potrebni zaradi izkopov, ki niso predvideni s projektom, - odstranitev izkopanega materiala in drugih odpadnih materialov (kot npr. suspenzija) na stalno deponijo po dogovoru z nadzorom oz. investitorjem
Izmere in obračunska pravila:
Razpis in obračun sledi vertikalnemu prerezu. Aktivnosti so popisane od kote nič (kota delovnega platoja 153,40 m n.m.) do predpisane globine.
Obračun izkopa diafragme se izvede po m2 izkopane diafragme, ki je merjen v osi projektno predvidene diafragme in vključuje vsa dela, vključno z jalovim kopanjem, frezanjem, izkopom v vseh kategorijah materialov in frezanjem primarnih panelov ter izkopov.
Posebna priprava gradbišča za izvedbo betonske diafragme (npr. delovni plato, postavitev opreme, zaščitni odri) po načrtu organizacije gradbišča izvajalca. Izvajalec preda naročniku plan gradbišča 14 dni po podpisu pogodbe. Za organizacijo gradbišča je pripravljen utrjen delovni plato.
Za proizvodnjo betonov, ki se trajno vgrajujejo v območje diafragme in samo diafragmo se lahko uporabljajo le agregati skladni z zahtevami Posebnih tehničnih pogojih primarna obloga silosa (diafragma) NRVB---6G1010. Uporabo teh agregatov je potrebno vključiti v enotne cene betonov.
1.1.1 | Priprava gradbišča za izvedbo betonske diafragme | pavšal | 1 |  | 0
Priprava in vzdrževanje
1.1.2 | Odstranitev gradbišča za izvedbo betonske diafragme
| Čiščenje in vzpostavitev v protno stanje vključno z odstranitvijo odvečnega zemeljskega materiala. | pavšal | 1 |  | 0
1.1.3 | Oprema in stroji za izvedbo betonske diafragme: priprava, dovoz in odvoz, postavitev in odstranitev, v zahtevanem številu in načinu, vključno s prestavitvami v območju gradbišča in/ali gradbiščnih odsekov. Pri razporeditvi opreme na gradbišču je potrebno upoštevati, da je potrebno na zunanji strani diafragme pustiti prosto površino v širini cca 5 m zaradi izvedbe povezovalne grede na vrhu diafragme.
1.1.4 | Oprema in stroji za izvedbo betonske diafragme | pavšal | 1 |  | 0
Izbor opreme: Za izvedbo izkopa panelov diafragme mora biti izvajalec opremljen s Hidro-rezalnim strojem. Delovni (hidro-rezalni stroj) stroj mora bitimed ostalim opremljen z vsemi potrebnimi napravami za sprotno spremljanje (monitoring) položaja rezkalnega stroja, kakor tudi z napravami za korekcijo le-tega v slučaju odklonov. Izvajalec del mora razpolagati z mehanizacijo za vso potrebno manipulacijo armature pri sestavljanju težkih armaturnih košev, kakor tudi njihovem nameščanju na mesto vgradnje (masa armaturnih košev (3) v primarnem panelu znaša ca 74 t, v sekundarnem panelu pa 32 t); izvajalec del mora biti opremljen z vso potrebno mehanizacijo in napravami za izvedbo in manipulacijo z bentonitno izplako kakor tudi z vso potrebno mehanizacijo za pravilno izvedbo kontraktorskega betoniranja.
1.1.5 | Preddela - geodetska dela
1.1.5.1 | Zakoličba vodilne stene diafragme | klp. | 1 |  | 0
1.1.6 | Kompletna izdelava arm.betonske vodilne stene vključno z opaži, betonom, armaturo in morebitnimi povezavami, odvisno od vrste tal, ne glede na mere, vključno z izkopi, začasnim deponiranjem, izvedbo zasipa za izvedeno steno v slojih do predpisane zgoščenosti in togosti . Obračun po dolžini vodilne stene merjeno v osi stene. V ceno je potrebno vključiti tudi izdelavo projekta PZI za vodilno steno.
1.1.6.1 | Vodilna stena za betonsko diafragmo
| - notranja stena | m1 | 92 |  | 0
| - zunanja stena | m1 | 103 |  | 0
1.1.7 | Kompletna odstranitev konstrukcije vodilne stene skukcesivno z izvedbo izkopov za povezovalno gredo ter odvoz odstranjenega materiala na komunalno deponijo. Pred izvedbo izkopo se odstrani prostala količina bentonitne izplake. Obračun po dolžini vodilne stene merjeno v osi stene.
1.1.7.1 | Rušenje in odstranitev vodilne stene (notranji in zunanji del) | m | 195 |  | 0
1.1.8 | Izkop za betonsko diafragmo debeline 1,5 m po principu primarnih in sekundarnih panelov z rezkalnim strojem (Hidrofrezo) ob stalni pristornosti težke bentonitne izplake za potrebe vzdrževanja stabilnosti izkopa. Primarni paneli širine cca 7,4 m se izvedejo v treh korakih. Sekundarni paneli širine 2,8 m se izvedejo z zarezovanjem v že izvedene primarne panele za cca 0,3 m na vsaki strani. Upošteva se stalna prisotnost bentonitne izplake in stalno dopolnjevanje eventualno izgubljene količine izplake. Navedena površina se nanaša na os diafragme. Skupaj je predvidenih 10 primarnih in 10 sekundarnih panelov.
1.1.8.1 | Izkop za betonsko diafragmo debeline 1,5 m in globine 64,40 m. Do globine cca 13 m bodo izkopi potekali v aluvialni podlagi (kat. III), v nadaljevanju pa v prekonsolidiranem melju (kat. IV); površina izkopa primarnih in sekundarnih panelov je 6569 m2.
1.1.8.1.1 | Primarni paneli | m2 | 4766 |  | 0
1.1.8.1.2 | Sekundarni paneli (v enotni ceni je potrebno upoštevati tudi rezkanje betona obstoječih panelov) | m2 | 1803 |  | 0
1.1.9 | Dobava in vgrajevanje betona v primarne in sekundarne panele diafragme po principu podvodnega (kontraktorskega) kontinuirnega betoniranja. Za primarne panele je potrebno računati izvedbo z vsaj dvema kontraktorjema, pri sekundarnih panelih pa vsaj z enim kontraktorjem
1.1.9.1 | Beton kvalitete C35/45, XC3, PV-I, CL0,2 | m3 | 9900 |  | 0
1.1.10 | Izvedba povezovalne grede v dimenzijah 3,2 x 1,7 m na vrhu diafragme. Betoniranje panelov diafragme se zaključi 1,6 m pod delovnim platojem. Pred izvedbo izkopov je potrebno bentonitno izplako izčrpati. V okviru izkopov se odstranijo tudi uvodne stene.
1.1.10.1 | - izvedba izkopa v zemljini III. Kat. z odvozom na začasno deponijo | m3 | 344 |  | 0
1.1.10.2 | - izvedba zasipa z materialom od izkopa z utrjevanjem v plasteh dbeline max. 50 cm do predpisane zgoščenosti in togosti | m3 | 198 |  | 0
1.1.10.3 | - odstranjevanje nekvalitetnega betona na vrhu diafragme (zahtevana je odstranitev z vodnim curkom) | m3 | 240 |  | 0
1.1.10.4 | - dvostranski opaž stene ločne oblike s podpiranjem | m2 | 697 |  | 0
1.1.10.5 | Dobava in vgrajevanje betona v nearmirane konstrukcije preseka do 0,15 m3/m2/m; z vsemi pomožnimi deli in prenosi do mesta vgraditve: ~ beton C16/20 X0: podložni beton pod povezovalno gredo | m3 | 39 |  | 0
1.1.10.6 | Dobava in vgrajevanje betona v masivne konstrukcije prereza nad 0,30 m3/m2-m1 - beton povezovalne grede diafragme - beton C35/45, XC3; Dmax 32 Beton mora biti vodotesen in se vgrajuje v blokih po fazah.v skladu s tehničnimi pogoji. | m3 | 559 |  | 0
1.1.10.7 | Dobava, polaganje in vezanje srednje komplicirane armature iz rebrastega betonskega jekla kvalitete B500B, armaturne palice φ > 14 mm | kg | 173512 |  | 0
1.1.11 | Naknadna obdelava površine betonske diafragme, ne glede na višino, po izvedenem izkopu, čiščenje po tehnologiji izvajaca, vključno z morebitnimi odri kakor tudi z odstranitvijo odpadnega materiala. Obračun po obdelani površini. Dela se izvajajo v okviru posameznih izkopnih korakov gradbene jame silosa.
1.1.11.1 | Čiščenje površine betonske diafragme in ročna izravnava površine z odbijanjem ostrih robov. | m2 | 4800 |  | 0
1.1.11.2 | Čiščenje protistrižnih utorov in obročev s pripravo površine za polaganje hidroizolacije. Protistrižni obroči v treh nivojih skupne površine 550 m2, protistrižni utrori v treh nivojih (60 kos) skupne površine 225 m2 | m2 | 775 |  | 0
1.1.11.3 | Ravnanje betonske diafragme (ocena ca 30% površine) | m2 | 1440 |  | 0
Odstranitev viška betona do projektirane debeline oz. zaradi odklonov panelov od projektirane linije, v skladu z zahtevami v projektu (štemanje ali rezanje).
1.1.11.4 | Odstranjevanje betona na območju protistrižnih obročev in protistrižnih utorov. | m3 | 360 |  | 0
1.1.11.5 | Izvedba brizganega betona na steni diafragme v debelini do 10 cm tj. do teoretične zunanje linije sekundarne obloge. Poraba cementa min. 300 kg/m3, predviden je agregat frakcije 0-4 mm. | m2 | 3392 |  | 0
1.1.11.6 | Injektiranje stikov med primarnimi in sekundarnimi paneli, z uprabo poliuretanskih ali pa epoxi smol in podobno.
1.1.11.6.1 | Vrtanje vrtin v arm.betonski kostrukciji panelov diafragme; vrtanje pod kotom glede na stik panelov v globino do 2/3 debeline panela (ocena) | m | 900 |  | 0
1.1.11.6.2 | Izvedba injekcijskega postopka s porabo ca 20 kg injekcijske mase na vrtino. | kos | 600 |  | 0
1.1.12 | Armatura za betonsko diafragmo. V okviru armaturnih košev je predvidena vgradnja jeklenih elementov za zagotovitev protistrižnih utorov. V diafragmi so v spodnjih treh vrstah predvideni protistrižni obroči, medtem ko so v zgornjih treh vrstah predvideni protistrižni utori (60 kos, 2,1 x 2 x 0,25 m). Količina armature na osnovi armaturnega izvlečka. Izvajalec mora v okviru tehnološkega elaborata izvedbe diafragme pripraviti časovno najbolj optimalno sestavljanje in vgradnjo armaturnih košev in pri tem upoštevati razpložljiv prostor in ustrezno dvižno napravo. Primarni panel sestavljajo trije samostojni armaturni koši in sicer krajna armaturna koša teže 23t in sredinski koš teže 28t. Teža armaturnega koša v sekundarnem panelu znaša 32t. Izvajalec mora v enotni ceni upoštevati tudi vsa pomožna dela pri sestavljanju vstavljanju armaturnih košev v izkope panelov kot so npr. geodetska spremljava ali eventualna izdelava šablone, prav tako pa mora v enotni ceni upoštevati tudi distančnike za odmik od stene izkopa.
1.1.12.1 | Dobava, polaganje in vezanje komplicirane armature iz rebrastega betonskega jekla kvalitete B500B, armaturne palice φ > 14 mm vključno z vso pomožno armaturo. | kg | 988164 |  | 0
1.1.12.2 | Dobava, polaganje in vezanje komplicirane armature iz rebrastega betonskega jekla kvalitete B500B, armaturne palice φ = 50 mm vključno z vso pomožno armaturo. | kg | 164152 |  | 0
1.1.12.3 | Izvedba jeklenih elementov za formiranje protistrižnih utorov, in vgradnja le-teh z varjenjem v armaturne koše posameznih panelov. Jekleni elementi so iz konstrukcijskega jekla S235JR.
| - elementi tip PL1 (60 kos) | kg | 14166 |  | 0
| - elementi tip PL2 (30 kos) | kg | 7599 |  | 0
| - elementi tip PL3 (60 kos) | kg | 12300 |  | 0
| - elementi tip PL1 (30 kos) | kg | 8865 |  | 0
1.1.13 | Zapolnjevanje protistrižnih utorov zaradi lažjega kasnejšega odstranjevanja betona (kot. npr. plošče styrodura- ali po predlogu izvajalca). | m2 | 900 |  | 0
1.1.14 | Izmera dimenzij posameznih panelov po končanih izkopih vsakega panela po principu podvodnega soničnega merjenja. (ultrasonic drilling monitor). Ultrasonična izmera je osnova za 3D prikaz izvedene diafragme.
1.1.14.1 | Ultrasonična izmera posameznega panela po končanih izkopih z ultrasonično napravo. (kot npr. KODEN ultrasonic drilling monitor) | kos | 20 |  | 0
| PRIMARNA ZAŠČITA IZKOPA SKUPAJ |  |  |  | 0
1.2 | SILOS - gradbena jama
1.2.1 | GEODETSKA DELA
OPOMBA:
Vsa geodetska dela je potrebno izvajati skladno z določili izvedbene dokumentacije: Načrtom NRVB---7I/01 - Primarna podgradnja Načrtom NRVB---6G1020 Sekundarna obloga silosa Načrtom NRVB---6G1806 Poglavje 0 Splošni tehnični pogoji
1.2.1.1 | Izvedba 3D laserskega skeniranja v okviru posameznih izkopnih korakov vključno z računalniško obdelavo za 3D prikaz izkopane površine diafragme za potrebe določitve območij eventualne korekcije površine. | pavšal | 1 |  | 0
1.2.1.2 | Izvedba geodteske izmere posamičnih točk v okviru izkopnih korakov po potrebi | pavšal | 1 |  | 0
1.2.1.3 | Geodetska spremljava pri izvedbi izkopov (fazna izvedba) talnega oboka temeljne plošče (sferična oblika) | pavšal | 1 |  | 0
| GEODETSKA DELA SKUPAJ |  |  |  | 0
1.2.2 | ZEMELJSKA DELA
Izkop gradbene jame za silos
Opomba: Vsa izkopna dela in transporti izkopnih materialov se obračunajo po prostornini zemljine v raščenem stanju. Vsa nasipna dela se obračunajo po prostornini zemljine v vgrajenem stanju. Transport izkopnega materiala iz gradbene jame silosa se bo izvajal s pomočjo zmogljivega stolpnega žerjava z uporabo ustreznega zabojnika kapacitete cca 6 m3. V ceni izkopa je vključeno tudi nalaganje na transportno sredstvo in odvoz na deponijo na razdaljo do 500 m, stresanje, razgrinjanje in rahlo uvaljanje z dozerjem.V enotnih cenah zemeljskih del je potrebno tudi zajeti stroške izdelave in vzdrževanja stopnišča za dostop do delovišča zemeljskih del za vse faze in ves čas izvajanja del, vključno z izvedbo temeljnih blokov sekundarne obloge silosa.
1.2.2.1 | Nakladanje in odvoz separiranega materiala, ki nastane pri izkopu panelov diafragme; odvoz na začasno deponijo do 500 m. | m3 | 10800 |  | 0
1.2.2.2 | Strojni izkop v terenu III.ktg. gramoznega materiala v silosu z nakladanjem in transportom na začasno deponijo. | m3 | 4567 |  | 0
1.2.2.3 | Strojni izkop v terenu III.ktg. gramoznega materiala pod vodo v silosu in vstopnem jašku z nakladanjem in odvozom na začasno deponijo. | m3 | 1957 |  | 0
1.2.2.4 | Strojni izkop v terenu IV.ktg. S frezanjem ali pikiranjem (konsolidiran melj) v silosu z nakladanjem in transportom v deponijo. Izkop z miniranjem se ne sme izvajati. | m3 | 29105 |  | 0
1.2.2.5 | Nakladanje, odvoz na začasno deponijo do 500 m, stresanje, razgrinjanje in rahlo uvaljanje z dozerjem. | m3 | 47431 |  | 0
| ZEMELJSKA DELA SKUPAJ |  |  |  | 0
1.2.3 | RAZNA DELA
1.2.3.1 | Hidroizolacija silosa
Predviidena je hidroizolacija silosa s PVC membrano debeline 3 mm v kombinaciji z geotekstilom kot mahansko zaščito s pritrjevanjem na primarno oblogo (diafragmo), kakor tudi na podložni beton temeljne plošče silosa. Površina mora biti ravna brez ostrih robov. V ceni se upošteva tudi izvedbo detajlov folije okrog cevi črpalnih vodnjakov, kontrolnih piesometrov in cevne povezave z drenažnim jaškom, kakor tudi vsa ostala dela potrebna za pravilno izvedbo hidroizolacije (preiskus vodotesnosti zvarov itd.) v skladu s tehničnimi pogoji v poročilu NRVB---7G1402.. Delovni stiki se tesnijo z zunanjimi waterstop trakovi s katerimi se hidroizolacijska površina razdeli na posamezne zaključene vodotesne celote, ki predstavljajo dodatno varnost v primeru poškodb na foliji.
1.2.3.1.1 | Dobava in vgrajevanje PVC membrane debeline 3 mm. Membrana se točkovno pritrjuje (toplotno privari) na predhodno vgrajene diske s katerimi se na podlago najprej pritrdi getekstil. Stikovanje folije je z varjenjem. Predvidena je uporaba geotekstila 500 g/m2 kot mehanske zaščite.. V enotni ceni se upošteva tudi vse preklope in detajle kot so izolacijo protistrižnih utorov, prehod cevoi skozi membrano, sidranje membrane, sanacije vseh prebojev zaradi sidranja opreme izvajalca ter morebitne sanacije poškodb membrane med izvajanjem del. itd. Venotni ceni je potrebno upoštevati tudi UV zaščito membrane na izpostavljenih delih. Obračun se izvede po svetli površini izvedene membrane. | m2 | 6745 |  | 0
1.2.3.1.2 | Dobava in vgrajevanje PVC zaščitne membrane debeline 3 mm. Membrana se položi preko osnovne membrane in toplotno privari na prirobnico waterstop trakov. | m2 | 1000 |  | 0
1.2.3.1.3 | Dobava in vgrajevanje končnih tesnilnih trakov širine 60 cm, na delovnih stikih konstrukcije, ki se privarijo na folijo. | m1 | 1716 |  | 0
1.2.3.1.4 | Dobava in vgrajevanje končnih (zunanjih) tesnilnih trakov širine cca 32 cm, ki se vgradijo v opaž pred betoniranjem za potrebe pritrditve PVC folije na zunanji strani sekundarne obloge med nivojema 153 in 155,30 m n.m. | m1 | 172 |  | 0
1.2.3.1.5 | Dobava in vgrajevanje tesnilnih trakov z lepljenjem na podlago z epoxy lepilom za potrebe pritrditve PVC membrane na zaključnih detajlih hidroizolacije (protistrižni mozniki, vrh silosa)-ocena | m1 | 3000 |  | 0
| Hidroizolacija skupaj |  |  |  | 0
1.2.3.2 | Drenaža pod temeljno ploščo silosa
Predvidena je drenaža eventualno pronicajoče vode skozi primarno obloko iz drenažnih reber pod temeljno ploščo silosa , ki potekajo do drenažnega drenažnega jaška v sredini. Drenažni sistem se po izvedbi silosa zatesni z injektiranjem.
1.2.3.2.1 | Izkopi drenažnih šlicev v zemljini IV. Kat. z odvozom materiala na deponijo | m3 | 6 |  | 0
1.2.3.2.2 | Izpihovanje in čiščenje podlage dna izkopa silosa in drenažnih kanalov pred izvedbo drenaž in podložnega betona. | m2 | 750 |  | 0
1.2.3.2.3 | Dobava in vgradnja drenažnega zasipa z gramoznim filtrom granulacije 4 - 16 mm | m3 | 6 |  | 0
1.2.3.2.4 | Dobava in vgradnja drenažnih cevi DN100 | m1 | 75 |  | 0
1.2.3.2.5 | Dobava in vgradnja netkanega geotekstila preko drenažnih šlicev kot zaščite pred betoniranjem podložnega betona | m2 | 120 |  | 0
1.2.3.2.6 | Dobava in vgradnja PVC folije | m2 | 60 |  | 0
1.2.3.2.7 | Dobava in vgradnja čepkaste folije na primarno oblogo za dreniranje eventualno pronicajoče vode skozi primarno oblogo. (ocena) | m1 | 300 |  | 0
| Drenaža pod temeljno ploščo skupaj |  |  |  | 0
1.2.3.3 | Izdelava in odstranitev ab plošče dim. 2 x 2 x 0,3 m v sredini silosa za potrebe zakoličbe uvodne stene in geodetsko spremljanje izvajanja panelov diafragme in vgradnja reperne točke v sredini plošče. | kos | 1 |  | 0
| RAZNA DELA SKUPAJ |  |  |  | 0
1.2.4 | ODVAJANJE VODE Z GRADBIŠČA
OPOMBA
Obseg črpanja in sistem vzpostavitve črpališč se izvede skladno z naćrtom NRVB---7I/01 in Elaboratom PZI za črpalne in kontrolne vodnjake za zniževanje tlaka za objekt NSRAO (IRGO - 3009856). V enotnih cenah je potrebno zajeti vse stroške projektiranja, vzpostavitve, obratovanja in odstranitve sistema črpališč za vse faze del vključno z zagotavljanjem avtonomnega napajanja črpališč.
a) Za kontinuirno zagotavljanje črpanja in delovanje celotnega sistema črpanja iz gradbene jame v fazi izvedbe gradbene jame in sekundarne obloge silosa mora izvajalec zagotoviti 24 urno dežurstvo na gradbišču ali avtomatsko javljanje napak na črpalnem sistemu in servisno osebje, ki bo lahko pristopilo k ponovnem zagonu črpalk v roku krajšem od dveh ur po sporžitvi alarma. Izvajalec mora ves čas črpanja zagotoviti avtonomni vir električnega napajanja črpalk v primeru izpada električne energije iz gradbiščne TP. Zagotavljanje in vzdrževanje sistema črpanja iz silosa mora izvajalec izvajati ves čas gradnje vse do zagotovitve vodotesne strehe na hali nad silosom.
b) Izvajalec mora v svojem tehnološkem elaboratu črpanja iz gradbene jame silosa in drenažnega sistema silosa zajeti vse faze dela in scenarije dogodkov, ki bodo zagotavljali kontinuirno in neprekinjeno črpanje tako iz same gradbene jame kot tudi drenaže. Glede na projektno predvidene dotoke podzemne vode mora dimenzionirati primerno kapaciteto črpalk za obratovanje drenažnega sistema, primerno kapaciteto črpalki in črpališča za črpanje meteorne in tehnološke vode, vse cevovode in zbirne posode na dnu in vrhu silosa. Predvideti mora tudi sistem odvodnjavanja izčrpane vode preko usedalnikov in ponikovalnic. V ponikovalna polja se lahko vrača le čista voda. Pred izpustom prečrpane vode v ponikovalno polje je potrebno zagotoviti monitoring kvalitete izčrpane vode z odvzemom vzorcev vsaj 1 x tedensko.
c) V enotni ceni črpanja v času izvedbe sekundarne obloge silosa mora izvajalec upoštevati vsa dela, materiale in opremo potrebna za vzpostavitev, obratovanje in vzdrževanje črpališč. V enotni ceni mora biti vključen tudi rezervni elektro agregat za pokrivanje celotne porabe električne energije črpanja in strošek 24. urnega dežurstva oz. avtomatskega javljanja napak, dežurne ekipe za zagotavljanje neprekinjenega delovanja sistema črpanja, izvedba odvodnjavanja izčrpane vode, izvedba usedalnikov, ponikovalnih polj kot tudi monitoring kvalitete prečrpane vode pred izpustom v ponikovalno polje.
Vsi stroški črpanja se zajamejo v pavšalni enotni ceni za ves čas črpanja vode iz gradbene jame silosa v fazi izvedbe sekundarne obloge do zagotovitve vodotesne streha na hali nad silosom. V kolikor se rok izvedbe del na sekundarni oblogi silosa ali hali nad silosom podaljša iz razlogov za katere ni odgovoren naročnik, izvajalec ni upravičen do povračila stroškov zaradi povečanega obsega del pri črpanju vode iz gradbene jame silosa.
1.2.4.1 | Črpanje drenažne, padavinske vode in tudi tehnološke vode med izvedbo izkopov gradbene jame silosa
1.2.4.1.1 | Črpanje drenažne in padavinske vode na površino iz zbirne posode kapacitete vsaj 9 m3. Črpanje je predvideno s potopnimi črpalkami kapacitete ca 25 - 30 l/s (37kW) kot npr. Flygt BS 2201 HT3-259. Zbirna posoda in dvižni vod (jeklena cev DN100) se sukcesivno prilagajata izkopnim korakom. in pritrjujeta v steno diafragme. | pavšal | 1 |  | 0
1.2.4.2 | Črpanje drenažne, padavinske vode in tudi tehnološke vode med izvedbo temeljne plošče in sekundarne obloge silosa.
1.2.4.2.1 | Črpanje drenažne in padavinske vode na površino iz zbirne posode kapacitete vsaj 9 m3. Črpanje je predvideno s potopnimi črpalkami kapacitete ca 25 - 30 l/s (37kW) kot npr. Flygt BS 2201 HT3-259. Zbirna posoda se namesti približno v sredini silosa na temeljni plošči ob vstopnem traktu silosa, medtem ko se dvižni vod (jeklena cev DN100) pritrdi na konstrukcijo vstopnega trakta | pavšal | 1 |  | 0
| ODVODNJAVANJE SKUPAJ: |  |  |  | 0