## REKAPITULACIJA
Številka: 4162-8/2023
Datum: 18. 10. 2023
Sukcesivna dobava elektromateriala
Ponudnik:
REKAPITULACIJA/PREDRAČUN ŠT.: _______________
Sklop | Naziv sklopa |  | Ponudbena vrednost sklopa (v € brez DDV):
SKLOP 19 | SVETILKE |  | 0
Skupaj v € brez DDV: |  |  | 0
Kraj in datum |  | Žig in podpis ponudnika

## SKLOP 19
Številka: 4162-8/2023
Datum: 18. 10. 2023
Ponudbeni predračun za SKLOP 28:
Sukcesivna dobava svetilk
Ponudnik:
0
0
SKLOP 28
SVETILKE
Zap. št. | Vrsta blaga | ME | Količina | Cena v € brez DDV na ME | Skupaj vrednost v € brez DDV | Tip/oznaka ponujenega blaga
1. | Skupna moč svetilke 20 W ali manj; Svetlobni tok svetilke 2700 lumnov ali več; Sistemska učinkovitost svetilke 130 lm/W ali boljša; Delovna vhodna napetost 220 – 240 V, možnost delovanja svetilke v rangu od 50 V do 250 V; Razred zaščite I.; Napajalni tok LED diod ne sme biti večji od 500 mA; Tip regulacije: avtonomna redukcija moči glede na sredino noči; Barvna temperatura 3000K; CRI 70 min; Tip optike IESNA type II; Certifikati: CE, Veljaven ENEC certifikat, vpisan v bazo podatkov certificiranih produktov ENEC, Vibracijski test (EN 60068-2-6:2008), Test LED modulov (IEC 32031), certifikat o vzdržljivosti svetilke na veter do 300 km/h; Test odpornosti v slani komori (EN ISO 4628/2:2004 in EN ISO 4628/3:2004); Leče iz PMMA materiala; Ohišje iz aluminija, barva svetilke RAL9006, priključni kabel dolžine 5 m. | kos | 50 | 0 | 0
2. | Skupna moč svetilke 27 W ali manj; Svetlobni tok svetilke 3600 lumnov ali več; Sistemska učinkovitost svetilke 125 lm/W ali boljša; Delovna vhodna napetost 220 – 240 V, možnost delovanja svetilke v rangu od 50 V do 250 V; Razred zaščite I.; Napajalni tok LED diod ne sme biti večji od 700 mA; Tip regulacije: avtonomna redukcija moči glede na sredino noči; Barvna temperatura 3000K; CRI 70 min; Tip optike IESNA type III; Certifikati: CE, Veljaven ENEC certifikat, vpisan v bazo podatkov certificiranih produktov ENEC, Vibracijski test (EN 60068-2-6:2008), Test LED modulov (IEC 32031), certifikat o vzdržljivosti svetilke na veter do 300 km/h; Test odpornosti v slani komori (EN ISO 4628/2:2004 in EN ISO 4628/3:2004); Leče iz PMMA materiala; Ohišje iz aluminija, barva svetilke RAL9006, priključni kabel dolžine 7 m. | kos | 40 | 0 | 0
3. | Skupna moč svetilke 45 W ali manj; Svetlobni tok svetilke 6300 lumnov ali več; Sistemska učinkovitost svetilke 120 lm/W ali boljša; Delovna vhodna napetost 220 – 240 V, možnost delovanja svetilke v rangu od 50 V do 250 V; Razred zaščite I.; Napajalni tok LED diod ne sme biti večji od 600 mA; Tip regulacije: avtonomna redukcija moči glede na sredino noči; Barvna temperatura 3000K; CRI 70 min; Tip optike IESNA type III; Certifikati: CE, Veljaven ENEC certifikat, vpisan v bazo podatkov certificiranih produktov ENEC, Vibracijski test (EN 60068-2-6:2008), Test LED modulov (IEC 32031), certifikat o vzdržljivosti svetilke na veter do 300 km/h; Test odpornosti v slani komori (EN ISO 4628/2:2004 in EN ISO 4628/3:2004); Leče iz PMMA materiala; Ohišje iz aluminija, barva svetilke RAL9006, priključni kabel dolžine 8 m. | kos | 30 | 0 | 0
4. | Skupna moč svetilke 68 W ali manj; Svetlobni tok svetilke 8600 lumnov ali več; Sistemska učinkovitost svetilke 120 lm/W ali boljša; Delovna vhodna napetost 220 – 240 V, možnost delovanja svetilke v rangu od 50 V do 250 V; Razred zaščite I.; Napajalni tok LED diod ne sme biti večji od 900 mA; Tip regulacije: avtonomna redukcija moči glede na sredino noči; Barvna temperatura 3000K; CRI 70 min; Tip optike IESNA type III; Certifikati: CE, Veljaven ENEC certifikat, vpisan v bazo podatkov certificiranih produktov ENEC, Vibracijski test (EN 60068-2-6:2008), Test LED modulov (IEC 32031), certifikat o vzdržljivosti svetilke na veter do 300 km/h; Test odpornosti v slani komori (EN ISO 4628/2:2004 in EN ISO 4628/3:2004); Leče iz PMMA materiala; Ohišje iz aluminija, barva svetilke RAL9006, priključni kabel dolžine 10 m. | kos | 30 | 0 | 0
5. | Skupna moč svetilke 76 W ali manj; Svetlobni tok svetilke 9300 lumnov ali več; Sistemska učinkovitost svetilke 120 lm/W ali boljša; Delovna vhodna napetost 220 – 240 V, možnost delovanja svetilke v rangu od 50 V do 250 V; Razred zaščite I.; Napajalni tok LED diod ne sme biti večji od 1000 mA; Tip regulacije: avtonomna redukcija moči glede na sredino noči; Barvna temperatura 3000K; CRI 70 min; Tip optike IESNA type III; Certifikati: CE, Veljaven ENEC certifikat, vpisan v bazo podatkov certificiranih produktov ENEC, Vibracijski test (EN 60068-2-6:2008), Test LED modulov (IEC 32031), certifikat o vzdržljivosti svetilke na veter do 300 km/h; Test odpornosti v slani komori (EN ISO 4628/2:2004 in EN ISO 4628/3:2004); Leče iz PMMA materiala; Ohišje iz aluminija, barva svetilke RAL9006, priključni kabel dolžine 12 m. | kos | 50 | 0 | 0
6. | Skupna moč svetilke 115 W ali manj; Svetlobni tok svetilke 13800 lumnov ali več; Sistemska učinkovitost svetilke 120 lm/W ali boljša; Delovna vhodna napetost 220 – 240 V, možnost delovanja svetilke v rangu od 50 V do 250 V; Razred zaščite I.; Napajalni tok LED diod ne sme biti večji od 1000 mA; Tip regulacije: avtonomna redukcija moči glede na sredino noči; Barvna temperatura 3000K; CRI 70 min; Tip optike namenski za osvetlitev prehoda za pešče; Certifikati: CE, Veljaven ENEC certifikat, vpisan v bazo podatkov certificiranih produktov ENEC, Vibracijski test (EN 60068-2-6:2008), Test LED modulov (IEC 32031), certifikat o vzdržljivosti svetilke na veter do 300 km/h; Test odpornosti v slani komori (EN ISO 4628/2:2004 in EN ISO 4628/3:2004); Leče iz PMMA materiala; Ohišje iz aluminija, barva svetilke RAL9006, priključni kabel dolžine 12 m. | kos | 20 | 0 | 0
| SKUPAJ v € brez DDV |  |  |  | 0
| Kraj in datum |  |  | Žig in podpis ponudnika
0
* Velja za postavke 1.-6. : Prenapetostna zaščita 10 kV v skupnem načinu; Vijaki izpostavljeni atmosferi iz nerjavečega jekla; Stopnja prašne in vodotesne zaščite IP66; Nosilec svetilke z možnostjo horizontalne in vertikalne montaže ter spreminjanje naklona od -15° do +15° s korakom 5° za drogove Φ 60 mm. Možnost dobave nosilca za drogove Φ 76 mm v isti obliki (brez adapterjev); ustrezna Uredbi o mejnih vrednostih svetlobnega onesnaževanja okolja; življenjska doba LED L90B10 vsaj 100.000 ur ali boljše, temperaturno območje delovanja od -30°C do +50°C; Potrebno je predložiti vse certifikate in dokazila o ustreznosti proizvodov. Priloženo testno poročilo za vsako dobavljeno svetilko, ki dokazuje skladnost s standardom EN 60598 za parametre: prebojna trdnost, izolacijska upornost, zemelska kontinuiteta in vunkcijksi test. Sledljivost izdelkov z unikatno serijsko številko, ki je izkazana na zunanjosti svetilke in individualnem testnem poročilu. Svetilka naj bo opremljena s priklučnim kablom (H05VV-F) 3 žilni, kabel opremljen z votlicami za lažji priklop. Dolžina kabla navedena pri posamezni svetilki.