## Naročilo
Tehnična specifikacija osebna vozila na električni pogon
Vozilo na električni pogon
Čisto lahko vozilo skladno s 1. in 2. točko Priloge 2 Uredbe o zelenem javnem naročanju
Z naročilom vozil/a iz tega sklopa bo dosežen cilj iz 3. točke Priloge 2 Uredbe o zelenem javnem naročanju.
Zahtevani parametri
Oblika in | · | Karoserija: vozilo z dvižnimi vrati zadaj
dimenzije | · | Število vrat: 5
| · | Število sedežev: 5
| · | Dolžina vozila: od 4500 do 4700 mm
| · | Medosna razdalja: od 2700 do 2900 mm
Motor | · | Tip baterije: Litij - ionska
| · | Kapaciteta baterije: min 75 kWh z možnostjo DC ponjenja min. 100 kW
| · | Moč : min 170 KM
| · | Doseg po WLTP: min 500 km
| · | Navor: min 300 Nm
| · | Polnilni kabel za polnjenje na šuko vtičnicah
| · | Polnilni kabel TIP 2
Mehanika in | · | Prenos moči: brezstopenjsko
podvozje | · | Servo volan nastavljiv po višini in globini
| · | Pnevmatike: min 18 palične. Pnevmatike na vozilu morajo ustrezati letnemu času prevzema vozila, energijska učinkovitost - oprijem na mokri podlagi A
Barva | · | Praviloma metalik svetla
Splošna garancija | · | Min. 3 let
Garancija na baterijo | · | Min. 7 let ali 150.000 kilometrov
Garancija proti rjavenju | · | Min. 10 let
Varnost | · | Ocena varnosti 5 zvezdic po Euro NCAP od 2009 dalje
| · | Varnostna blazina na voznikovi in sovoznikovi strani
| · | Bočni varnostni blazini
Obvezna | · | Min. 10’’ visokoločljivostni barvni zaslon na dotik, Mp3, USB/multimedija
oprema | · | Navigacijski sistem
| · | Elektronska blokada zagona motorja
| · | Samodejni vklop dnevnih luči
| · | Led luči
| · | Daljinsko centralno zaklepanje
| · | Deljiva zadnja klop
| · | Klimatska naprava, samodejna
| · | Aktivni tempomat z omejevalnikom hitrosti
| · | Toplotna črpalka za optimalen doseg
| · | Senzor za dež
| · | Multifunkcijski volan
| · | Luči za meglo spredaj in zadaj oz. luči za slabo vreme
| · | Naslon za roke
| · | Ogrevano zadnje steklo
| · | Parkirni senzorji spredaj in zadaj (ali vzvratna kamera)
| · | Po višini nastavljiv voznikov sedež
| · | Talne gumiaste preproge
| · | Prostoročno telefoniranje bluetooth s visoko kvalitetnim prilagodljivim fiksnim nosilcem telefona in napajalnim kablom s priključkom za mobilne naprave Apple (lightning) in Samsung (USB C) (širina vsaj 50-80 mm)
Dodatne | · | Modelno leto vozila min. 2022
zahteve | · | Letna slovenska vinjeta
| · | Dodatno komplet 4 pnevmatik, ki NE ustrezajo letnemu času prevzema vozila - energijska učinkovitost - oprijem na mokri podlagi A
| · | Okoljske zahteve: Vozilo izpolnjuje zahteve iz točke 1 in 2 Priloge 2 Uredbe o zelenem javnem naročanju (Uradni list RS, št. 51/17, 64/19 in 121/21)
| · | Vozilo mora imeti 100% napolnjeno baterijo
| · | Vozilo mora biti opremljeno z vso obvezno opremo skladno z veljavno področno zakonodajo (med ostalim varnostno odsevni telovnik-5 kos) in rezervno kolo z orodjem za zamenjavo ali ustrezna naprava oziroma pripomoček, ki ga je predvidel izdelovalec vozila, ali pnevmatika, ki omogoča vožnjo tudi ob predrtju)
| · | Vozilo mora biti novo - max 200 km
Dobava 1: Ponujeno vozilo je znamke, tip, model in ima morebitno dodatno nezahtevano opremo
Znamka
Dodatna
nezahtevana
oprema
Dobava 2: Ponujeno vozilo je znamke, tip, model in ima morebitno dodatno nezahtevano opremo
Znamka
Dodatna
nezahtevana
oprema
Note on B57: Baždar Saša: Kaj je to??