## RAZPIS
Študentski dom Ljubljana
JN »Dobava oken, vrat, rolojev, zaves in drugih vrst okenskih senčil in storitev vzdrževanja okenskega in vratnega okovja«
PONUDBENI PREDRAČUN SKLOP 3
A) cena za nove elemente
Zap. Št. | Opis storitve | Enota | količina | cena/enoto | znesek
|  |  |  | brez DDV | brez DDV
|  |  |  | EUR/enoto | EUR
1. | Dobava in montaža zunanjih rolet iz umetne mase, | m2 | 20 |  | 0
vključno s sistemom za ročno dvigovanje in spuščanje, zaščitnimi maskami in pokrovi, vodili in ostalim materialom za funkcionalno uporabo rolet. Barva lamel po zahtevah naročnika.
2. | Dobava in montaža zunanjih žaluzij, | m2 | 60 |  | 0
vključno z zgornjim profilom iz barvaste alu pločevine, pokrivno masko iz aluminija v barvi lamele, stranskimi vodili za lamele, ročnim upravljanjem lamel s pregibno palico v notranjosti objekta in vso opremo za funkcionalno uporabo. Barva žaluzij je po zahtevah naročnika. Material lamel je aluminij, debeline 0,4 mm, ustrezno zaščiten, širina lamel je 80 mm. Odstopanje od teh dimenzij je dopustno s soglasjem naročnika.
3. | Dobava in montaža notranjih žaluzij, | m2 | 50 |  | 0
vključno s sistemom za ročno upravljanje lamel, ročnim dvigovanjem in spuščanjem z vrvico, stranskimi vodili, v barvah po zahtevah naročnika. Material lamel je aluminij, debeline 0,21 mm, ustrezno zaščiten, širina lamel je 25 mm. Odstopanje od teh dimenzij je dopustno s soglasjem naročnika.
4. | Dobava in montaža notranjih rolojev, | m2 | 20 |  | 0
z vso potrebno optremo za ročno upravljanje rolojev, tkanina za zatemnitev
5. | Dobava in montaža rolo komarnikov, | m2 | 10 |  | 0
vključno z vodili, mehanizmom za navijanje in ostalo potrebno opremo
6. | Dobava in montaža notranjih lamelnih zaves, | m2 | 10 |  | 0
vključno z karniso in vso opremo za funkcionalno uporabo zaves. Upravljanje zavese je ročno z vrvico in krmmilno palico. Barva lamel po zahtevah naročnika.
7. | Dobava in montaža zunanjih screen rolojev, | m2 | 40 |  | 0
vključno s sitemom za ročno (s palico) dvigovanje in spuščanje roloja z notranje strani, stranskimi vodili, kaseto, zaščitno masko in vso opremo za funkcionalno uporabo. Spodnja letev naj bo vpeta v stranska vodila. Barva rolojev je po zahtevah naročnika. Tkanina roloja naj bo Soltis 92 ali Mermet Satine 5500 ali ustrezno.
| Skupaj |  |  |  | 0
| DDV 9,5 % |  |  |  | 0
| Skupaj z DDV |  |  |  | 0
| Skupaj, 3 leta |  |  |  | 0
| DDV 9,5 %, 3 leta |  |  |  | 0
| Skupaj z DDV, 3 leta |  |  |  | 0
B) popravilo obstoječih elementov
Zap. Št. | Opis storitve | Enota | količina | cena/enoto | znesek
|  |  |  | brez DDV | brez DDV
|  |  |  | EUR/enoto | EUR
1. | Servisna ura za popravilo notranjih elementov (rolojev, žaluzij, lamelnih zaves in podobno) | ura | 150 |  | 0
2. | Servisna ura za popravilo zunanjih elementov (rolet, zunanjih žaluzij, zunanjih senčil in podobno) | ura | 480 |  | 0
| Skupaj |  |  |  | 0
| DDV 9,5 % |  |  |  | 0
| Skupaj z DDV |  |  |  | 0
| Skupaj, 3 leta |  |  |  | 0
| DDV 9,5 %, 3 leta |  |  |  | 0
| Skupaj z DDV, 3 leta |  |  |  | 0
Opomba: servisna ura zajema delo, kilometrino, vse dodatke za monterje in ostale stroške.
Vse količine pod A in B so okvirne in se lahko spreminjajo glede na potrebe naročnika.
SEŠTEVEK
| A) cena za nove elemente + B) popravilo obstoječih elementov |  |  | Skupaj | 0
|  |  |  | DDV 9,5 % | 0
|  |  |  | Skupaj z DDV | 0
|  |  |  | Skupaj, 3 leta | 0
|  |  |  | DDV 9,5 %, 3 leta | 0
|  |  |  | Skupaj z DDV, 3 leta | 0