## Nakup opreme za zaščito okolja
MORS 32/2024-ODP; Nakup opreme za zaščito okolja (2024-2027)
Priloga A: Tehnične zahteve naročnika
Ponudnik:
| številka ponudbe: |  | Datum:
Zap. št. | Tehnični opisi /tehnične zahteve/ navedbe naročnika | Odgovor ponudnika o izpolnjevanju zahteve (številčni podatek, opis, potrdilo, izjava,…) | Razvidnost odgovora (oznaka priloge ali strani iz katere je razvidno, da je zahteva izpolnjena)
1 | 2 | 3. | 4.
1. | Kontejner za odpadke 5 m3 zaprt
Kontejner mora biti prirejen za odvoz z vozilom samo-nakladalec.
Izdelan iz pločevine debeline 3 mm (obod) in vsaj 4 mm (dno) ter ojačan s cevnimi profili 60 x 40 x 4 mm.
Kontejner mora biti zaprt s kovinskim pokrovom.
Pokrova na poševnini morata imeti torzijske vzmeti za lažje odpiranje in zapiranje.
Na ravnini naj bosta montirana dva drsna pokrova dimenzij 500 x 500 mm (+/-5%)
Kontejner mora biti antikoroziven, pobarvan z dvema slojema dvokomponentne temeljne barve in z lak zeleno barvo.
Prostornina kontejnerja vsaj 5 m3.
2. | Zabojnik za odpadke 1100 l
plastičen, pokončne oblike, na 4 kolesih in zavorami na kolesih, z ravnim pokrovom z odpiranjem na stopalko,
nastavek za praznjenje zabojnikov mora biti kompatibilen s sistemom za praznjenje komunalnega podjetja, kjer se bo zabojnik uporabljal opremljen mora biti s samolepilnimi nalepkami (Naročnik bo lokacijo določil v Pozivu k potrditvi naročila)
volumen posode vsaj 1100 l,
barva siva ali zelena ali črna.
Certifikat skladnosti z EN 840-2 in EN 840-3
Zabojnik IMS Aditoil, Tip 0013-3 ali enakovredno
3 | Stojalo za vreče za odpadke
Stojalo za vreče mora biti primerno za 120 l vreče,
nosilci in pokrov morajo biti kovinski,
imeti morajo pripravo za pritrditev vreče na stojalo,
višina stojala od 900 mm do 1000 mm,
premer odprtine (pokrova) od 400 mm do 500 mm,
barva: zelena ali siva
Stojalo IMS Aditoil tip 1020 ali enakovredno
4 | Lovilna posoda 36 l
material – PE odporen na zunanje vplive in primeren za zbiranje odpadnih avtomobilskih olj,
debelina stene od 3 mm do 6 mm,
volumen posode: 36 l – 45 l,
lovilna površina mora biti rahlo upognjena, tako da se olje nabira v rezervoarju,
barva: črna.
življenjska doba najmanj 10 let.
5 | Lovilna posoda 10 l
material – PE odporen na zunanje vplive in primeren za zbiranje odpadnih avtomobilskih olj,
debelina stene od 3 mm do 6 mm,
volumen posode: 10 l – 12 l,
lovilna površina mora biti rahlo upognjena, tako da se olje nabira v rezervoarju,
barva: črna.
6 | Lovilna paleta za dva soda 260 l
teža – največ do 25 kg,
dimenzije palete od (širina 600 mm x dolžina 1300 mm), do (širina 700 mm x dolžina 1400 mm),
višina od 400 mm do 500 mm,
primerna za dva 200 litrska soda,
nosilnost palete-največja obremenitev od 1000 kg do 1300 kg,
volumen lovilne palete od 240 l do 280 l,
konstrukcija palete izvedena tako, da je možen dvig z viličarjem,
enostavno odstranljiva zgornja rešetka,
omogočeno zlaganja lovilne palete v paleto za enostavnejši transport in manjšo porabo prostora,
paleta mora biti črne ali rumene ali zelene barve.
IMS Aditoil tip 4676 ali enakovredno
7 | Posoda za shranjevanje oljnih odpadkov 79 l
volumen posode od 75 l do 85 l,
posoda mora biti kovinska,
dimenzije-premer posode od 400 mm do 500 mm,
dimenzije-višina posode od 600 mm do 700 mm,
posoda in pokrov posode morata imeti povezavo preko nožnega odpirala, tako da je pokrov možno odpreti z nožnim odpiralom ali z roko,
posoda mora imeti odprtino za prezračevanje,
posoda mora biti rumene barve z vsemi potrebnimi oznakami za nevarni odpadek,
barva: rumena.
8 | Posoda za odpadno olje 600 l
Velikost: 600 l; odstopanje 5%.
Barva: zelena ali črna.
Zabojnik mora biti dvoplaščni iz polietilena odpornega na UV sevanje in pokončne oblike. Posoda mora imeti senzor iztekanja tekočine med plaščema.
Posoda naj ima na vrhu okroglo odprtino (dim: fi min 250 mm) z ročnim zapiralom.
Na zabojniku mora biti viden napis: odpadno olje in ustrezna klasifikacijska številka omenjenega odpadka.
9 | Ekološki zabojnik 240 l
Pokončne oblike; absorbcijsko sredstvo – granulat (najmanj 90 l, ter vpojnostjo najmanj 1 L olja srednje viskoznosti na 1 kg absorbcijskega sredstva),
dekontaminacijsko sredstvo za globinsko čiščenje (najmanj 20 L),
polipropilenske pivnike (najmanj 25 kosov; dimenzije najmanj 40 x 50 cm ter vpojnostjo najmanj 15 L olja srednje viskoznosti na 1 kg polipropilenskih pivnikov),
metlica in lopata, ki služita za posipanje, ščetkanje in pobiranje absorbcijskega sredstva (dolg ročaj),
Na zabojniku mora biti viden napis: ekološki zabojnik in ustrezna klasifikacijska številka omenjenega odpadka.
velikost: vsaj 240 l,
barva: rumena.
Zabojnik IMS Aditoil TIP II EK ali enakovredno
10 | Varnostna omara z lovilnim dnom
Trdna jeklena konstrukcija.
Dvokrilna vrata zavarovana s cilindrično ključavnico na zasuk.
Prezračevanje v zgornjem in spodnjem delu vrat.
Police za zbiranje tekočin volumna vsaj 15 l s perforiranim vložkom, ki omogoča zbiranje tekočine.
Nosilnost polic vsaj 60 kg, nastavljivost na 25 mm.
Velikost: 900 x 400 x 2000 (odstopanje do 5 % po dimenziji).
Št. polic: vsaj 5.
Barva: siva z rumenimi vrati.
Omara IMS Aditoil tip 3532 ali enakovredno
11 | 3-delni premični veliki kovinski koš
Velikost: š-100 cm, g-42 cm in v-96 cm (odstopanje 5%).
Material: železo ali inox.
Brez pokrova
Barva: srebrna.
Na košu morajo biti nameščena koleščka za lažje premikanje.
Koš mora biti opremljen z nalepkami za frakcije odpadkov: papir, embalaža in ostalo.
Vrhnja ploskev koša mora imeti 3 okrogle, barvno označene odprtine za ločene frakcije.
IMS Aditoil BX HB195 ali enakovredno
12 | Lovilni bazen za pod tovorna vozila
Velikost: 8 m x 3,6 m x 30 cm (odstopanje 5%).
Lovilni bazen mora omogočiti zajetje vsaj 8500 l tekočine.
V sklopu lovilnega bazena mora biti še podloga iz PVC materiala, ki preprečuje poškodbe zaradi neravne podlage v dolžini bazena in 2 zaščitna povozna trakova v dolžini bazena. Povozna trakova ščitita bazen pred predrtjem od zgoraj (debelina 3 do 7 mm).
Barva: črna ali zelena.
Lovilni bazen mora biti iz odpornega materiala, ki je odporen na agresivne medije in ogljikovodike. Uporabnost materiala od -30oC do +50oC.
Teža: do 70 kg.
Garancija na material najmanj 8 let.
13 | Pokrivalo za jaške 60 x 60
Izdelan mora biti iz kemično odpornega fleksibilnega PVC-ja.
Odporen mora biti na vodo, olja in agresivne kemikalije.
Dimenzije najmanj 61 x 61 cm.
Barva: rumena.
IMS Aditoil SPC Slickstopper ali enakovredno
14 | Pivnik s PVC zaporo – vpojno sredstvo
Čim manjša teža, ki omogoča enostaven transport do največ 10 kg.
Dimenzija od 70 do 80 cm x od 24 do 25 m.
Sestava: 100 % polipropilen.
Absorbcija: najmanj 100 l.
Pivnik sestavljajo 3 sloji (dva sloja polipropilen in spodnji sloj PVC zapora), namenjena za vpijanje tekočin na osnovi ogljikovodikov.
Zgornji sloj UV obstojen.
15 | Kontejner za shranjevanje nevarnih snovi in vnetljivih tekočin
Zunanje dimenzije: 4000 mm x 2350 mm x 2350 mm (DxŠxV) +/- 10%.
Talna površina: 9 do 10 m2.
Lovilni volumen: min. 1000 l.
Teža kontejnerja max. 1300 kg.
Lovilna posoda 3 mm jeklo S235JR po EN 10025, nosilnost 1000 kg/m2.
Naravno prezračevanje.
Streha nosilnosti snega 125 kg/m2.
Število vgradnih polic: min 5 na treh nivojih / nosilnost nivoja min. 120 kg.
Barva: pocinkan in lakiran videz, barva modra.
Rampa za nalaganje in odpremo, pocinkana.
Enokrilna vrata cca. 1300 mm x 2000 mm (Š x V) na ožji strani kontejnerja.
Elektro instalacija: luč 2 x s stikalom (min 60 W), vtikač, varovalke, elektro omarica z zaščito pred dežjem.
Urejeno odvodnjavanje.
Eko skladišče IMS aditoil tip 0046-4 ali enakovredno
Blago se dostavi na lokacijo, ki jo naročnik določi v Pozivu k potrditvi naročila
V tehničnih specifikacijah so navedene minimalne tehnične in druge zahteve naročnika za blago. V kolikor ponujeno blago ne ustreza minimalnim tehničnim in drugim zahtevam naročnika, se ponudba izloči
V kolikor zainteresirani ponudnik ocenjuje, da lahko ponudi blago, ki v tehničnih specifikacijah odstopa od zahtev naročnika in je mnenja, da to blago po funkciji izpolnjuje zahteve naročnika, ki izhajajo iz tehničnih specifikacij, lahko na portalu javnih naročil predlaga spremembo tehničnih specifikacij naročnika in to tudi strokovno utemelji z ustreznimi tehničnimi dokumenti proizvajalca