## Ponudbeni predračun
POSLOVNA SKRIVNOST
Popis del in ponudbeni predračun za izvedbo geotehničnega monitoringa objektov na trasi HC H4 RAZDRTO - VIPAVA v obdobju 2024 do 2033
Zap. št. | Opis del za izvedbo | Enota mere | Število meritev, pregledov (v 10 letih) | Cena na enoto mere | Skupaj
1. | Izvedba GNSS statične izmere baznih točk osnovne geodetske mreže v trajanju vsaj 24 ur (točki BAZ1 in BAZ2) z navezavo na državno mrežo SIGNAL, vključno s stroški pridobitve podatkov GNSS sprejemnikov omrežja SIGNAL od MOP v RINEX obliki in izdelavo poročila. Poročilo se preda inženirju v 3 izvodih. | kpl | 10 |  | 0
2. | Izvedba GNSS statične izmere točk osnovne geodetske mreže Rebernice v trajanju vsaj 5 ur (35 geodetskih stebrov), vključno z izdelavo poročila in predajo inženirju v 3 izvodih. | kpl | 10 |  | 0
3. | Izvedba tahimetrične izmere visoke natančnosti z obdelavo in interpretacijo rezultatov meritev.
| a) Viadukt Boršt 1 - (43 detajlnih točk + 6 točk geodetske mreže = 49 3D točk) | kos | 10 |  | 0
| b) Pilotna stena Z1 - (9 detajlnih točk + 4 točke geodetske mreže = 13 3D točk) | kos | 10 |  | 0
| c) Pilotna stena Z1a - (6 detajlnih točk + 4 točke geodetske mreže = 10 3D točk) | kos | 10 |  | 0
| č) Pilotna stena Boršt 1 - (20 detajlnih točk + 5 točk geodetske mreže = 25 3D točk) | kos | 3 |  | 0
| d) Pilotna stena P0 - (15 detajlnih točk + 4 točke geodetske mreže = 19 3D točk) | kos | 2 |  | 0
| e) Viadukt Boršt 2 - (32 detajlnih točk + 5 točk geodetske mreže = 37 3D točk) | kos | 4 |  | 0
| f) Pilotna stena P0a - (28 detajlnih točk + 3 točke geodetske mreže = 31 3D točk) | kos | 4 |  | 0
| g) Pilotna stena P1 - (12 detajlnih točk + 4 točke geodetske mreže = 16 3D točk) | kos | 3 |  | 0
| h) Viadukt Rebernice - (29 detajlnih točk + 10 točk geodetske mreže = 39 3D točk) | kos | 10 |  | 0
| i) Pilotna stena Z4 - (8 detajlnih točk + 3 točke geodetske mreže = 11 3D točk) | kos | 3 |  | 0
| j) Pilotna stena Rebernice - (58 detajlnih točk + 6 točk geodetske mreže = 64 3D točk) | kos | 3 |  | 0
| k) Viadukt Šumljak - (63 detajlnih točk + 11 točk geodetske mreže = 74 3D točk) | kos | 10 |  | 0
| l) Viadukt Lozice - (39 detajlnih točk + 5 točk geodetske mreže = 44 3D točk) | kos | 10 |  | 0
| m) Vodnjaki na vkopu - (6 detajlnih točk + 4 točke geodetske mreže = 10 3D točk) | kos | 5 |  | 0
| n) Viadukt Podgrič - (56 detajlnih točk + 7 točk geodetske mreže = 63 3D točk) | kos | 5 |  | 0
| o) Pilotna stena OZ 1 - (8 detajlnih točk + 4 točke geodetske mreže = 12 3D točk) | kos | 2 |  | 0
| p) Pilotna stena Podgrič - (18 detajlnih točk + 4 točke geodetske mreže = 22 3D točk) | kos | 3 |  | 0
| r) Sanacija plazu v km 4.2 - (6 detajlnih točk + 4 točke geodetske mreže = 10 3D točk) | kos | 5 |  | 0
| s) Pilotna stena Z8 - (18 detajlnih točk + 4 točke geodetske mreže = 22 3D točk) | kos | 5 |  | 0
| š) Sidrana oporna konstrukcija Z10 - (39 detajlnih točk + 4 točke geodetske mreže = 43 3D točk) | kos | 10 |  | 0
| t) Pilotna stena P3 - (16 detajlnih točk + 4 točke geodetske mreže = 20 3D točk) | kos | 2 |  | 0
| u) Pilotna stena P4 - (7 detajlnih točk + 4 točke geodetske mreže = 11 3D točk) | kos | 2 |  | 0
| v) Pilotna stena Z5 - (11 detajlnih točk + 3 točke geodetske mreže = 14 3D točk) | kos | 3 |  | 0
| z) Pilotna stena Z6 - (21 detajlnih točk + 4 točke geodetske mreže = 25 3D točk) | kos | 2 |  | 0
| ž) Pilotna stena Z7 - (14 detajlnih točk + 3 točke geodetske mreže = 17 3D točk) | kos | 2 |  | 0
| a1) Pilotna stena Z9 - (12 detajlnih točk + 4 točke geodetske mreže = 16 3D točk) | kos | 4 |  | 0
| b1) Pilotna stene OZ2, OZ3 in OZ4 - (65 detajlnih točk + 3 točke geodetske mreže = 68 3D točk) | kos | 4 |  | 0
| c1) Kombiniran podporni ukrep Cerje 1 - (20 detajlnih točk + 4 točke geodetske mreže = 24 3D točk) | kos | 5 |  | 0
| č1) Kombiniran podporni ukrep Cerje 2 - (72 detajlnih točk + 4 točke geodetske mreže = 76 3D točk) | kos | 5 |  | 0
| d1) Viadukt Barnica - (15 detajlnih točk + 6 točk geodetske mreže = 21 3D točk) | kos | 2 |  | 0
| e1) Viadukt Tabor - (31 detajlnih točk + 5 točk geodetske mreže = 36 3D točk) | kos | 2 |  | 0
4. | Izvedba preciznega nivelmana z obdelavo in interpretacijo rezultatov meritev.
| a) Viadukt Boršt 1 (62 repernih točk in 3 točke geodetske mreže) | kos | 10 |  | 0
| b) Viadukt Rebernice (72 repernih točk in 3 točke geodetske mreže) | kos | 10 |  | 0
| c) Viadukt Šumljak (98 repernih točk in 6 točk geodetske mreže) | kos | 10 |  | 0
| č) Viadukt Lozice (69 repernih točk in 3 točke geodetske mreže) | kos | 10 |  | 0
| d) Viadukt Podgrič (44 repernih točk in 5 točk geodetske mreže) | kos | 5 |  | 0
| e) Pokriti vkop Rebernice 1 (72 repernih točk in 2 točki geodetske mreže) | kos | 1 |  | 0
| f) Pokriti vkop Rebernice 2 (30 repernih točk in 2 točki geodetske mreže) | kos | 1 |  | 0
| g) Viadukt Barnica (38 repernih točk in 4 točke geodetske mreže) | kos | 2 |  | 0
| h) Viadukt Tabor (116 repernih točk in 4 točke geodetske mreže) | kos | 2 |  | 0
| i) Predor Barnica (36 repernih točk in 2 točki geodetske mreže) | kos | 1 |  | 0
| j) Predor Podnanos (74 repernih točk in 3 točke geodetske mreže) | kos | 1 |  | 0
5. | Priprava skupnega letnega poročila z interpretacijo rezultatov vseh izvedenih tahimetričnih meritev in meritev preciznega nivelmana v okviru geotehničnega monitoringa za vse objekte enega sklopa in njihovega vplivnega območja (12 sklopov). Poročila se predajo Inženirju v 3 izvodih.
| a) Viadukt Boršt 1 in pilotne stene Z1, Z1a, Boršt 1 in P0 | kos | 10 |  | 0
| b) Viadukt Boršt 2 in pilotni steni P0a in P1 | kos | 4 |  | 0
| c) Viadukt Rebernice, pilotna stena Z4 in pilotna stena Rebernice | kos | 10 |  | 0
| č) Viadukt Šumljak | kos | 10 |  | 0
| d) Viadukt Lozice, vodnjaki na vkopu, viadukt Podgič, pilotna stena OZ1 in pilotna stena Podgrič | kos | 10 |  | 0
| e) Sanacija plazu v km 4.2, pilotna stena Z8 in vozišče med P209 in P211 | kos | 5 |  | 0
| f) Sidrana oporna konstrukcija Z10 | kos | 10 |  | 0
| g) Pilotne stene P3, P4, Z5, Z6, Z7, Z9, OZ2, OZ3 in OZ4 | kos | 4 |  | 0
| h) Pokrita vkopa Rebernice 1 in Rebernice 2 | kos | 1 |  | 0
| i) Kombinirana podporna ukrepa Cerje 1 in Cerje 2 | kos | 5 |  | 0
| j) Viadukta Barnica in Tabor | kos | 2 |  | 0
| k) Predora Barnica in Podnanos | kos | 1 |  | 0
6. | Določitev prostorskega položaja geodetskega peclja vgrajenega ob ustju inklinometrov z RTK (Real-Time-Kinematic) metodo GNSS izmere in izdelava poročila z rezultati meritev. | kos | 380 |  | 0
7. | Vgradnja oz. stabilizacija novega geodetskega stebra s ploščo za prisilno centriranje, določitev položaja novega geodetskega stebra s statično GNSS izmero in navezavo na osnovno geodetsko mrežo Rebernice, vključno z izdelavo poročila o izvedeni meritvi ter vsemi materialnimi in transportnimi stroški. | kos | 10 |  | 0
8. | Vgradnja oz. stabilizacija novega geodetskega stebra s ploščo za prisilno centriranje, določitev položaja novega geodetskega stebra s tahimetrično metodo izmere in navezavo na geodetsko mrežo obravnavanega objekta, vključno z izdelavo poročila o izvedeni meritvi ter vsemi materialnimi in transportnimi stroški. | kos | 10 |  | 0
9. | Vgradnja oz. stabilizacija nove 3D detajlne točke, določitev položaja nove 3D detajlne točke s tahimetrično metodo izmere in navezavo na geodetsko mrežo obravnavanega objekta, vključno z izdelavo poročila o izvedeni meritvi ter vsemi materialnimi in transportnimi stroški. | kos | 25 |  | 0
10. | Vgradnja oz. stabilizacija nove 1D detajlne točke (reperna točka), določitev višine nove 1D detajlne točke s preciznim nivelmanom in navezavo na višinsko mrežo obravnavanega objekta, vključno z izdelavo poročila o izvedeni meritvi ter vsemi materialnimi in transportnimi stroški. | kos | 100 |  | 0
11. | Čiščenje terena (sečnja manjših dreves in grmovja), za potrebe vzpostavitve vizur do geodetskih točk in opazovalnih stebrov. | ur | 1500 |  | 0
12. | Izvedba preciznih geodetskih meritev v okviru prestavitve obeh prekladnih konstrukcij viadukta Boršt 1, z vmesnim pošiljanjem podatkov projektantu in z izdelavo zaključnega poročila po izvedbi vseh prestavitev. Ločeno nivelmanske meritve (skupaj 65 točk na obeh prekladnih konstrukcijah) in tahimetrične meritve (48 3D geodetskih točk).
| a) tahimetrična meritev visoke natančnosti pred, med in po prestavitvi obeh prekladnih konstrukcij. | kos | 3 |  | 0
| b) nivelmanska meritev pred in po prestavitvi posamezne prekladne konstrukcije (cca. 32 točk) | kos | 4 |  | 0
13. | Izvedba preciznih geodetskih meritev v okviru prestavitve obeh prekladnih konstrukcij viadukta Rebernice, z vmesnim pošiljanjem podatkov projektantu in z izdelavo zaključnega poročila po izvedbi vseh prestavitev. Ločeno nivelmanske meritve (predvidoma polovico od 36 točk na vsaki prekladni konstrukciji) in tahimetrične meritve (29 3D geodetskih točk, vključno z izmero 10 točk osnovne geodetske mreže).
| a) tahimetrična meritev visoke natančnosti pred, med in po prestavitvi obeh prekladnih konstrukcij | kos | 3 |  | 0
| b) nivelmanska meritev pred in po prestavitvi obeh prekladnih konstrukcij | kos | 2 |  | 0
14. | Inklinometrske in piezometrske meritve ter obdelava in interpretacija rezultatov.
| a) ročne meritve inklinometrov (povprečna globina 27,65m) | kos | 1358 |  | 0
| b) avtomatske meritve inklinometrov - On line | kos | 36 |  | 0
| c) piezometrske meritve nivoja talne vode - odvzem podatkov z računalnikom na lokaciji objekta | kos | 164 |  | 0
15. | Meritve sidrnih sil ter obdelava in interpretacija rezultatov.
| a) meritve sidrnih sil v geomehanskih sidrih - On line | kos | 433 |  | 0
| b) meritve sidrnih sil v geomehanskih sidrih - odvzem podatkov z računalnikom na lokaciji objekta | kos | 9 |  | 0
| c) ročne meritve sidrnih sil v geomehanskih sidrih - mehanska merska glava "Freyssinet" | kos | 373 |  | 0
16. | Meritve drugih mehanskih količin ter obdelava in interpretacija rezultatov.
| a) biaksialne klinometrske meritve stebrov viadukta in pilotnih sten - On line | kos | 68 |  | 0
| b) biaksialne klinometrske meritve stebrov viadukta - odvzem podatkov z računalnikom na lokaciji objekta | kos | 120 |  | 0
| c) meritve razdalj med stebrom in plaščem vodnjaka na viaduktu (v dveh smereh), wire - crack metri - On line | kos | 32 |  | 0
| č) meritve razdalj med stebrom in plaščem vodnjaka na viaduktu (v dveh smereh), wire - crack metri - odvzem podatkov z računalnikom na lokaciji objekta | kos | 15 |  | 0
| d) meritve napetosti za spremljavo specifičnih deformacij - odvzem podatkov z računalnikom na lokaciji objekta | kos | 430 |  | 0
17. | Izdelava geomehansko-inklinometrske vrtine (brez jedrovanja) z vgradnjo inklinometrske cevi premera vsaj 70mm z obsipom suhega kremenčevega peska, z ureditvijo ustja (zaščitna jeklena cev s kapo in obešanko, betonsko ploščo z vgrajeno reperno točko za 3D spremljanje premikov), z geološko spremljavo ter ničelno inklinometrsko meritvijo, poročilom o izvedenih delih in meritvah ter ničelno geodetsko meritvijo reperne točke.
| a) ocenjena globina 20m | kos | 2 |  | 0
| b) ocenjena globina 25m | kos | 2 |  | 0
| c) ocenjena globina 30m | kos | 2 |  | 0
| č) ocenjena globina 35m | kos | 2 |  | 0
| d) ocenjena globina 40m | kos | 2 |  | 0
| e) ocenjena globina 50m | kos | 2 |  | 0
18. | Izdelava jedrovane geomehansko-inklinometrske vrtine z vgradnjo inklinometrske cevi premera vsaj 70mm z obsipom suhega kremenčevega peska, z ureditvijo ustja (zaščitna jeklena cev s kapo in obešanko, betonsko ploščo z vgrajeno reperno točko za 3D spremljanje premikov), z geološko spremljavo ter ničelno inklinometrsko meritvijo, poročilom o izvedenih delih in meritvah ter ničelno geodetsko meritvijo reperne točke.
| a) ocenjena globina 20m | kos | 2 |  | 0
| b) ocenjena globina 25m | kos | 2 |  | 0
| c) ocenjena globina 30m | kos | 2 |  | 0
| č) ocenjena globina 35m | kos | 2 |  | 0
| d) ocenjena globina 40m | kos | 2 |  | 0
| e) ocenjena globina 50m | kos | 2 |  | 0
19. | Izdelava geomehansko-inklinometrske vrtine (brez jedrovanja) z vgradnjo inklinometrske cevi premera vsaj 70mm z obsipom suhega kremenčevega peska in vgraditvijo merilca za kontinuirano spremljanje talne vode na drsni ravnini, z ureditvijo ustja (zaščitna jeklena cev s kapo in obešanko, betonsko ploščo z vgrajeno reperno točko za 3D spremljanje premikov), z geološko spremljavo ter ničelno inklinometrsko in piezometrsko meritvijo ter poročilom o izvedenih delih in meritvah ter ničelno geodetsko meritvijo reperne točke. Merilci vode morajo biti opremljeni z baterijskim delovanjem in lokalnim zajemom podatkov. Omogočati morajo kontinuirano meritev nivoja vode, tlaka, temperature in konduktivnosti.
| a) ocenjene globine 20 m | kos | 1 |  | 0
| b) ocenjene globine 30 m | kos | 1 |  | 0
| c) ocenjene globine 40 m | kos | 1 |  | 0
| c) ocenjene globine 50 m | kos | 1 |  | 0
20. | Izdelava jedrovane geomehansko-inklinometrske vrtine z vgradnjo inklinometrske cevi premera vsaj 70mm z obsipom suhega kremenčevega peska in vgraditvijo merilca za kontinuirano spremljanje talne vode na drsni ravnini, z ureditvijo ustja (zaščitna jeklena cev s kapo in obešanko, betonsko ploščo z vgrajeno reperno točko za 3D spremljanje premikov), z geološko spremljavo ter ničelno inklinometrsko in piezometrsko meritvijo ter poročilom o izvedenih delih in meritvah ter ničelno geodetsko meritvijo reperne točke. Merilci vode morajo biti opremljeni z baterijskim delovanjem in lokalnim zajemom podatkov. Omogočati morajo kontinuirano meritev nivoja vode, tlaka, temperature in konduktivnosti.
| a) ocenjene globine 20 m | kos | 1 |  | 0
| b) ocenjene globine 30 m | kos | 1 |  | 0
| c) ocenjene globine 40 m | kos | 1 |  | 0
| c) ocenjene globine 50 m | kos | 1 |  | 0
21. | Izvedba potrebnih preiskav za geotehnično projektiranje podporne konstrukcije na trasi HC in izdelava pripadajočega geološko-geomehanskega poročila (predaja dokumentacije v 6 izvodih). | kos | 3 |  | 0
22. | Pregled notranjosti vgrajenih inklinometrskih cevi s kamero za ugotovitev prehodnosti merske sonde (ocenjena količina). | m1 | 4000 |  | 0
23. | Mehansko čiščenje inklinometerskih cevi v primeru potrebe (ocenjena količina). | m1 | 3000 |  | 0
24. | Skupen inženirski in Inženirsko - geološki pregled objekta in vplivnega območja gradnje v sestavi: Projektant in Geolog/Geomehanik. Pri viaduktih je potrebno pregledati dilatacije, ležišča ter notranjost vodnjakov ob stebrih posameznih podpor viaduktov. Cena mora vključevati tudi opremo oziroma mehanizacijo za dostop do omenjenih konstrukcijskih delov viaduktov. Poročilo o stanju objekta ter vplivnega območja in ostalih ugotovitvah je sestavni del skupnega letnega poročila z interpretacijo rezultatov vseh izvedenih meritev v okviru geotehničnega monitoringa.
| a) Viadukt Boršt 1 s pilotnimi stenami Z1, Z1a, PS Boršt 1 in P0 | kos | 4 |  | 0
| b) Viadukt Boršt 2 s pilotnimi stenami P0a in P1 | kos | 3 |  | 0
| c) Viadukt Rebernice s pilotnimi stenami Z4 in PS Rebernice | kos | 3 |  | 0
| č) Viadukt Šumljak | kos | 4 |  | 0
| d) Viadukt Lozice | kos | 5 |  | 0
| e) Vodnjaki na vkopu, viadukt Podgrič ter pilotni steni OZ1 in PS Podgrič | kos | 2 |  | 0
| f) Sanacija plazu v km 4.2 in pilotna stena Z8 | kos | 2 |  | 0
| g) Vozišče med P209 in P211 | kos | 5 |  | 0
| h) Sidrana oporna konstrukcija Z10 | kos | 3 |  | 0
| i) Pilotna stena P3 | kos | 1 |  | 0
| j) Pilotna stena P4 | kos | 1 |  | 0
| k) Pilotna stena Z5 | kos | 2 |  | 0
| l) Pilotna stena Z6 | kos | 1 |  | 0
| m) Pilotna stena Z7 | kos | 1 |  | 0
| n) Pilotna stena Z9 | kos | 2 |  | 0
| o) Pilotne stene OZ2, OZ3 in OZ4 | kos | 4 |  | 0
| p) Pokrita vkopa Rebernice 1 in Rebernice 2 | kos | 1 |  | 0
| r) Kombinirana podporna ukrepa Cerje 1 in Cerje 2 | kos | 5 |  | 0
| s) Viadukta Barnica in Tabor | kos | 1 |  | 0
| š) Predora Barnica in Podnanos | kos | 1 |  | 0
25. | Priprava skupnega letnega poročila z interpretacijo rezultatov vseh izvedenih meritev v okviru geotehničnega monitoringa (geodetske meritve, inklinometrske meritve, piezometrske meritve, meritve sidrnih sil v geomehanskih sidrih, meritve napetosti za spremljavo specifičnih deformacij, wire - crack meritve, klinometrske meritve) ter poročilom o stanju objekta in ostalih ugotovitvah na osnovi izvedenih inženirsko geoloških in inženirskih pregledov za vse objekte enega sklopa in njihovo vplivno območje. Poročila se predajo Inženirju v 3 izvodih.
| a) Viadukt Boršt 1 in pilotne stene Z1, Z1a, Boršt 1 in P0 | kos | 10 |  | 0
| b) Viadukt Boršt 2 in pilotni steni P0a in P1 | kos | 4 |  | 0
| c) Viadukt Rebernice, pilotna stena Z4 in pilotna stena Rebernice | kos | 10 |  | 0
| č) Viadukt Šumljak | kos | 10 |  | 0
| d) Viadukt Lozice, vodnjaki na vkopu, viadukt Podgič, pilotna stena OZ1 in pilotna stena Podgrič | kos | 10 |  | 0
| e) Sanacija plazu v km 4.2, pilotna stena Z8 in vozišče med P209 in P211 | kos | 5 |  | 0
| f) Sidrana oporna konstrukcija Z10 | kos | 10 |  | 0
| g) Pilotne stene P3, P4, Z5, Z6, Z7, Z9, OZ2, OZ3 in OZ4 | kos | 4 |  | 0
| h) Pokrita vkopa Rebernice 1 in Rebernice 2 | kos | 1 |  | 0
| i) Kombinirana podporna ukrepa Cerje 1 in Cerje 2 | kos | 5 |  | 0
| j) Viadukta Barnica in Tabor | kos | 2 |  | 0
| k) Predora Barnica in Podnanos | kos | 1 |  | 0
26. | Izdelava računskega prostorskega modela z vsemi potrebnimi analizami in izdelavo poročil o ugotovitvah z mnenjem projektanta o stanju objekta glede na izvedene premike temeljne podlage in glede na poročila o rezultatih vseh meritev na objektih s predlogom nadaljnih ukrepov.
| a) Viadukt Boršt 1 | kos | 1 |  | 0
| b) Viadukt Boršt 2 in pilotna stena P0a | kos | 1 |  | 0
| c) Viadukt Rebernice | kos | 1 |  | 0
| č) Viadukt Šumljak | kos | 1 |  | 0
| d) Viadukt Lozice | kos | 1 |  | 0
| e) Viadukt Podgrič | kos | 1 |  | 0
| f) Vodnjaki na vkopu | kos | 1 |  | 0
| g) Sidrana oporna konstrukcija Z 10 | kos | 1 |  | 0
| h) Pilotna stena Z9 | kos | 1 |  | 0
| i) Pilotna stena Cerje 1 | kos | 1 |  | 0
| j) Pilotna stena Cerje 2 | kos | 1 |  | 0
27. | Nadgradnja in preveritev računskega modela konstrukcije objektov z novimi rezultati meritev ter izdelava poročila o stanju objekta glede na nove ugotovitve - dokazilo o zanesljivosti objekta
| a) Viadukt Boršt 1 | kos | 4 |  | 0
| b) Viadukt Boršt 2 in pilotna stena P0a | kos | 1 |  | 0
| c) Viadukt Rebernice | kos | 1 |  | 0
| č) Viadukt Šumljak | kos | 4 |  | 0
| d) Viadukt Lozice | kos | 4 |  | 0
| e) Viadukt Podgrič | kos | 1 |  | 0
| f) Vodnjaki na vkopu | kos | 2 |  | 0
| g) Sidrana oporna konstrukcija Z 10 | kos | 1 |  | 0
| h) Pilotna stena Z9 | kos | 1 |  | 0
| i) Pilotna stena Cerje 1 | kos | 1 |  | 0
| j) Pilotna stena Cerje 2 | kos | 1 |  | 0
28. | Pregled vseh poročil o opravljenih meritvah po koncu 10. letnega geotehničnega monitoringa in priprava končnega poročila, ki naj zajema rezultate vseh pregledov in meritev z interpretacijo za vse objekte v celotnem trajanju geotehničnega monitoringa. | kos | 1 |  | 0
|  | SKUPAJ |  |  | 0
|  | 22% DDV |  |  | 0
|  | SKUPAJ Z DDV |  |  | 0
ŽIG IN PODPIS