## NASLOV
Rekonstrukcija 110kV stikališča HE Doblar
Sklop 2: Elektro oprema
110 kV kabelski sistemi
ZVEZEK 3: Lista cen
KOD1S--6E/03

## Rekapitulacija
Rekapitulacija ponudbe JN : 110 kV Kabelski sistemi
Poz. | Specifikacije | Znesek (€) (SENG) | Znesek (€) (ELES)
1 | 110 kV KABELSKA OPREMA - dobava | 0 | 0
2 | 110 kV KABELSKA OPREMA - montaža | 0 | 0
3 | OSTALI MATERIAL IN OPREMA - dobava in montaža | 0 | 0
4 | STORITVE | 0 | 0
| Nepredvidena dela 3 % | 0 | 0
| Skupna vrednost ponudbe: | 0 | 0

## S
UVODNE PRIPOMBE, OPOMBE IN ZAHTEVE K POPISU:
→ | Ponudnik mora upoštevati celotno dokumentacijo (tekstualni del, grafične prikaze in ponudbeni predračun)
→ | Ponudnik pri pripravi ponudbe in pri izvajanju del po posameznih LOT-ih mora upoštevati opise, zahteve in obveznosti, ki so navedene v dokumentaciji št. KOD1S—6X/01, »Splošne tehnične zahteve in obveznosti« za predmetni obseg in jih tudi upoštevati v enotnih ponudbenih cenah.
→ | V ceni pri posamezni poziciji mora biti zajet ves drobni montažni, spojni, pritrdilni, ozemljitveni in označevalni material.
→ | Ponudnik naj izpolnjuje samo stolpec "VPIS CENE NA ENOTO (€)" - Lastnosti tabel se ne sme spreminjati!
→ | Ponudnik mora izpolniti vse pozicije v stolpcu "VNOS CENE NA ENOTO". Če pri kateri postavki ne izpolni "VNOS CENE NA ENOTO" mora vseeno dobaviti zahtevano postavko za vrednost "0,00 (€)".
→ | Cene iz ponudbenega predračuna so za čas trajanja pogodbe fiksne. Cene na enoto mere navedene v ponudbenem predračunu se tekom izvajanja investicije ne smejo spreminjati. V primeru dodatnih in presežnih del, nepredvidenih in pozneje naročenih del veljajo cene na enoto vključno s popusti na enoto tudi za ta dela.
→ | Tehnična dokumentacija za vsak predmetni sklop, vključno z navodili za montažo, obratovanje in vzdrževanje v slovenskem jeziku morajo biti obračunani v ponudbi pri vseh postavkah.
→ | Izvajalec mora za njegov obseg upoštevati v skupni ponudbeni ceni vse stroške v zvezi izdelave opreme, dobave materiala in storitev, preizkusov, testiranja, embalaže, transportov, nakladanja, razkladanja, izvedbe del na objektu, zavarovanja v svojem imenu in v imenu investitorja za tveganja v času izvedbe projekta do končne primopredaje objekta investitorju...

## 1. Dobava 110 kV kab. opreme
Poz. | Opis opreme ali storitve | Enota | Količina (SENG) | Količina (ELES) | Vnos cene na enoto (€) | Cena na enoto (€) | Vrednost (€) (SENG) | Vrednost (€) (ELES)
1 | 110 kV KABELSKA OPREMA - dobava
1.1 | 110 kV kabli
1.1.1 | Enožilni 110 kV kabel z XLPE izolacijo, Al 1400 mm², oplet Cu min. 105 mm²), z optičnimi vlakni za monitoring kabla (za priključitev: DV Plave, DV Avče, HE Doblar 2) | m | 675 | 1101 | 0 | 0 | 0 | 0
1.1.2 | Enožilni 110 kV kabel z XLPE izolacijo, Al 500 mm², oplet Cu min. 105 mm²), z optičnimi vlakni za monitoring kabla (za priključitev: HE Doblar 1) | m | 1173 | 0 | 0 | 0 | 0 | 0
1.2 | 110 kV kabelski končniki
1.2.1 | Kabelski končnik 110 kV, za kabel Al 1400 mm² z opletom Cu min. 105 mm², suhe izvedbe, za zunanjo montažo, s spojko za optična vlakna (za priključitev: DV Plave, DV Avče, HE Doblar 2) | kos | 3 | 6 | 0 | 0 | 0 | 0
1.2.2 | Kabelski končnik 110 kV, za kabel Al 500 mm² z opletom Cu min. 105 mm², suhe izvedbe, za zunanjo montažo, s spojko za optična vlakna (za priključitev: HE Doblar 1) | kos | 9 | 0 | 0 | 0 | 0 | 0
[5 empty] | Skupaj: |  | 0 | 0

## 2. Montaža VN kabelske opreme
Poz. | Opis opreme ali storitve | Enota | Količina (SENG) | Količina (ELES) | Vnos cene na enoto (€) | Cena na enoto (€) | Vrednost (€) (SENG) | Vrednost (€) (ELES)
2 | 110 kV KABELSKA OPREMA - montaža
2.1 | 110 kV kabli
2.1.1 | Enožilni 110 kV kabel z XLPE izolacijo, Al 1400 mm², oplet Cu min. 105 mm²), z optičnimi vlakni za monitoring kabla (za priključitev: DV Plave, DV Avče, HE Doblar 2) | m | 675 | 1101 | 0 | 0 | 0 | 0
2.1.2 | Enožilni 110 kV kabel z XLPE izolacijo, Al 500 mm², oplet Cu min. 105 mm²), z optičnimi vlakni za monitoring kabla (za priključitev: HE Doblar 1) | m | 1173 | 0 | 0 | 0 | 0 | 0
2.2 | 110 kV kabelski končniki za DV in TR
2.2.1 | Kabelski končnik 110 kV, za kabel Al 1400 mm² z opletom Cu min. 105 mm², suhe izvedbe, za zunanjo montažo, s spojko za optična vlakna (za priključitev: DV Plave, DV Avče, HE Doblar 2) | kos | 3 | 6 | 0 | 0 | 0 | 0
2.2.2 | Kabelski končnik 110 kV, za kabel Al 500 mm² z opletom Cu min. 105 mm², suhe izvedbe, za zunanjo montažo, s spojko za optična vlakna (za priključitev: HE Doblar 1) | kos | 9 | 0 | 0 | 0 | 0 | 0
2.3 | 110 kV kabelski končniki za GIS polja
2.3.1 | Prevzem in montaža kabelskih končnikov 110 kV (moški del) | kos | 12 | 6 | 0 | 0 | 0 | 0
[5 empty] | Skupaj: |  | 0 | 0

## 3.Dobava in mont. ostal. opreme
Poz. | Opis opreme ali storitve | Enota | Količina (SENG) | Količina (ELES) | Vnos cene na enoto (€) | Cena na enoto (€) | Vrednost (€) (SENG) | Vrednost (€) (ELES)
3 | OSTALI MATERIAL IN OPREMA - dobava in montaža
3.1 | Ozemljitveni sistemi
3.1.1 | Ločilno mesto za ozemljitev ekrana kabla z SN prenapetostnim odvodnikom, za zunanjo montažo na DV stebru SM 15A in DV Plave, HE Doblar 1, HE Doblar 2 (kot. npr. ETI Izlake, tip NNP/3 630 A) | kos | 12 | 6 | 0 | 0 | 0 | 0
3.1.2 | Iskrišče za dodatno ozemljitev 110 kV prenapetostnega odvodnika (kot npr. ETI Izlake, tip NNI SG), za zunanjo montažo (na DV stebru SM 15A in DV Plave) | kos | 0 | 6 | 0 | 0 | 0 | 0
3.1.3 | Izolirana Ru/Ze finožična pletenica, H07V-K, Cu 95 mm², UV obstojna | m | 100 | 120 | 0 | 0 | 0 | 0
3.1.4 | Kabelski čevelj, kompresijski, za Cu 95 mm² | kos | 60 | 100 | 0 | 0 | 0 | 0
3.1.5 | Križna sponka Rf za priklop Cu 95mm² / 40x5mm | kos | 0 | 30 | 0 | 0 | 0 | 0
3.1.6 | Kabelski čevelj, kompresijski, za Cu 16 mm² | kos | 60 | 60 | 0 | 0 | 0 | 0
3.1.7 | Termoskrčna cev za Cu 95 mm², UV obstojna | m | 20 | 20 | 0 | 0 | 0 | 0
3.1.8 | Termoskrčna cev za Cu 16 mm², UV obstojna | m | 10 | 10 | 0 | 0 | 0 | 0
3.1.9 | Nosilci za Cu vrv 95 mm² na stojnem mestu - za enojni vodnik | kos | 40 | 80 | 0 | 0 | 0 | 0
3.1.10 | Nosilci za Cu vrv 95 mm² na stojnem mestu - za dvojni vodnik | kos | 0 | 30 | 0 | 0 | 0 | 0
3.1.11 | Nosilci za Cu vrv 16 mm² na stojnem mestu - za enojni vodnik | kos | 50 | 50 | 0 | 0 | 0 | 0
3.1.12 | Skupna ozemljitvena zbiralka iz nerjavnega jekla (Rf), dimenzij 100x8 mm, L=700 mm z dvema podpornima izolatorjema (na DV stebru SM 15A) | kos | 0 | 1 | 0 | 0 | 0 | 0
3.1.13 | Vrv Al/Fe 120/70 mm² (na DV stebru SM 15A) | m | 0 | 50 | 0 | 0 | 0 | 0
3.1.14 | Kompresijska sponka/kabelski čevelj za vrv Al/Fe 120/70 mm² (za priključitev na ozemljilno zbiralnico in na ozemljilni priključek jeklene konstrukcije DV stebra SM 15A) | kos | 0 | 30 | 0 | 0 | 0 | 0
3.1.15 | Rf spojni in pritrdilni material ter označevalni material (vijaki, matice in podloške, kabel čevlji za Cu 16 mm² in Cu 95 mm²…) | kpl | 0.57 | 0.43 | 0 | 0 | 0 | 0
3.1.16 | Ozemljitev vseh kovinskih konstrukcij, ki so predmet dobave po tem razpisu (jeklene podporne konstrukcije v kabelskih jaških, kabelski prostor) | kpl | 0 | 1 | 0 | 0 | 0 | 0
3.2 | Napisne tablice
3.2.1 | Napisna tablica , 150x50 mm, plastična - črna podlaga/ bele črke, kompletno z inox vijačnim in pritrdilnim materialom (oznake na kablih - 110 kV GIS stikališče, DV steber SM 15A, HE Doblar 1,2, kabelski jaški) | kos | 30 | 21 | 0 | 0 | 0 | 0
3.2.2 | Napisna tablica, fi 100 mm ali fi 80 mm, aluminijasta - bela podlaga/črne črke, kompletno z inox vijačnim in pritrdilnim materialom (oznake faz na kablih - 110 kV GIS stikališče, DV steber SM 15A, HE Doblar 1,2, kabelski jaški) | kos | 30 | 21 | 0 | 0 | 0 | 0
3.2.3 | Napisna tablica, 1000x500 mm, aluminijasta - bela podlaga/črne črke, kompletno z inox vijačnim in pritrdilnim materialom (oznaka sistema) | kos | 8 | 4 | 0 | 0 | 0 | 0
3.3 | Kompenzacijski vodniki in spojni material
3.3.1 | H07V-K vodnik 95 mm² ru/ze, UV obstojen, za kompenzacijske vodnike (HE Doblar 1) | m | 450 | 0 | 0 | 0 | 0 | 0
3.3.2 | Kabelski čevelj po DIN 46235, Cu-kovani, pokositren, vodotesen, za vodnik H07V-K 95 mm2, vijaki, matice | kpl | 6 | 0 | 0 | 0 | 0 | 0
3.4 | Ostala oprema za izvedbo 110 kV kabelskega sistema
3.4.1 | Objemka za pritrditev 110 kV kablov, trižilna | kos | 125 | 5 | 0 | 0 | 0 | 0
3.4.2 | Objemka za pritrditev 110 kV kablov, enožilna | kos | 60 | 35 | 0 | 0 | 0 | 0
3.4.3 | Objemka za pritrditev 110 kV kablov, enožilna, na vrtljivem delu jeklene konstrukcije | kos | 36 | 51 | 0 | 0 | 0 | 0
3.4.4 | Pokrovi iz nerjavne pohodne pločevine, debeline 5 mm, tridelni, komplet s pritrdilnim materialom, robovi brušeni, z zaščito robov (za zatesnitev prehodov 110 kV kablov skozi betonsko ploščo v prostoru 110 kV GIS stikališča za dve DV polji in štiri TR polja) in DV rezerva - dimenzija1,5 x 1,5 m | kos | 4 | 3 | 0 | 0 | 0 | 0
3.4.5 | Zaščitna pločevina/pokrov debeline 3 mm, dimenzij 3,0x1,0x0,2 m , za en sistem, iz nerjavnega jekla X5CrNi18-10 (za zaščito kablov na DV stebru SM 261A) | kos | 0 | 1 | 0 | 0 | 0 | 0
3.4.6 | Betonska zaščita prehoda 110 kV kablov pri stebru SM 15A | kpl | 0 | 1 | 0 | 0 | 0 | 0
3.4.7 | Zaščitna cev, PE fi 200/11 mm - za zaščito 110 kV kablov pri prehodu iz zemlje (pri DV stebru SM 15A) | m | 0 | 3 | 0 | 0 | 0 | 0
3.4.8 | Termoskrčna cev za zatesnitev PE cevi fi 200/11 mm na vstopu kablov v cev na prehodu kablov iz zemlje (pri DV stebru SM 261A) | m | 0 | 9 | 0 | 0 | 0 | 0
3.4.9 | Rf jeklene podporne konstrukcije za pritrditev 110 kV kablov v kabelskih jaških KJ1, KJ2 in KJ3 (kot je npr. Obo Bettermann ali podobno, enakih ali boljših karakteristik) | kg | 0 | 250 | 0 | 0 | 0 | 0
3.4.10 | Galvanizirane jeklene podporne konstrukcije za pritrditev 110 kV kablov na tleh v kabelskem prostoru (kot je npr. Obo Bettermann ali podobno, enakih ali boljših karakteristik) | kg | 0 | 700 | 0 | 0 | 0 | 0
3.4.11 | Tesnenje vseh prehodov 110 kV kablov v GIS stikališču | kpl | 4 | 2 | 0 | 0 | 0 | 0
3.4.12 | Tesnenje vseh prehodov 110 kV kablov v jaških KJ1 (24 kos), KJ2 (12 kos), KJ3 (12 kos) z dvodelnimi objemkami | kpl | 0 | 1 | 0 | 0 | 0 | 0
3.4.13 | Tesnenje kompenzacijske vrvi ob 110 kV kablih | kpl | 0 | 1 | 0 | 0 | 0 | 0
3.4.14 | Tesnenje kompenzacijske PE cevi fi 50 za ZOK | kpl | 0 | 1 | 0 | 0 | 0 | 0
3.4.15 | Pasivni podzemni markerji za označitev kabelske trase | kos | 50 | 50 | 0 | 0 | 0 | 0
[5 empty] | Skupaj: |  | 0 | 0

## 4. Storitve
Poz. | Opis opreme ali storitve | Enota | Količina (SENG) | Količina (ELES) | Vnos cene na enoto (€) | Cena na enoto (€) | Vrednost (€) (SENG) | Vrednost (€) (ELES)
4 | STORITVE
4.1 | Izvedba vseh zahtevanih meritev in preizkusov na opremi ter izdelava poročila. | kpl | 0.57 | 0.43 | 0 | 0 | 0 | 0
[5 empty] | Skupaj: |  | 0 | 0