## šotori in oprema za nastanitev
MORS 317/2023-ODP; Nakup šotorov in opreme za nastanitev
Priloga A: Tehnične zahteve naročnika
Ponudnik:
| številka ponudbe: |  | Datum:
Zap. št. | Tehnični opisi /tehnične zahteve/ navedbe naročnika | Odgovor ponudnika o izpolnjevanju zahteve (številčni podatek, opis, potrdilo, izjava,…) | Razvidnost odgovora (oznaka priloge ali strani iz katere je razvidno, da je zahteva izpolnjena)
1 | 2 | 3. | 4.
1. | NASTANITVENI ŠOTORI
Osnovna tkanina:
50/50 PES/bombaž, vsaj 420 g/m²
vodoodbojna impregnirana (450 mm ± 10% VS)
obdelana proti trohnenju in plesnenju
Barva peščena (civilna zaščita),
Troslojno okno:
mreža: 100% PES, plastificirana, obstojna od -30 ⁰C do +70 ⁰C,
poklopec iz prozorne folije: obstojen od -22 ⁰C do +66 ⁰C, UV stabiliziran,
platneni poklopec: izdelan iz osnovne tkanine,
Dno:
šotor ima dno z načinom pritrditve na ogrodje šotora.
Ogrodje:
aluminijaste palice, fi 40 × 1,5 mm ± 10%
Vezniki za ogrodje:
jekleni vezniki, ⌀ 35 × 2 mm ± 10%
Pribor
VK klini: vsaj 35 kos, vsaj 33 cm
sint. vrvi s PVC napenjalci: vsaj 10 kos, 450 cm ± 10%, vsaj ø 6 mm,
jeklene povezovalne vrvi: 2 kpl, 670 cm ± 10%,
viharni trakovi: vsaj 10 kos 5 m ± 10%,
Nastanitev za:
vsaj 10 oseb
Dimenzije šotora:
Število členov: vsaj 2
širina: 565 cm ± 10%,
dolžina: 400 cm ± 10%,
slemenska višina: 280 cm ± 10%,
stranska višina: 170 cm ± 10%
Bivalna površina:
22,6 m² ± 20%
Teža:
77,5 kg ± 20%
DODATNE ZAHTEVE
Na sprednji steni znak (civilna zaščita) velikosti ⌀ 35 cm ± 10%, v skladu z uredbo o oznakah v civilni zaščiti Republike Slovenije (Uradni list RS 114/03, 122/07 in 98/11).
embalaža – transportne torbe ali košare,
Ob dobavi blaga mora biti priloženo navodilo za uporabo, vzdrževanje in skladiščenje v slovenskem jeziku
Garancija vsaj 5 let.
2 | GRELCI ZA ŠOTORE (PLINSKO OLJE) – TERENSKI KOMPLET Grelci za šotore (plinsko olje) – terenski so namenjeni zagotavljanju gretja v napihljivih šotorih površine 40 m2 (višina cca 2,5 m) na terenu v vseh vremenskih pogojih.
Karakteristike grelca:
Moč ogrevanja vsaj 33 kW
Pretok zraka vsaj 1.700 m3/h
Avtonomija goriva vsaj 20 h
Poraba goriva (povprečna) 3,2 L/h
Električni priklop 220-240V/50Hz
Rezervoar za gorivo vsaj 60 L
Teža pod 80kg
Dimenzije (odstopanje +/-10%): 1235 x 575 x 1000 mm
DODATNA OPREMA
a | Cev za izpust
Podaljšana cev za izpust vsaj 1 m
ø vsaj 150 mm
kapa za izpust
b | Razsmernik za dve cevi
Razsmernik za dve cevi
ø vsaj 30 cm
vreča za skladiščenje razsmernika
c | Predgrelec za gorivo - zaščita goriva pred nizimi temeraturami
kompatibilen z grelcem
d | Najlon cev 2kom
ø vsaj 30 cm oziroma istega premera kot razsmernik,
dolžine med 7 in 10 m
dodatna vreča za skladiščenje
e | Analogni termostat
kabel z dolžino vsaj 10 m
Regulacija temperature od 0 do 36 stopinj celzija
Temperaturno odstopanje maksimalno 2 stoping celzija
f | detektor CO
zadostuje standardu EN 50291-2:2019 ali boljše
indikator prenehanja delovanja
alarm: vsaj 80 dB na 3 m
možnost začasne namestitve na ogrodje šotora
DODATNE ZAHTEVE
embalaža – transportne torbe ali košare,
certifikati kakovosti
IP44 zaščita
Ob dobavi blaga mora biti priloženo navodilo za uporabo, vzdrževanje in skladiščenje v slovenskem in angleškem jeziku.
Garancija vsaj 2 leti za vse artikle
V tehničnih specifikacijah so navedene minimalne tehnične in druge zahteve naročnika za blago. V kolikor ponujeno blago ne ustreza minimalnim tehničnim in drugim zahtevam naročnika, se ponudba izloči
V kolikor zainteresirani ponudnik ocenjuje, da lahko ponudi blago, ki v tehničnih specifikacijah odstopa od zahtev naročnika in je mnenja, da to blago po funkciji izpolnjuje zahteve naročnika, ki izhajajo iz tehničnih specifikacij, lahko na portalu javnih naročil predlaga spremembo tehničnih specifikacij naročnika in to tudi strokovno utemelji z ustreznimi tehničnimi dokumenti proizvajalca