## REKAPITULACIJA
SKUPNA REKAPITULACIJA
| Opis dela: | št. načrta | Vrednost brez DDV
I. | GRADBENE KONSTRUKCIJE - CESTNA DELA:
1 | Rekonstrukcija glavne ceste G1-2/1256 od km 0+500 do km 3+500 | 1415-CES Lineal d.o.o. | 268294.68
1a | Rušitev objekta (profil P35) | 1520-CES Lineal d.o.o. | 0
2 | Ureditev kolesarske poti od km 0+500 do km 2+040 | 1415-CES Lineal d.o.o. | 1260
3 | Rolirana brežina ob G1-2/1256 | 1415-CES Lineal d.o.o. | 3360
4 | Ureditev dostopne ceste Ravne Kino | 1415-CES Lineal d.o.o. | 1440
5 | Ureditev javne poti JP - 350121 | 1415-CES Lineal d.o.o. | 2880
6 | Ureditev pločnika ob javni poti JP - 350121 | 1415-CES Lineal d.o.o. | 720
7 | Meteorna odvodnja ceste | 1415-MET Lineal d.o.o. | 3600
| Skupaj |  | 281554.68
II. | GRADBENE KONSTRUKCIJE - OBJEKTI:
8 | Podporna konstrukcija PK-1 | 1415-PK1 Lineal d.o.o. | 6600
9 | Podporna konstrukcija PK-2 | 1415-PK2 Lineal d.o.o. | 7200
10 | Podporna konstrukcija PK-3 | 1415-PK3 Lineal d.o.o. | 4500
11 | Podporna konstrukcija PK-4 | 1415-PK4 Lineal d.o.o. | 4500
12 | Podporna konstrukcija PK-5 | 1415-PK5 Lineal d.o.o. | 6600
13 | Podporna konstrukcija PK-6 | 1415-PK6 Lineal d.o.o. | 15600
14 | Podporna konstrukcija PK-7 | 1415-PK7 Lineal d.o.o. | 4800
15 | Podporna konstrukcija PK-8 | 1415-PK8 Lineal d.o.o. | 3900
16 | Podporna konstrukcija PK-9 | 1415-PK9 Lineal d.o.o. | 3900
17 | Oporna konstrukcija OK-1 | 1415-OK1 Lineal d.o.o. | 6000
18 | Oporna konstrukcija OK-2 | 1415-OK2 Lineal d.o.o. | 15000
19 | Oporna konstrukcija OK-3 | 1415-OK3 Lineal d.o.o. | 1440
20 | Oporna konstrukcija OK-4 | 1415-OK4 Lineal d.o.o. | 3360
21 | Oporna konstrukcija OK-5 | 1415-OK5 Lineal d.o.o. | 5760
| Skupaj |  | 89160
III. | PROMETNA OPREMA:
22 | Prometna oprema - glavna cesta G2-112/1256 | 1415-PRO Lineal d.o.o. | 1920
23 | Prometna oprema - mešana površina za pešce in kolesarje | 1415-PRO Lineal d.o.o. | 0
24 | Prometna oprema - JP - 350121 | 1415-PRO Lineal d.o.o. | 0
25 | Prometna oprema - BUS | 1415-PRO Lineal d.o.o. | 0
| Skupaj |  | 1920
IV. | VODNOGOSPODARSKE UREDITVE
27 | Vodnogospodarska ureditev - načrt regulacij | 1415-VGU Lineal d.o.o. | 900
28 | Vodnogospodarska ureditev - prepust P3 | 1415-VGU Lineal d.o.o. | 2100
29 | Vodnogospodarska ureditev - prepust P7 | 1415-VGU Lineal d.o.o. | 1500
30 | Vodnogospodarska ureditev - prepust P9 | 1415-VGU Lineal d.o.o. | 2100
31 | Vodnogospodarska ureditev - prepust P13 | 1415-VGU Lineal d.o.o. | 1500
32 | Vodnogospodarska ureditev - prepust P15 | 1415-VGU Lineal d.o.o. | 2100
32a | Vodnogospodarska ureditev - prepust P15a | 1415-VGU Lineal d.o.o. | 2100
32b | Vodnogospodarska ureditev - prepust P17 | 1415-VGU Lineal d.o.o. | 2100
33 | Vodnogospodarska ureditev - prepust P22 | 1415-VGU Lineal d.o.o. | 2100
34 | Vodnogospodarska ureditev - prepust P23 | 1415-VGU Lineal d.o.o. | 2100
35 | Vodnogospodarska ureditev - prepust P25 | 1415-VGU Lineal d.o.o. | 2100
36 | Vodnogospodarska ureditev - prepust P29 | 1415-VGU Lineal d.o.o. | 1560
| Skupaj |  | 22260
V. | KOMUNALNI VODI:
37 | Zaščita in prestavitev fekalne kanalizacije | 1415-FEK Lineal d.o.o. | 1800
38 | Zaščita in prestavitev vodovoda - vod 1 | 1415-VOD Lineal d.o.o. | 1440
39 | Zaščita in prestavitev vodovoda - vod 2 | 1415-VOD Lineal d.o.o. | 1440
40 | Zaščita in prestavitev vodovoda - vod 3 | 1415-VOD Lineal d.o.o. | 2400
41 | Zaščita in prestavitev vodovoda - vod 4 | 1415-VOD Lineal d.o.o. | 2400
42 | Zaščita in prestavitev vodovoda - vod 5 | 1415-VOD Lineal d.o.o. | 2400
43 | Ureditev cestne razsvetljave | 1415-CRA Lineal d.o.o. | 480
44 | Ureditev NN priključka za cestno razsvetljavo | 1415-CRA Lineal d.o.o. | 0
45 | Zaščita in prestavitev TK in CATV vodov | 1415-TKO/CTV Lineal d.o.o. | 1200
| Skupaj |  | 13560
| SKUPAJ |  | 408454.68
| NEPREDVIDENA DELA 10% |  | 40845.468
| SKUPAJ Z NEPREDVIDENIMI DELI |  | 449300.148
| DDV |  | 98846.0326
| SKUPAJ Z DDV |  | 548146.1806

## OPOMBE
NAVODILA K PRIPRAVI PONUDBENEGA PREDRAČUNA
OPOMBE
Opomba 1: |  | Ponudnik sestavi ponudbeni predračun tako, da vnese cene na enoto v EUR brez DDV v stolpec »Cena/enoto« za vse navedene postavke. Vnos cen je omejen na dve decimalni mesti. Vse ostale celice so zaklenjene in morajo ostati nespremenjene.
Opomba 2: |  | Ponudnik mora vpisati svoje ponudbene cene brez DDV v vse postavke ponudbenega predračuna. Postavka brez označene cene ne bo plačana, naročnik pa bo smatral, da je upoštevana v okviru ostalih izpolnjenih pozicij.
Opomba 3: |  | Na zavihku "Rekapitaulacija" program sam doda 10% za nepredvidena dela. Obračun nepredvidenih del je po dejanskih stroških
V primeru odkritja in odprave računskih napak se temu ustrezno spremeni tudi nominalna vrednost nepredvidenih del, ki je izražena v odstotku (enota mere je odstotek) od skupne vrednosti vseh ostalih postavk brez DDV.
Opomba 4:
| 1 | Preusmeritev in delna / popolna zapora prometa in nadzor upravljalca ceste, za čas izvajanja gradbenih del. Postavka vključuje postavitev, vzdrževanje in odstranitev zapore. Obračun se izvede po dejanskih dokazljivih stroških (brez provizije izvajalca) na podlagi računa, ki ga izstavi izvajalec zapore. OPOMBA: Postavka je fiksna in v fazi izbire izvajalca nespremenljiva za vse ponudnike. | ocena | 1 | 246694.68
V navedeni postavki: 0003/7 OSTALE STORITVE/ zavihka 1_CESTA " je ocenjena vrednost stroškov koncesionarja za postavitev in vzdrževanje prometne signalizacije v času gradnje. V ceni so zajeti predvideni stroški koncesionarja za postavitev in vzdrževanje prometne signaliazacije za čas gradnje. Vsi ostali stroški izdelave elaborata, vodenja prometa v času gradnje, izvedbe začasnih zavarovanj in vzdrževanje voznih površin so strošek izvajalca.
Opomba 5: |  | GRADBENI IN POSEBNI ODPADKI: Izvajalec za vse produkte rušitvenih del in izkope ter odstranitve posebnih odpadkov sam priskrbi potrebno deponijo in plača vse spremljajoče stroške. Z vsemi odpadki je potrebno ravnati v skladu z načrtom rušitvenih del in elaboratom ravnanja z gradbenimi odpadki ter Uredbo o odpadkih, ki nastanejo pri gradbenih delih. Za vse odstranjene materiale je v ceni potrebno upoštevati nakladanje, odvoz in plačilo taks na trajno deponijo, četudi v postavki ni to posebej zajeto.
Opomba 6: |  | Popis tvori celoto skupaj z grafičnim in tekstualnim delom načrta, zato ga je potrebno brati skupaj s celotnim načrtom (grafike, tehnična poročila).
Opomba 7: |  | Ponudnik je dolžan o vsaki ugotovljeni neskladnosti med popisom in tehničnim poročilom in/ali grafičnimi prikazi obvestiti projektanta in investitorja ter zahtevati pojasnilo pred oddajo ponudbe.
Opomba 8: |  | Izvajalec mora pred pripravo ponudbe izvesti pregled obravnavane trase ceste.
Opomba 9: |  | Izvajalec mora predvideti in organizirati takšen način gradnje, da bodo dolžine posameznih polovičnih prometnih zapor in dolžine med posameznimi prometnimi polovičnimi zaporami v skladu s pridobljenim dovoljenjem za delno zaporo državne ceste. Izvajalec ni upravičen do dodatnih stroškov in podaljšanja pogodbenega roka za izvedbo zaradi dela pod polovičnimi prometnimi zaporami, dela po kampadah, prekinitvami dela v času prestavitve prometne zapore in zaradi morebitne občasne prekinitve dela zardi nujnosti sprostitve dvosmernega prometa.
Izvajalec se izrecno strinja, da so/je v pogodbeno ceno vključeno, v kolikor niso samostojne postavke v ponudbenem predračunu, tudi stroški:
1 | vseh potrebnih del, ki so potrebna za izvedbo del oz. za dokončanje in izvedbo posamezne postavke popisa del tudi v primeru, da ta dela niso bila podrobno oz. eksplicitno navedena in opisana v popisu del ter so nujna za izvedbo in bi jih izvajalec kot strokovnjak moral prepoznati;
2 | izdelave izpolnjenih obrazcev za vnos podatkov v naročnikovo evidenco cestnih podatkov (BCP);
3 | izdelave tabele izvedenih kazalnikov s podukrepi, za katero je osnova PID oziroma načrt izvedenih del;
4 | izdelave geodetskega načrta novega stanja;
5 | izdelave in predaje dokumantacije navedene v 8. členu pogodbe;
6 | vseh ostalih površin, ki jih bo izvajalec potreboval za gradnjo in za organizacijo gradbišč in si jih mora izvajalec priskrbeti sam na svoje stroške;
7 | v zvezi z začasnim odvozom, deponiranjem in vračanjem izkopanega materiala na mestih, kjer ga ne bo možno deponirati na gradbišču;
8 | za postavitev gradbišča, gradbiščnih objektov, ureditev začasnih deponij, tekoče vzdrževanje in odstranitev gradbišča;
9 | deponij ki si jih mora izvajalec priskrbeti sam;
10 | transporta materialov na trajno deponijo s plačilom vseh taks;
11 | za sanacijo in kultiviranje površin delovnega območja in gradbiščnih površin po odstranitvi objektov;
12 | vse stroške v zvezi s transporti po javnih poteh in cestah: morebitne odškodnine, morebitne sanacije cestišč zaradi poškodb med gradnjo itd;
13 | za zagotavljanje varnosti in zdravja pri delu, stroške izdelave varnostnega načrta in vsa dela, ki izhajajo iz zahtev varnostnega načrta;
14 | nabave, postavitve, uporabe in odstranitve delovnega in varovalnega odra;
15 | odvodnjavanja in črpanja meteorne vode iz gradbene jame in vode, ki se izceja iz bočnih strani izkopa;
16 | vsa črpanja vode in ureditev začasnega odvodnajvanja s črpanjem obstoječe kanalizacije;
17 | stroški dela v kampadah zaradi oteženih geoloških razmer in zagotavljanja varnosti, zaščite in varovanja brežin in izkopov, ter sanacije terena ob morebitnih poškodbah in porušitvah;
18 | dela v nagnjenem terenu;
19 | oteženega izkopa v mokrem terenu, izkop v vodi, prekop potokov itd;
20 | dobave, montaže, uporabe in demontaže varovalnega opaža jarkov v vertikalnem izkopu;
21 | vzdrževanja vseh poznih površin v času gradnje. Krpanje lukenj in udarnih jam, ukrepi proti prašenju (kot npr. močenje kakadamskih površin, pobrizh površin s propiprašno emulzijo);
22 | monitoringa in izdelave poročila začetnega, vmesnega in končnega stanja objektov in okolice v vplivnem območju gradbišča;
23 | za postavitev objekta s poslovnim prostorom vključno z opremo za dve delovni mesti in za skupne operativne sestanke vel. cca 20m2 za potrebe investitorja, s tekočim vzdrževanjem in čiščenjem;
24 | gradbiščne elektro omarice z obdobnimi električnimi meritvami;
25 | v postavkah z asfalti mora biti vključen pobrizg na očiščeno podlago z bitumensko emulzijo 0,31 do 0,50 kg/m2. Vsi hladni stiki na obrabni plasti morajo biti obdelani z bitumensko pasto;
26 | dvoizmenskega, troizmenskega dela in dela v nočnem času,ter zagotovitve ustrezne osvetljenosti gradbišča v nočnem času;
27 | vse stroške v zvezi s preusmeritvami reke, izdelave začasnih nasipov v rečni strugi, vse strošek pridobivanja soglasij za delo v območju reke ter vse stroške v zvezi z zaščito vseh živih organizmov v reki;
28 | zakoličbe in zaščite obstoječih komunalnih naprav (elektrika, vodovod, kanalizacije, telekomunikacije …) in označitev obstoječih vodov (označitev vodov se s strani upravljalcev se obvezno evidentirajov gradbeni dnevnik);
29 | zaščite vseh komunalnih naprav in objektov v skladu z zahtevami upravljavcev, stroške upravljavcev ali njihovih predstavnikov;
30 | prevezav, by passov, zapiranje obstoječega cevovoda ter prestavitev ali odstranitev obstoječih instalacij in komunalnih vodov ali izvedba kakšnega drugega ukrep;
31 | izvedbe sondažnih izkopov pred pričetkom del,
32 | vseh morebitno potrebnih del zaradi neugodnih vremenskih razmer;
33 | odstranitev vseh ovir, na katere se pri delu naleti, razen ovir kulturnozgodovinskega ali arheološkega pomena;
34 | strošek kontrole kakovosti vseh vgrajenih materialov in oz. izvedbenih del (npr. zbitost, ravnost, tesnost, trdnost, ipd.), strošek testov pri ponudniku, na objektu, atestov, izjav, oz. vse potrebne dokazne dokumentacije za izdelavo dokumenta o zanesljivosti objekta;
35 | čiščenja in spiranja kabelske kanalizacije ter pregled prehodnosti zaščitnih cevi, strošek čiščenja in spiranja kanalizacije, izvedbe pregleda kanalizacije s fotorobotom in izvedba tlačnega preizkusa po končanih delih, dezinfekcija cevovoda s klornim šokom, bakteriološka analiza vode z izdajo potrdila ter izpiranje cevovoda,
36 | dopolnitev tehnične dokumentacije z morebitnimi pripombami podanimi s strani komisije na pregledu in prevzemu izvedenih del (kot npr. DZO, PID, BCP, geodetski psnetek,…)
OSTALE OPOMBE
1 | Vsi izkopi, prevozi in zasipi se obračunavajo v raščenem stanju oziroma vgrajenem.
2 | Izvajalec mora tekom gradnje zagotoviti dostope do okoliških stanovanjskih objektov.
3 | Morebitne postavke v popisih ali tehničnih poročilih, kjer projektant definira proizvajalca, so orientacijske in služijo le kot definicija v smislu zahtevane kvalitete. Izvajalec lahko enako kvaliteten proizvod kupi tudi pri drugih proizvajalcih.
4 | V kolikor ni drugače navedeno so fazonski kosi pri kanalizacijskih delih upoštevani v dolžinskih metrih izdelave kanalizacije.
6 | Izvajalec je dolžan izvesti vsa dela kvalitetno, v skladu s predpisi, projektom, tehničnimi pogoji in v skladu z dobro gradbeno prakso.
7 | Izvajalec mora vršit sprotno notranjo kontrolo nad kvaliteto materialov ki jih vgrajuje, tesnosti kanalizacije in stanja položene ter zasute kanalizacijske cevi.
8 | V postavkah kjer zemeljska dela niso posebej zavedena so le ta zajeta v sklopu osnovnih postavk za zemeljska dela.
9 | Pri zemeljskih delih je uporabljena kategorizacija v skladu z Dopolnili splošnih in tehničnih pogojev IV. knjiga (2001).
10 | Izvajalec mora omogočati stalen, prost in vzdrževan dostop za potrebe intervencije oz. vzdrževanja.
11 | Vsi pokrovi jaškov vključujejo dobavo z AB obročem.

## 1_CESTA
Rekonstrukcija glavne ceste G2-112/1256 Ravne - Dravograd od km 0+500 do km 3+500
Načrt: | Načrt ceste
Faza: | PZI
Postavka | Normativ | Opis postavke | Enota | Količina | Cena za enoto | Cena skupaj
|  | 1 PREDDELA |  |  | PREDDELA SKUPAJ: | 0
1.1 Geodetska dela
0001 | S 1 1 121 | Obnova in zavarovanje zakoličbe osi trase ostale javne ceste v ravninskem terenu | KM | 2.77 |  | 0
0002 | S 1 1 131 | Obnova in zavarovanje zakoličbe trase komunalnih vodov v ravninskem terenu | KM | 2.77 |  | 0
0003 | S 1 1 221 | Postavitev in zavarovanje prečnega profila ostale javne ceste v ravninskem terenu | KOS | 139 |  | 0
0004 | S 1 1 412 | Ponovno zakoličenje in zavarovanje zakoličbe trase ostale javne ceste med delom | KM | 2.77 |  | 0
0005 |  | Izvedba geodetskega posnetka začetnega stanja pred izvedbo gradbenih del. Opomba zajema celoten projekt | KM | 3.77 |  | 0
1.2 Čiščenje terena
0001 | S 1 2 122 | Odstranitev grmovja na gosto porasli površini (nad 50 % pokritega tlorisa) - strojno | M2 | 3500 |  | 0
0002 | S 1 2 142 | Odstranitev grmovja in dreves z debli premera do 10 cm ter vej na gosto porasli površini - strojno | M2 | 8950 |  | 0
0003 | S 1 2 151 | Posek in odstranitev drevesa z deblom premera 11 do 30 cm ter odstranitev vej | KOS | 480 |  | 0
0004 | S 1 2 162 | Odstranitev panja s premerom 11 do 30 cm z odvozom na deponijo po izboru izvajalca | KOS | 480 |  | 0
0005 | S 1 2 323 | Porušitev in odstranitev asfaltne plasti v debelini nad 10 cm | M2 | 7456 |  | 0
Opomba: d=26cm.
0006 | S 1 2 343 | Porušitev in odstranitev tlakovanega vozišča iz kock s stranico 13 do 18 cm | M2 | 40 |  | 0
0007 | S 1 2 372 | Rezkanje in odvoz asfaltne krovne plasti v debelini 4 do 7 cm | M2 | 44 |  | 0
0008 | S 1 2 382 | Rezanje asfaltne plasti s talno diamantno žago, debele 6 do 10 cm | M1 | 32 |  | 0
0009 | S 1 2 385 | Rezanje asfaltne plasti s talno diamantno žago, debele nad 20 cm | M1 | 660 |  | 0
0010 | S 1 2 391 | Porušitev in odstranitev robnika iz cementnega betona | M1 | 360 |  | 0
0011 | S 1 2 431 | Porušitev in odstranitev jaška z notranjo stranico/premerom do 60 cm | M1 | 11 |  | 0
0012 | S 1 2 477 | Porušitev in odstranitev zidu iz ojačenega cementnega betona | M3 | 106 |  | 0
0013 | N 1 1 103 | Odstranitev in ponovna postavitev električnega pastirja. | M1 | 280 |  | 0
0014 | N 1 1 104 | Porušitev in odstranitev zgradbe - avtobusna hišica | KOS | 5 |  | 0
|  | 2 ZEMELJSKA DELA |  |  | ZEMELJSKA DELA SKUPAJ: | 0
2.1 Izkopi
0001 | S 2 1 112 | Površinski izkop plodne zemljine - 1. kategorije - strojno z odrivom do 50 m | M3 | 2128 |  | 0
0002 | S 2 1 114 | Površinski izkop plodne zemljine - 1. kategorije - strojno z nakladanjem | M3 | 3451 |  | 0
0003 | S 2 1 224 | Široki izkop vezljive zemljine - 3. kategorije - strojno z nakladanjem | M3 | 13968 |  | 0
0004 | S 2 1 313 | Izkop vezljive zemljine/zrnate kamnine - 3. kategorije za temelje, kanalske rove, prepuste, jaške in drenaže, širine do 1,0 m in globine do 1,0 m - ročno, planiranje dna ročno | M3 | 2030.5 |  | 0
0005 | S 2 1 253 | Široki izkop trde kamnine - 5. kategorije z nakladanjem | M3 | 122 |  | 0
Opomba: Porušitev, odstranitev oz. odbijanje obst. skalnih samic, ki segajo v prosti profil ceste....pikiranje. Postavka vsebuje ves potreben material, delo, odvoz na deponijo. 3 skalne samica.
2.2 Planum temeljnih tal
0001 | S 2 2 112 | Ureditev planuma temeljnih tal vezljive zemljine - 3. kategorije | M2 | 24094 |  | 0
2.3 Ločilne, drenažne in filtrske plasti ter delovni plato
0001 | S 2 3 313 | Dobava in vgraditev geotekstilije za ločilno plast (po načrtu), natezna trdnost do nad 14 do 16 kN/m2 | M2 | 24194 |  | 0
2.4 Nasipi, zasipi, klini, posteljica in glinasti naboj
0001 | S 2 4 118 | Izdelava nasipa iz zrnate kamnine - 3. kategorije z dobavo iz gramoznice | M3 | 19392 |  | 0
0002 | S 2 4 214 | Zasip z zrnato kamnino - 3. kategorije - strojno | M3 | 115 |  | 0
0003 | S 2 4 441 | Vgraditev posteljice v debelini plasti do 40 cm iz zrnate kamnine - 3. kategorije | M3 | 9167 |  | 0
2.5 Brežine in zelenice
0001 | S 2 5 112 | Humuziranje brežine brez valjanja, v debelini do 15 cm - strojno | M2 | 14309 |  | 0
0002 | S 2 5 132 | Humuziranje zelenice brez valjanja, v debelini do 15 cm - strojno | M2 | 1578 |  | 0
0003 | S 2 5 151 | Doplačilo za zatravitev s semenom | M2 | 15887 |  | 0
2.9 Prevozi, razprostiranje in ureditev deponij materiala
0001 | S 2 9 118 | Prevoz materiala na uradno deponijo po izboru izvajalca | T | 40281 |  | 0
Opomba: humus 5.747 T vezljiva zemljina 25.283 T zrnata zemljina 4.060 T asfalt 4.848 T beton 343 T
0002 | S 2 9 131 | Razprostiranje odvečne plodne zemljine - 1. kategorije | M3 | 3451 |  | 0
0003 | S 2 9 133 | Razprostiranje odvečne vezljive zemljine - 3. kategorije | M3 | 13968 |  | 0
0004 | S 2 9 134 | Razprostiranje odvečne zrnate kamnine - 3. kategorije | M3 | 2030 |  | 0
0005 | S 2 9 153 | Odlaganje odpadnega asfalta na komunalno deponijo | T | 4848 |  | 0
0006 | S 2 9 154 | Odlaganje odpadnega cementnega betona na komunalno deponijo | T | 343 |  | 0
Opomba: robniki 29 m3 jaški 2 m3 zid 106 m3
|  | 3 VOZIŠČNE KONSTRUKCIJE |  |  | VOZIŠČNE KONSTRUKCIJE SKUPAJ: | 0
3.1 Nosilne plasti
0001 | S 3 1 132 | Izdelava nevezane nosilne plasti enakomerno zrnatega drobljenca iz kamnine v debelini 21 do 30 cm | M3 | 9799 |  | 0
Opomba: Zajet tampon tudi debeline min. 20cm.
0002 | S 3 1 632 | Izdelava nosilne plasti bituminizirane zmesi AC 32 base B 50/70 A1/A2 v debelini 8 cm | M2 | 25559 |  | 0
0003 | S 3 1 752 | Izdelava vezne plasti bituminizirane zmesi AC 22 bin PmB 45/80-65 A1/A2 v debelini 7 cm | M2 | 23612 |  | 0
3.2 Obrabne plasti
0001 | S 3 2 663 | Izdelava obrabne in zaporne plasti bituminizirane zmesi SMA 11 PmB 45/80-65 A1/A2 Z1 v debelini 4 cm | M2 | 22011 |  | 0
0002 | S 3 2 497 | Pobrizg s polimerno bitumensko emulzijo 0,31 do 0,50 kg/m2 | M2 | 48240 |  | 0
Opomba: Vključno s čiščenjem površine podlage pred pobrizgom in pobrizg stikov
3.5 Robni elementi vozišč
0001 | S 3 5 214 | Dobava in vgraditev predfabriciranega dvignjenega robnika iz cementnega betona s prerezom 15/25 cm | M1 | 3460 |  | 0
0002 | S 3 5 275 | Dobava in vgraditev dvignjenega vtočnega robnika s prerezom 15/25 cm iz cementnega betona | M1 | 46 |  | 0
0003 | S 3 5 235 | Dobava in vgraditev predfabriciranega pogreznjenega robnika iz cementnega betona s prerezom 15/25 cm | M1 | 12 |  | 0
3.6 Bankine
0001 | S 3 6 133 | Izdelava bankine iz drobljenca, široke 0,76 do 1,00 m | M3 | 213 |  | 0
0002 | S 3 6 134 | Izdelava bankine iz drobljenca, široke nad 1,00 m | M3 | 228 |  | 0
|  | 4 ODVODNJAVANJE |  |  | ODVODNJAVANJE SKUPAJ: | 0
4.1 Površinsko odvodnjavanje
0001 | N 4 1 101 | Utrditev jarka s segmenti iz cementnega betona, širine 50cm, na podložni plasti iz zmesi zrn drobljenca, debeli 10 cm. | M1 | 61 |  | 0
0002 | N 4 1 102 | Ureditev jarka s kanaletami na stik iz cementnega betona, dolžine 100cm in širine dna kanalete 30cm, ter višine 38,5cm, na podolžni plasti iz zmesi zrn drobljenca debeli 20cm. Po detajlu. | M1 | 113 |  | 0
0003 | S 4 1 143 | Tlakovanje jarka z lomljencem, debelina 20 cm, stiki zapolnjeni s cementno malto, na podložni plasti cementnega betona, debeli 20 cm | M2 | 397 |  | 0
0004 | S 4 1 233 | Utrditev jarka s kanaletami na stik iz cementnega betona, dolžine 100 cm in notranje širine dna kanalete 30 cm, na podložni plasti iz zmesi zrn drobljenca, debeli 20 cm | M1 | 1010 |  | 0
0005 | S 4 1 321 | Izdelava koritnice iz bitumenskega betona, debeline 5 cm, na obstoječo podlago, ob že zgrajenem robniku iz cementnega betona, široke 50 cm | M1 | 1929 |  | 0
Opomba: izvesti v enaki debilini asfaltov kot so na vozišču!
0006 | S 4 1 421 | Zavarovanje dna kadunjastega jarka s plastjo bitumenskega betona, debelo 5 cm, široko 50 cm | M1 | 83 |  | 0
4.2 Globinsko odvodnjavanje - drenaže
0001 | S 4 2 114 | Izdelava vzdolžne in prečne drenaže, globoke do 1,0 m, na planumu izkopa, z gibljivimi plastičnimi cevmi premera 15 cm | M1 | 3159 |  | 0
0002 | S 4 2 321 | Doplačilo za izkop in zasip vzdolžne in prečne drenaže, globoke 1 do 2 m | M1 | 3159 |  | 0
0003 | S 4 2 165 | Izdelava vzdolžne in prečne drenaže, globoke do 1,0 m, na podložni plasti iz cementnega betona, s trdimi plastičnimi cevmi premera 25 cm | M1 | 406 |  | 0
0004 | S 4 2 321 | Doplačilo za izkop in zasip vzdolžne in prečne drenaže, globoke 1 do 2 m | M1 | 406 |  | 0
4.4 Jaški
0001 | S 4 4 174 | Izdelava jaška iz cementnega betona, krožnega prereza s premerom 100 cm, globokega 2,0 do 2,5 m | KOS | 23 |  | 0
0002 | S 4 4 917 | Dobava in vgraditev pokrova iz ojačenega cementnega betona, krožnega prereza s premerom 100 cm | KOS | 23 |  | 0
4.5 Prepusti
0001 | S 4 5 112 | Izdelava prepusta krožnega prereza iz cevi iz cementnega betona s premerom 40 cm | M1 | 18 |  | 0
0002 | S 4 5 113 | Izdelava prepusta krožnega prereza iz cevi iz cementnega betona s premerom 50 cm | M1 | 18 |  | 0
0003 | S 4 5 114 | Izdelava prepusta krožnega prereza iz cevi iz cementnega betona s premerom 60 cm | M1 | 171 |  | 0
0004 | S 4 5 115 | Izdelava prepusta krožnega prereza iz cevi iz cementnega betona s premerom 80 cm | M1 | 62 |  | 0
0005 | S 4 5 131 | Izdelava obloge (obbetoniranje) prepusta krožnega prereza iz cevi s premerom 50 cm s cementnim betonom C 12/15, po načrtu | M1 | 26 |  | 0
0006 | S 4 5 132 | Izdelava obloge (obbetoniranje) prepusta krožnega prereza iz cevi s premerom 60 cm s cementnim betonom C 12/15, po načrtu | M1 | 143 |  | 0
0007 | S 4 5 133 | Izdelava obloge (obbetoniranje) prepusta krožnega prereza iz cevi s premerom 80 cm s cementnim betonom C 12/15, po načrtu | M1 | 51 |  | 0
0008 | S 4 5 211 | Izdelava poševne vtočne ali iztočne glave prepusta krožnega prereza iz cementnega betona s premerom 30 do 40 cm | KOS | 1 |  | 0
0009 | S 4 5 212 | Izdelava poševne vtočne ali iztočne glave prepusta krožnega prereza iz cementnega betona s premerom 50 cm | KOS | 2 |  | 0
0010 | S 4 5 213 | Izdelava poševne vtočne ali iztočne glave prepusta krožnega prereza iz cementnega betona s premerom 60 cm | KOS | 27 |  | 0
0011 | S 4 5 214 | Izdelava poševne vtočne ali iztočne glave prepusta krožnega prereza iz cementnega betona s premerom 80 cm | KOS | 5 |  | 0
|  | 5 GRADBENA IN OBRTNIŠKA DELA |  |  | GRADBENA IN OBRTNIŠKA DELA SKUPAJ: | 0
5.8 Ključavničarska dela in dela v jeklu
0001 | N 1 1 105 | Dobava in vgraditev tipske BUS postajne hišice dimenzij cca 2,2m/5,0m s hrbtno vetrobransko steno ter eno stransko vetrobransko steno in oglasno vitrino namesto druge stranske stene. Konstrukcija iz vroče cinkane jeklene konstrukcije z navpičnimi stebri in zaokroženo streho. Temeljenje se izvede v skladu z navodili proizvajalca. Stranska in hrbtna stran iz kompozicijskega prosojnega varovalnega stekla. Prosojna streha iz polikarbonata, akrilnega ali varnostnega stekla Potrebna oprema: klop, koš, nosilec za vozni red. | KOS | 2 |  | 0
|  | 7 TUJE STORITVE |  |  | TUJE STORITVE SKUPAJ: | 268294.68
7.8 Preskusi, nadzor in tehnična dokumentacija
0001 | S 7 9 311 | Projektantski nadzor. Vrednost postavke je že fiksno določena in jo ponudnik ne more/ne sme spreminjati. Obračun projektantskega nadzora se bo izvedel po dokazljivih dejanskih stroških na podlagi računa izvajalca projektantskega nadzora. | URA | 320 | 60 | 19200
0002 | S 7 9 351 | Geotehnični nadzor. Vrednost postavke je že fiksno določena in jo ponudnik ne more/ne sme spreminjati. Obračun geotehničnega nadzora se bo izvedel po dokazljivih dejanskih stroških na podlagi računa izvajalca projektantskega nadzora. | URA | 40 | 60 | 2400
0003 |  | Zavarovanje gradbišča v času gradnje z izbrano zaporo prometa oz. začasno prometno ureditvijo - postavitev in vzdrževanje zapore po potrejenem ceniku koncesionarja. Postavka je fiksna in v fazi izbire izvajalca nespremenljiva za vse ponudnike. OPOMBA: ponudnik naj ceno za to postavko ohrani, obračun se vrši na podlagi računov koncesionarja potrjenega s strani nadzora. | OCENA | 1 | 246694.68 | 246694.68
0004 |  | Izdelava projektne dokumentacije izvedenih del vključno z navodili za obratovanje in vzdrževanje. Opomba: zajema celoten projekt | KPL | 1 |  | 0
0005 |  | Geodetski posnetek, vris v kataster in izdelava geodetskega načrta (vključno s skico meritev, terenskim zapisnikom, kopijo situacij starega in novega stanja. Opomba. Zajema celoten projekt | KPL | 1 |  | 0
0006 |  | stroški v zvezi s postavitvijo transparentov RS (kot v izjavi, ki je sestavni del razpisne dokumentacije) | KPL | 1 |  | 0
|  | 1 PREDDELA | 0
|  | 2 ZEMELJSKA DELA | 0
|  | 3 VOZIŠČNE KONSTRUKCIJE | 0
|  | 4 ODVODNJAVANJE | 0
|  | 5 GRADBENA IN OBRTNIŠKA DELA | 0
|  | 7 TUJE STORITVE | 268294.68
|  | CENA SKUPAJ (brez DDV) | 268294.68

## 1a_Rušenje objekta
Rušenje objekta
Načrt: | Načrt ceste
Faza: | PZI
Postavka | Normativ | Opis postavke | Enota | Količina | Cena za enoto | Cena skupaj
|  | 4 RUŠITEV OBJEKTA |  |  | RUŠITEV OBJEKTA SKUPAJ: | 0
0001 | N 7 9 104 | Izdelava projektne dokumentacije za rušitev objekta (PZI) | KOS | 1 |  | 0
Opomba: stanovanjski objekt na parceli št. 731 k.o. Tolsti vrh s pripadajočim gospodarskim poslopjem in lopo
0002 | S 1 2 482 | Porušitev in odstranitev zgradbe z odvozom na uradno deponijo - zidane iz opeke, visoke do 10 m | M2 | 152 |  | 0
Opomba: stanovanjski objekt na parceli št. 731 k.o. Tolsti vrh s pripadajočim gospodarskim poslopjem in lopo. V postavki upoštevati stroške geodetskega posnetka in izbris iz katastra stavb.
|  | 4 RUŠITEV OBJEKTA | 0
|  | CENA SKUPAJ (brez DDV) | 0

## 2_PLOČNIK
Ureditev kolesarske poti od km 0+500 do km 2+040
Načrt: | Načrt ceste
Faza: | PZI
Postavka | Normativ | Opis postavke | Enota | Količina | Cena za enoto | Cena skupaj
|  | 1 ZEMELJSKA DELA |  |  | ZEMELJSKA DELA SKUPAJ: | 0
1.1 Planum temeljnih tal
0001 | S 2 2 112 | Ureditev planuma temeljnih tal vezljive zemljine - 3. kategorije | M2 | 1085 |  | 0
1.2 Ločilne, drenažne in filtrske plasti ter delovni plato
0001 | S 2 3 313 | Dobava in vgraditev geotekstilije za ločilno plast (po načrtu), natezna trdnost do nad 14 do 16 kN/m2 | M2 | 1085 |  | 0
1.3 Nasipi, zasipi, klini, posteljica in glinasti naboj
0001 | S 2 4 421 | Vgraditev posteljice v debelini plasti do 30 cm iz zrnate kamnine - 3. kategorije | M3 | 1451 |  | 0
|  | 2 VOZIŠČNE KONSTRUKCIJE |  |  | VOZIŠČNE KONSTRUKCIJE SKUPAJ: | 0
2.1 Nosilne plasti
0001 | S 3 1 131 | Izdelava nevezane nosilne plasti enakomerno zrnatega drobljenca iz kamnine v debelini do 20 cm | M3 | 1714 |  | 0
2.2 Obrabne plasti
0001 | S 3 2 254 | Izdelava obrabne in zaporne plasti bituminizirane zmesi AC 8 surf B 70/100 A5 v debelini 4 cm | M2 | 4638 |  | 0
Opomba: d=5cm.
2.3 Robni elementi vozišč
0001 | S 3 5 231 | Dobava in vgraditev predfabriciranega pogreznjenega robnika iz cementnega betona s prerezom 5/25 cm | M1 | 1428 |  | 0
Opomba: možna je tudi uporaba robnika dimenzij 8/20 cm
|  | 3 TUJE STORITVE |  |  | TUJE STORITVE SKUPAJ: | 1260
3.1 Preskusi, nadzor in tehnična dokumentacija
0001 | S 7 9 311 | Projektantski nadzor. Vrednost postavke je že fiksno določena in jo ponudnik ne more/ne sme spreminjati. Obračun projektantskega nadzora se bo izvedel po dokazljivih dejanskih stroških na podlagi računa izvajalca projektantskega nadzora. | URA | 16 | 60 | 960
0002 | S 7 9 351 | Geotehnični nadzor. Vrednost postavke je že fiksno določena in jo ponudnik ne more/ne sme spreminjati. Obračun geotehničnega nadzora se bo izvedel po dokazljivih dejanskih stroških na podlagi računa izvajalca projektantskega nadzora. | URA | 5 | 60 | 300
|  | 1 ZEMELJSKA DELA | 0
|  | 2 VOZIŠČNE KONSTRUKCIJE | 0
|  | 3 TUJE STORITVE | 1260
|  | CENA SKUPAJ (brez DDV) | 1260

## 3_ROLIRANA BREŽINA
Rolirana brežina ob G1-2/1256
Načrt: | Načrt ceste
Faza: | PZI
Postavka | Normativ | Opis postavke | Enota | Količina | Cena za enoto | Cena skupaj
|  | 1 PREDDELA |  |  | PREDDELA SKUPAJ: | 0
1.1 Geodetska dela
0001 | S 1 1 513 | Zakoličenje ter dajanje in preverjanje višin in smeri pri sanaciji in rehabilitaciji objekta s površino nad 500 m2 | KOS | 3 |  | 0
1.2 Čiščenje terena
0001 | S 1 2 122 | Odstranitev grmovja na gosto porasli površini (nad 50 % pokritega tlorisa) - strojno | M2 | 841 |  | 0
|  | 2 ZEMELJSKA DELA |  |  | ZEMELJSKA DELA SKUPAJ: | 0
2.1 Izkopi
0001 | S 2 1 444 | Izkop vezljive zemljine/zrnate kamnine - 3. kategorije za gradbene jame za objekte, globine nad 4,0 m - strojno, planiranje dna ročno | M3 | 5126 |  | 0
2.2 Planum temeljnih tal
0001 | S 2 2 113 | Ureditev planuma temeljnih tal zrnate kamnine - 3. kategorije | M2 | 2280 |  | 0
2.3 Ločilne, drenažne in filtrske plasti ter delovni plato
0001 | S 2 3 314 | Dobava in vgraditev geotekstilije za ločilno plast (po načrtu), natezna trdnost do nad 16 do 18 kN/m2 | M2 | 0 |  | 0
Opomba: zajeto v poisu za cesto!
2.4 Nasipi, zasipi, klini, posteljica in glinasti naboj
0001 | S 2 4 112 | Vgraditev nasipa iz zrnate kamnine - 3. kategorije | M3 | 3169 |  | 0
2.5 Brežine in zelenice
0001 | N 2 5 230 | Zaščita brežine z roliranjem v debelini do 30 cm. Postavka zajema: podbeton V = 245m3, peta brežine - lomljenec premera 40 do 70 cm vezan z betonom C25/30 v razmerju 70:30 V = 1.631 m3, kamnita obloga A = 2.806m2 | M2 | 2806 |  | 0
2.9 Prevozi, razprostiranje in ureditev deponij materiala
0001 | S 2 9 118 | Prevoz materiala na uradno deponijo po izboru izvajalca | T | 9739 |  | 0
Opomba: Zrnata zemljina - 9.739 T
0002 | S 2 9 134 | Razprostiranje odvečne zrnate kamnine - 3. kategorije | M3 | 5126 |  | 0
|  | 7 TUJE STORITVE |  |  | TUJE STORITVE SKUPAJ: | 3360
7.8 Preskusi, nadzor in tehnična dokumentacija
0001 | S 7 9 311 | Projektantski nadzor. Vrednost postavke je že fiksno določena in jo ponudnik ne more/ne sme spreminjati. Obračun projektantskega nadzora se bo izvedel po dokazljivih dejanskih stroških na podlagi računa izvajalca projektantskega nadzora. | URA | 24 | 60 | 1440
0002 | S 7 9 351 | Geotehnični nadzor. Vrednost postavke je že fiksno določena in jo ponudnik ne more/ne sme spreminjati. Obračun geotehničnega nadzora se bo izvedel po dokazljivih dejanskih stroških na podlagi računa izvajalca projektantskega nadzora. | URA | 32 | 60 | 1920
|  | 1 PREDDELA | 0
|  | 2 ZEMELJSKA DELA | 0
|  | 7 TUJE STORITVE | 3360
|  | CENA SKUPAJ (brez DDV) | 3360

## 4_RAVNE-KINO
Ureditev dostopne ceste Ravne Kino
Načrt: | Načrt ceste
Faza: | PZI
Postavka | Normativ | Opis postavke | Enota | Količina | Cena za enoto | Cena skupaj
|  | 1 PREDDELA |  |  | PREDDELA SKUPAJ: | 0
1.1 Geodetska dela
0001 | S 1 1 121 | Obnova in zavarovanje zakoličbe osi trase ostale javne ceste v ravninskem terenu | KM | 0.058 |  | 0
0002 | S 1 1 131 | Obnova in zavarovanje zakoličbe trase komunalnih vodov v ravninskem terenu | KM | 0.058 |  | 0
0003 | S 1 1 221 | Postavitev in zavarovanje prečnega profila ostale javne ceste v ravninskem terenu | KOS | 3 |  | 0
0004 | S 1 1 412 | Ponovno zakoličenje in zavarovanje zakoličbe trase ostale javne ceste med delom | KM | 0.058 |  | 0
1.2 Čiščenje terena
0001 | S 1 2 122 | Odstranitev grmovja na gosto porasli površini (nad 50 % pokritega tlorisa) - strojno | M2 | 150 |  | 0
0002 | S 1 2 142 | Odstranitev grmovja in dreves z debli premera do 10 cm ter vej na gosto porasli površini - strojno | M2 | 310 |  | 0
0003 | S 1 2 151 | Posek in odstranitev drevesa z deblom premera 11 do 30 cm ter odstranitev vej | KOS | 5 |  | 0
0004 | S 1 2 162 | Odstranitev panja s premerom 11 do 30 cm z odvozom na deponijo po izboru izvajalca | KOS | 5 |  | 0
0005 | N 1 1 102 | Odstranitev in postavitev forma vive na novo lokacijo. | KOM | 1 |  | 0
|  | 2 ZEMELJSKA DELA |  |  | ZEMELJSKA DELA SKUPAJ: | 0
2.1 Izkopi
0001 | S 2 1 112 | Površinski izkop plodne zemljine - 1. kategorije - strojno z odrivom do 50 m | M3 | 17 |  | 0
0002 | S 2 1 114 | Površinski izkop plodne zemljine - 1. kategorije - strojno z nakladanjem | M3 | 85 |  | 0
0003 | S 2 1 224 | Široki izkop vezljive zemljine - 3. kategorije - strojno z nakladanjem | M3 | 602 |  | 0
0004 | S 2 1 313 | Izkop vezljive zemljine/zrnate kamnine - 3. kategorije za temelje, kanalske rove, prepuste, jaške in drenaže, širine do 1,0 m in globine do 1,0 m - ročno, planiranje dna ročno | M3 | 161 |  | 0
2.2 Planum temeljnih tal
0001 | S 2 2 112 | Ureditev planuma temeljnih tal vezljive zemljine - 3. kategorije | M2 | 409 |  | 0
2.3 Ločilne, drenažne in filtrske plasti ter delovni plato
0001 | S 2 3 313 | Dobava in vgraditev geotekstilije za ločilno plast (po načrtu), natezna trdnost do nad 14 do 16 kN/m2 | M2 | 496 |  | 0
2.4 Nasipi, zasipi, klini, posteljica in glinasti naboj
0001 | S 2 4 118 | Izdelava nasipa iz zrnate kamnine - 3. kategorije z dobavo iz gramoznice | M3 | 2 |  | 0
0002 | S 2 4 477 | Izdelava posteljice iz drobljenih kamnitih zrn v debelini nad 50 cm | M3 | 248 |  | 0
2.5 Brežine in zelenice
0001 | S 2 5 112 | Humuziranje brežine brez valjanja, v debelini do 15 cm - strojno | M2 | 99 |  | 0
0002 | S 2 5 151 | Doplačilo za zatravitev s semenom | M2 | 99 |  | 0
2.9 Prevozi, razprostiranje in ureditev deponij materiala
0001 | S 2 9 118 | Prevoz materiala na uradno deponijo po izboru izvajalca | T | 1524 |  | 0
Opomba: Humus - 135 T Vezljiva zemljina - 1.803 T Zrnata zemljina - 306 T
0002 | S 2 9 131 | Razprostiranje odvečne plodne zemljine - 1. kategorije | M3 | 85 |  | 0
0003 | S 2 9 133 | Razprostiranje odvečne vezljive zemljine - 3. kategorije | M3 | 602 |  | 0
0004 | S 2 9 134 | Razprostiranje odvečne zrnate kamnine - 3. kategorije | M3 | 161 |  | 0
|  | 3 VOZIŠČNE KONSTRUKCIJE |  |  | VOZIŠČNE KONSTRUKCIJE SKUPAJ: | 0
3.1 Nosilne plasti
0001 | S 3 1 132 | Izdelava nevezane nosilne plasti enakomerno zrnatega drobljenca iz kamnine v debelini 21 do 30 cm | M3 | 127 |  | 0
0002 | S 3 1 573 | Izdelava nosilne plasti bituminizirane zmesi AC 22 base B 50/70 A4 v debelini 7 cm | M2 | 336 |  | 0
3.2 Obrabne plasti
0001 | S 3 2 283 | Izdelava obrabne in zaporne plasti bituminizirane zmesi AC 11 surf B 70/100 A4 v debelini 4 cm | M2 | 336 |  | 0
0002 | S 3 2 497 | Pobrizg s polimerno bitumensko emulzijo 0,31 do 0,50 kg/m2 | M2 | 336 |  | 0
Opomba: Vključno s čiščenjem površine podlage pred pobrizgom in pobrizg stikov
3.5 Robni elementi vozišč
0001 | S 3 5 214 | Dobava in vgraditev predfabriciranega dvignjenega robnika iz cementnega betona s prerezom 15/25 cm | M1 | 11 |  | 0
0002 | S 3 5 235 | Dobava in vgraditev predfabriciranega pogreznjenega robnika iz cementnega betona s prerezom 15/25 cm | M1 | 12 |  | 0
3.6 Bankine
0001 | S 3 6 132 | Izdelava bankine iz drobljenca, široke 0,51 do 0,75 m | M3 | 6 |  | 0
|  | 4 ODVODNJAVANJE |  |  | ODVODNJAVANJE SKUPAJ: | 0
4.1 Površinsko odvodnjavanje
0001 | S 4 1 451 | Zavarovanje dna kadunjastega jarka s plastjo bitumenskega betona, debelo 3 cm, in plastjo bituminiziranega drobljenca, debelo 7 cm, širokega 50 cm | M1 | 61 |  | 0
Opomba: Izvesti v enaki debelini kot je na vozišču
0002 | S 4 1 143 | Tlakovanje jarka z lomljencem, debelina 20 cm, stiki zapolnjeni s cementno malto, na podložni plasti cementnega betona, debeli 20 cm | M2 | 15 |  | 0
4.2 Globinsko odvodnjavanje - drenaže
0001 | S 4 2 114 | Izdelava vzdolžne in prečne drenaže, globoke do 1,0 m, na planumu izkopa, z gibljivimi plastičnimi cevmi premera 15 cm | M1 | 102 |  | 0
0002 | S 4 2 321 | Doplačilo za izkop in zasip vzdolžne in prečne drenaže, globoke 1 do 2 m | M1 | 102 |  | 0
4.5 Prepusti
0001 | S 4 5 114 | Izdelava prepusta krožnega prereza iz cevi iz cementnega betona s premerom 60 cm | M1 | 32 |  | 0
0002 | S 4 5 132 | Izdelava obloge (obbetoniranje) prepusta krožnega prereza iz cevi s premerom 60 cm s cementnim betonom C 12/15, po načrtu | M1 | 19 |  | 0
0003 | S 4 5 213 | Izdelava poševne vtočne ali iztočne glave prepusta krožnega prereza iz cementnega betona s premerom 60 cm | KOS | 3 |  | 0
|  | 7 TUJE STORITVE |  |  | TUJE STORITVE SKUPAJ: | 1440
7.8 Preskusi, nadzor in tehnična dokumentacija
0001 | S 7 9 311 | Projektantski nadzor. Vrednost postavke je že fiksno določena in jo ponudnik ne more/ne sme spreminjati. Obračun projektantskega nadzora se bo izvedel po dokazljivih dejanskih stroških na podlagi računa izvajalca projektantskega nadzora. | URA | 16 | 60 | 960
0002 | S 7 9 351 | Geotehnični nadzor. Vrednost postavke je že fiksno določena in jo ponudnik ne more/ne sme spreminjati. Obračun geotehničnega nadzora se bo izvedel po dokazljivih dejanskih stroških na podlagi računa izvajalca projektantskega nadzora. | URA | 8 | 60 | 480
|  | 1 PREDDELA | 0
|  | 2 ZEMELJSKA DELA | 0
|  | 3 VOZIŠČNE KONSTRUKCIJE | 0
|  | 4 ODVODNJAVANJE | 0
|  | 7 TUJE STORITVE | 1440
|  | CENA SKUPAJ (brez DDV) | 1440

## 5_JP350121
Ureditev javne poti JP - 350121
Načrt: | Načrt ceste
Faza: | PZI
Postavka | Normativ | Opis postavke | Enota | Količina | Cena za enoto | Cena skupaj
|  | 1 PREDDELA |  |  | PREDDELA SKUPAJ: | 0
1.1 Geodetska dela
0001 | S 1 1 121 | Obnova in zavarovanje zakoličbe osi trase ostale javne ceste v ravninskem terenu | KM | 0.2214 |  | 0
0002 | S 1 1 131 | Obnova in zavarovanje zakoličbe trase komunalnih vodov v ravninskem terenu | KM | 0.2214 |  | 0
0003 | S 1 1 221 | Postavitev in zavarovanje prečnega profila ostale javne ceste v ravninskem terenu | KOS | 12 |  | 0
0004 | S 1 1 412 | Ponovno zakoličenje in zavarovanje zakoličbe trase ostale javne ceste med delom | KM | 0.2214 |  | 0
1.2 Čiščenje terena
0001 | S 1 2 142 | Odstranitev grmovja in dreves z debli premera do 10 cm ter vej na gosto porasli površini - strojno | M2 | 400 |  | 0
0002 | S 1 2 151 | Posek in odstranitev drevesa z deblom premera 11 do 30 cm ter odstranitev vej | KOS | 1 |  | 0
0003 | S 1 2 162 | Odstranitev panja s premerom 11 do 30 cm z odvozom na deponijo po izboru izvajalca | KOS | 1 |  | 0
0004 | S 1 2 323 | Porušitev in odstranitev asfaltne plasti v debelini nad 10 cm | M2 | 280 |  | 0
Opomba: d=15cm.
0005 | S 1 2 372 | Rezkanje in odvoz asfaltne krovne plasti v debelini 4 do 7 cm | M2 | 7 |  | 0
0006 | S 1 2 382 | Rezanje asfaltne plasti s talno diamantno žago, debele 6 do 10 cm | M1 | 4 |  | 0
|  | 2 ZEMELJSKA DELA |  |  | ZEMELJSKA DELA SKUPAJ: | 0
2.1 Izkopi
0001 | S 2 1 112 | Površinski izkop plodne zemljine - 1. kategorije - strojno z odrivom do 50 m | M3 | 258 |  | 0
0002 | S 2 1 114 | Površinski izkop plodne zemljine - 1. kategorije - strojno z nakladanjem | M3 | 513 |  | 0
0003 | S 2 1 224 | Široki izkop vezljive zemljine - 3. kategorije - strojno z nakladanjem | M3 | 644 |  | 0
0004 | S 2 1 313 | Izkop vezljive zemljine/zrnate kamnine - 3. kategorije za temelje, kanalske rove, prepuste, jaške in drenaže, širine do 1,0 m in globine do 1,0 m - ročno, planiranje dna ročno | M3 | 48 |  | 0
2.2 Planum temeljnih tal
0001 | S 2 2 112 | Ureditev planuma temeljnih tal vezljive zemljine - 3. kategorije | M2 | 2198 |  | 0
2.3 Ločilne, drenažne in filtrske plasti ter delovni plato
0001 | S 2 3 313 | Dobava in vgraditev geotekstilije za ločilno plast (po načrtu), natezna trdnost do nad 14 do 16 kN/m2 | M2 | 2440 |  | 0
2.4 Nasipi, zasipi, klini, posteljica in glinasti naboj
0001 | S 2 4 118 | Izdelava nasipa iz zrnate kamnine - 3. kategorije z dobavo iz gramoznice | M3 | 619.84 |  | 0
0002 | S 2 4 477 | Izdelava posteljice iz drobljenih kamnitih zrn v debelini nad 50 cm | M3 | 1578 |  | 0
2.5 Brežine in zelenice
0001 | S 2 5 112 | Humuziranje brežine brez valjanja, v debelini do 15 cm - strojno | M2 | 1336 |  | 0
0002 | S 2 5 132 | Humuziranje zelenice brez valjanja, v debelini do 15 cm - strojno | M2 | 382 |  | 0
0003 | S 2 5 151 | Doplačilo za zatravitev s semenom | M2 | 1718 |  | 0
2.9 Prevozi, razprostiranje in ureditev deponij materiala
0001 | S 2 9 118 | Prevoz materiala na uradno deponijo po izboru izvajalca | T | 2043 |  | 0
Opomba: Humus = 710 T Zemljina = 1.227 T Asfalt = 106 T
0002 | S 2 9 131 | Razprostiranje odvečne plodne zemljine - 1. kategorije | M3 | 513 |  | 0
0003 | S 2 9 133 | Razprostiranje odvečne vezljive zemljine - 3. kategorije | M3 | 644 |  | 0
0004 | S 2 9 153 | Odlaganje odpadnega asfalta na komunalno deponijo | T | 106 |  | 0
|  | 3 VOZIŠČNE KONSTRUKCIJE |  |  | VOZIŠČNE KONSTRUKCIJE SKUPAJ: | 0
3.1 Nosilne plasti
0001 | S 3 1 132 | Izdelava nevezane nosilne plasti enakomerno zrnatega drobljenca iz kamnine v debelini 21 do 30 cm | M3 | 718 |  | 0
0002 | S 3 1 573 | Izdelava nosilne plasti bituminizirane zmesi AC 22 base B 50/70 A4 v debelini 7 cm | M2 | 1732 |  | 0
3.2 Obrabne plasti
0001 | S 3 2 283 | Izdelava obrabne in zaporne plasti bituminizirane zmesi AC 11 surf B 70/100 A4 v debelini 4 cm | M2 | 1698 |  | 0
0002 | S 3 2 497 | Pobrizg s polimerno bitumensko emulzijo 0,31 do 0,50 kg/m2 | M2 | 1732 |  | 0
Opomba: Vključno s čiščenjem površine podlage pred pobrizgom in pobrizg stikov
3.5 Robni elementi vozišč
0001 | S 3 5 214 | Dobava in vgraditev predfabriciranega dvignjenega robnika iz cementnega betona s prerezom 15/25 cm | M1 | 43 |  | 0
0002 | S 3 5 275 | Dobava in vgraditev dvignjenega vtočnega robnika s prerezom 15/25 cm iz cementnega betona | M1 | 3 |  | 0
0003 | S 3 5 235 | Dobava in vgraditev predfabriciranega pogreznjenega robnika iz cementnega betona s prerezom 15/25 cm | M1 | 22 |  | 0
3.6 Bankine
0001 | S 3 6 132 | Izdelava bankine iz drobljenca, široke 0,51 do 0,75 m | M3 | 23 |  | 0
0002 | S 3 6 134 | Izdelava bankine iz drobljenca, široke nad 1,00 m | M3 | 8 |  | 0
|  | 4 ODVODNJAVANJE |  |  | ODVODNJAVANJE SKUPAJ: | 0
4.1 Površinsko odvodnjavanje
0001 | S 4 1 421 | Zavarovanje dna kadunjastega jarka s plastjo bitumenskega betona, debelo 5 cm, široko 50 cm | M1 | 78 |  | 0
0002 | S 4 1 143 | Tlakovanje jarka z lomljencem, debelina 20 cm, stiki zapolnjeni s cementno malto, na podložni plasti cementnega betona, debeli 20 cm | M2 | 15 |  | 0
4.2 Globinsko odvodnjavanje - drenaže
0001 | S 4 2 114 | Izdelava vzdolžne in prečne drenaže, globoke do 1,0 m, na planumu izkopa, z gibljivimi plastičnimi cevmi premera 15 cm | M1 | 236 |  | 0
0002 | S 4 2 321 | Doplačilo za izkop in zasip vzdolžne in prečne drenaže, globoke 1 do 2 m | M1 | 236 |  | 0
0003 | S 4 2 165 | Izdelava vzdolžne in prečne drenaže, globoke do 1,0 m, na podložni plasti iz cementnega betona, s trdimi plastičnimi cevmi premera 25 cm | M1 | 42 |  | 0
0004 | S 4 2 321 | Doplačilo za izkop in zasip vzdolžne in prečne drenaže, globoke 1 do 2 m | M1 | 42 |  | 0
|  | 7 TUJE STORITVE |  |  | TUJE STORITVE SKUPAJ: | 2880
7.8 Preskusi, nadzor in tehnična dokumentacija
0001 | S 7 9 311 | Projektantski nadzor. Vrednost postavke je že fiksno določena in jo ponudnik ne more/ne sme spreminjati. Obračun projektantskega nadzora se bo izvedel po dokazljivih dejanskih stroških na podlagi računa izvajalca projektantskega nadzora. | URA | 40 | 60 | 2400
0002 | S 7 9 351 | Geotehnični nadzor. Vrednost postavke je že fiksno določena in jo ponudnik ne more/ne sme spreminjati. Obračun geotehničnega nadzora se bo izvedel po dokazljivih dejanskih stroških na podlagi računa izvajalca projektantskega nadzora. | URA | 8 | 60 | 480
|  | 1 PREDDELA | 0
|  | 2 ZEMELJSKA DELA | 0
|  | 3 VOZIŠČNE KONSTRUKCIJE | 0
|  | 4 ODVODNJAVANJE | 0
|  | 7 TUJE STORITVE | 2880
|  | CENA SKUPAJ (brez DDV) | 2880

## 6_JP 350121 pločnik
Ureditev pločnika ob javni poti JP - 350121
Načrt: | Načrt ceste
Faza: | PZI
Postavka | Normativ | Opis postavke | Enota | Količina | Cena za enoto | Cena skupaj
|  | 1 ZEMELJSKA DELA |  |  | ZEMELJSKA DELA SKUPAJ: | 0
1.1 Planum temeljnih tal
0001 | S 2 2 112 | Ureditev planuma temeljnih tal vezljive zemljine - 3. kategorije | M2 | 318 |  | 0
1.2 Ločilne, drenažne in filtrske plasti ter delovni plato
0001 | S 2 3 313 | Dobava in vgraditev geotekstilije za ločilno plast (po načrtu), natezna trdnost do nad 14 do 16 kN/m2 | M2 | 324 |  | 0
1.3 Nasipi, zasipi, klini, posteljica in glinasti naboj
0001 | S 2 4 474 | Izdelava posteljice iz drobljenih kamnitih zrn v debelini 30 cm | M2 | 184 |  | 0
|  | 2 VOZIŠČNE KONSTRUKCIJE |  |  | VOZIŠČNE KONSTRUKCIJE SKUPAJ: | 0
2.1 Nosilne plasti
0001 | S 3 1 131 | Izdelava nevezane nosilne plasti enakomerno zrnatega drobljenca iz kamnine v debelini do 20 cm | M3 | 34 |  | 0
2.2 Obrabne plasti
0001 | S 3 2 254 | Izdelava obrabne in zaporne plasti bituminizirane zmesi AC 8 surf B 70/100 A5 v debelini 4 cm | M2 | 153 |  | 0
Opomba: d=5cm.
2.3 Robni elementi vozišč
0001 | S 3 5 236 | Dobava in vgraditev predfabriciranega pogreznjenega robnika iz cementnega betona s prerezom ../.. cm | M1 | 76 |  | 0
Opomba: Robnik 8/20cm.
|  | 3 TUJE STORITVE |  |  | TUJE STORITVE SKUPAJ: | 720
3.1 Preskusi, nadzor in tehnična dokumentacija
0001 | S 7 9 311 | Projektantski nadzor. Vrednost postavke je že fiksno določena in jo ponudnik ne more/ne sme spreminjati. Obračun projektantskega nadzora se bo izvedel po dokazljivih dejanskih stroških na podlagi računa izvajalca projektantskega nadzora. | URA | 8 | 60 | 480
0002 | S 7 9 351 | Geotehnični nadzor. Vrednost postavke je že fiksno določena in jo ponudnik ne more/ne sme spreminjati. Obračun geotehničnega nadzora se bo izvedel po dokazljivih dejanskih stroških na podlagi računa izvajalca projektantskega nadzora. | URA | 4 | 60 | 240
|  | 1 ZEMELJSKA DELA | 0
|  | 2 VOZIŠČNE KONSTRUKCIJE | 0
|  | 3 TUJE STORITVE | 720
|  | CENA SKUPAJ (brez DDV) | 720

## 7_MET. KANAL
Projekt:1415MET Načrt meteorne kanalizacije
Načrt: | 3/3 Načrt odvodnjavanja ceste z objekti odvodnje
Faza: | PZI
Postavka | Normativ | Opis postavke | Enota | Količina | Cena za enoto | Cena skupaj
|  | 1 PREDDELA |  |  | PREDDELA SKUPAJ: | 0
1.1 Geodetska dela
0001 | S 1 1 132 | Obnova in zavarovanje zakoličbe trase komunalnih vodov v gričevnatem terenu | KM | 1.313 |  | 0
Opomba: Zakoličba glavnega kanala v dolžini L=213 m, zveznih cevi v dolžini L=775 m in drenažno-kanalskih cevi L=325 m.
0002 | S 1 1 232 | Postavitev in zavarovanje prečnega profila za komunalne vode v gričevnatem terenu | KOS | 190 |  | 0
Opomba: Zakoličba požiralnikov, revizijskih jaškov, iztokov in navezav na obstoječ jarek. Požiralniki: 105 kom Rev. jaški: 13 kom Iztoki: 72 kom
|  | 2 ZEMELJSKA DELA |  |  | ZEMELJSKA DELA SKUPAJ: | 0
2.1 Izkopi
0001 | S 2 1 314 | Izkop vezljive zemljine/zrnate kamnine - 3. kategorije za temelje, kanalske rove, prepuste, jaške in drenaže, širine do 1,0 m in globine do 1,0 m - strojno, planiranje dna ročno | M3 | 2648 |  | 0
0002 | S 2 1 364 | Izkop vezljive zemljine/zrnate kamnine - 3. kategorije za temelje, kanalske rove, prepuste, jaške in drenaže, širine 1,1 do 2,0 m in globine 1,1 do 2,0 m - strojno, planiranje dna ročno | M3 | 721 |  | 0
Opomba: Vključno z opažem.
0003 | S 2 1 374 | Izkop vezljive zemljine/zrnate kamnine - 3. kategorije za temelje, kanalske rove, prepuste, jaške in drenaže, širine 1,1 do 2,0 m in globine 2,1 do 4,0 m - strojno, planiranje dna ročno | M3 | 55 |  | 0
Opomba: Vključno z opažem.
0004 | S 2 8 111 | Dobava, vgraditev in vzdrževanje jeklene zagatne stene | M2 | 30 |  | 0
Opomba: Varovanje gradbene jame z zagatnicami, vključno z montažo in demontažo. Uporablja se kampadno.
OPOMBA: V postavkah upoštevati začasno črpanje vode pri napredovanju izkopa navzdol v vseh kategorijah.
2.2 Planum temeljnih tal
0001 | S 2 2 113 | Ureditev planuma temeljnih tal zrnate kamnine - 3. kategorije | M2 | 1950 |  | 0
2.3 Nasipi, zasipi, klini, posteljica in glinasti naboj
0001 | S 2 4 211 | Zasip z vezljivo zemljino - 3. kategorije - ročno | M3 | 947 |  | 0
Opomba: Peščen material granulacije 0-32 mm s komprimacijo, v coni cevovoda v debelini 30 cm nad temenom, s komprimacijo v plasteh po 20 cm, zbitost 95% po Proctorju, vključno z nabavo in transportom material
0002 | S 2 4 212 | Zasip z vezljivo zemljino - 3. kategorije - strojno | M3 | 2110 |  | 0
Opomba: Zasip kanala izven cone cevovoda v plasteh po 20 cm in komprimiranje do stopnje 95% SPP po Proctorju, vključno z nabavo in transportom materiala.
2.4 Prevozi, razprostiranje in ureditev deponij materiala
0001 | S 2 9 163 | Nakladanje vezljive zemljine - 3. kategorije | M3 | 3423 |  | 0
0002 | S 2 9 116 | Prevoz materiala na uradno deponijo po izboru izvajalca | T | 5818 |  | 0
0003 | S 2 9 133 | Razprostiranje odvečne vezljive zemljine - 3. kategorije | M3 | 3423 |  | 0
|  | 3 ODVODNJAVANJE |  |  | ODVODNJAVANJE SKUPAJ: | 0
3.1 Površinsko odvodnjavanje
0001 | S 4 1 142 | Tlakovanje jarka z lomljencem, debelina 20 cm, stiki zapolnjeni s cementno malto, na podložni plasti cementnega betona, debeli 15 cm | M2 | 72 |  | 0
Opomba: Ureditev vtokov v vtočni jašek ter ureditev iztokov v odvodnik (jarek, vodotok Meža...)
0002 | S 4 5 211 | Izdelava poševne vtočne ali iztočne glave prepusta krožnega prereza iz cementnega betona s premerom 30 do 40 cm | KOS | 38 |  | 0
Opomba: AB glava DN 200 mm - 28 kom AB glava DN 250 mm - 6 kom AB glava DN 400 mm - 4 kom
0003 | N 1 1 108 | Izdelava protipovratne lopute iz umetne mase okroglega prereza do 40 cm z dobavo in montažo. | KOS | 13 |  | 0
Opomba: DN400 = 2 kom DN250 = 3 kom DN200 = 8 kom
3.2 Globinsko odvodnjavanje - kanalizacija
0001 | S 4 2 165 | Izdelava vzdolžne in prečne drenaže, globoke do 1,0 m, na podložni plasti iz cementnega betona, s trdimi plastičnimi cevmi premera 25 cm | M1 | 52 |  | 0
Opomba: Drenažno kanalske cevi DK DN 250 mm.
0002 | S 4 2 164 | Izdelava vzdolžne in prečne drenaže, globoke do 1,0 m, na podložni plasti iz cementnega betona, s trdimi plastičnimi cevmi premera 20 cm | M1 | 326 |  | 0
Opomba: Drenažno kanalske cevi DK DN 200 mm.
0003 | S 4 3 122 | Izdelava kanalizacije iz cevi iz polipropilena, vključno s podložno plastjo iz zmesi kamnitih zrn, premera 20 cm, v globini do 1,0 m | M1 | 729 |  | 0
Opomba: Požiralniške zveze. Posteljica=10cm+D/10, s komprimacijo do stopnje 97% SPP. Obodna togost SN 8.
0004 | S 4 3 123 | Izdelava kanalizacije iz cevi iz polipropilena, vključno s podložno plastjo iz zmesi kamnitih zrn, premera 25 cm, v globini do 1,0 m | M1 | 74 |  | 0
Opomba: Posteljica=10cm+D/10, s komprimacijo do stopnje 97% SPP. Obodna togost SN 8.
0005 | S 4 3 125 | Izdelava kanalizacije iz cevi iz polipropilena, vključno s podložno plastjo iz zmesi kamnitih zrn, premera 40 cm, v globini do 1,0 m | M1 | 112 |  | 0
Opomba: Posteljica=10cm+D/10, s komprimacijo do stopnje 97% SPP. Obodna togost SN 8.
0006 | S 4 3 325 | Izdelava kanalizacije iz cevi iz cementnega betona, vključno s podložno plastjo iz zmesi kamnitih zrn, premera 40 cm, v globini do 1,0 m | M1 | 21 |  | 0
Opomba: Posteljica=10cm+D/10, s komprimacijo do stopnje 97% SPP.
0007 | N 1 2 103 | Izvedba vseh potrebnih del pri izvedbi križanja komunalnega kanala s predvidenim komunalnim vodom (TK vod) vključno z potrebnim zavarovanjem. | KOS | 90 |  | 0
0008 | N 1 2 106 | Izvedba vseh potrebnih del pri izvedbi križanja komunalnega kanala s predvidenim komunalnim vodom (vodovod) vključno z potrebnim zavarovanjem. | KOS | 44 |  | 0
0009 | N 1 2 107 | Izvedba vseh potrebnih del pri izvedbi križanja komunalnega kanala s predvidenim komunalnim vodom (komunalna kanalizacija) vključno z potrebnim zavarovanjem. | KOS | 27 |  | 0
0010 | N 1 2 112 | Izvedba vseh potrebnih del pri izvedbi križanja komunalnega kanala s predvidenim komunalnim vodom (javna razsvetljava JR) vključno z potrebnim zavarovanjem. | KOS | 7 |  | 0
0011 | N 1 2 113 | Izvedba vseh potrebnih del pri izvedbi križanja komunalnega kanala s predvidenim komunalnim vodom (KRS vod) vključno z potrebnim zavarovanjem. | KOS | 59 |  | 0
0012 | N 1 2 108 | Izvedba vseh potrebnih del pri izvedbi križanja komunalnega kanala z obstoječim komunalnim vodom (TK vod) vključno z potrebnim zavarovanjem. | KOS | 123 |  | 0
0013 | N 1 2 110 | Izvedba vseh potrebnih del pri izvedbi križanja komunalnega kanala z obstoječim komunalnim vodom (vodovod) vključno z potrebnim zavarovanjem. | KOS | 19 |  | 0
0014 | N 1 2 111 | Izvedba vseh potrebnih del pri izvedbi križanja komunalnega kanala z obstoječim komunalnim vodom (komunalna kanalizacija) vključno z potrebnim zavarovanjem. | KOS | 23 |  | 0
0015 | S 4 3 551 | Doplačilo za delo med gostim opažem, cevi za kanalizacijo premera do 30 cm | M1 | 1197 |  | 0
0016 | S 4 3 552 | Doplačilo za delo med gostim opažem, cevi za kanalizacijo premera 31 do 60 cm | M1 | 106 |  | 0
0017 | S 4 3 511 | Doplačilo za izdelavo kanalizacije v globini 1,1 do 2 m s cevmi premera do 30 cm | M1 | 1142 |  | 0
0018 | S 4 3 512 | Doplačilo za izdelavo kanalizacije v globini 1,1 do 2 m s cevmi premera 31 do 60 cm | M1 | 33 |  | 0
0019 | S 4 3 521 | Doplačilo za izdelavo kanalizacije v globini 2,1 do 4 m s cevmi premera do 30 cm | M1 | 55 |  | 0
0020 | S 4 3 522 | Doplačilo za izdelavo kanalizacije v globini 2,1 do 4 m s cevmi premera 31 do 60 cm | M1 | 73 |  | 0
0021 | S 4 3 292 | Obbetoniranje cevi za kanalizacijo s cementnim betonom C 16/20, po detajlu iz načrta, premera 20 cm | M1 | 318 |  | 0
0022 | S 4 3 293 | Obbetoniranje cevi za kanalizacijo s cementnim betonom C 16/20, po detajlu iz načrta, premera 25 cm | M1 | 47 |  | 0
0023 | S 4 3 295 | Obbetoniranje cevi za kanalizacijo s cementnim betonom C 16/20, po detajlu iz načrta, premera 40 cm | M1 | 35 |  | 0
0024 | S 4 3 831 | Preskus tesnosti cevi premera do 20 cm | M1 | 729 |  | 0
0025 | S 4 3 832 | Preskus tesnosti cevi premera 21 do 50 cm | M1 | 207 |  | 0
0026 | S 4 3 841 | Pregled vgrajenih cevi s TV kamero | M1 | 1313 |  | 0
3.3 Jaški
0001 | S 4 4 432 | Izdelava jaška iz polipropilena, krožnega prereza s premerom 50 cm, globokega 1,0 do 1,5 m | KOS | 14 |  | 0
Opomba: Požiralnik, 50 cm peskolova, vključno s kronsko navrtavo, gumi tesnilom in vsemi deli.
0002 | S 4 4 433 | Izdelava jaška iz polipropilena, krožnega prereza s premerom 50 cm, globokega 1,5 do 2,0 m | KOS | 83 |  | 0
Opomba: Požiralnik, 50 cm peskolova, vključno s kronsko navrtavo, gumi tesnilom in vsemi deli.
0003 | S 4 4 434 | Izdelava jaška iz polipropilena, krožnega prereza s premerom 50 cm, globokega 2,0 do 2,5 m | KOS | 8 |  | 0
Opomba: Požiralnik, 50 cm peskolova, vključno s kronsko navrtavo, gumi tesnilom in vsemi deli.
0004 | S 4 4 162 | Izdelava jaška iz cementnega betona, krožnega prereza s premerom 80 cm, globokega 1,0 do 1,5 m | KOS | 1 |  | 0
Opomba: vključno s kronsko navrtavo, gumi tesnilom in vsemi deli
0005 | S 4 4 163 | Izdelava jaška iz cementnega betona, krožnega prereza s premerom 80 cm, globokega 1,5 do 2,0 m | KOS | 2 |  | 0
Opomba: vključno s kronsko navrtavo, gumi tesnilom in vsemi deli
0006 | S 4 4 172 | Izdelava jaška iz cementnega betona, krožnega prereza s premerom 100 cm, globokega 1,0 do 1,5 m | KOS | 1 |  | 0
Opomba: vključno s kronsko navrtavo, gumi tesnilom in vsemi deli vtočni jašek: 1 kom
0007 | S 4 4 173 | Izdelava jaška iz cementnega betona, krožnega prereza s premerom 100 cm, globokega 1,5 do 2,0 m | KOS | 3 |  | 0
Opomba: vključno s kronsko navrtavo, gumi tesnilom in vsemi deli kaskadni jašek: 1 kom vtočni jašek: 2 kom
0008 | S 4 4 174 | Izdelava jaška iz cementnega betona, krožnega prereza s premerom 100 cm, globokega 2,0 do 2,5 m | KOS | 4 |  | 0
Opomba: vključno s kronsko navrtavo, gumi tesnilom in vsemi deli. kaskadni jašek: 2 kom vtočni jašek: 2 kom
0009 | S 4 4 175 | Izdelava jaška iz cementnega betona, krožnega prereza s premerom 100 cm, globokega nad 2,5 m | KOS | 2 |  | 0
Opomba: 2x kaskadni jašek globine 2,5 - 3,0 m
0010 | S 4 4 854 | Dobava in vgraditev rešetke iz duktilne litine z nosilnostjo 400 kN, s prerezom 400/400 mm | KOS | 72 |  | 0
0011 | S 4 4 961 | Dobava in vgraditev pokrova iz duktilne litine z nosilnostjo 250 kN, krožnega prereza s premerom 500 mm | KOS | 33 |  | 0
Opomba: S protihrupno tesnilno gumo in zaklepom.
0012 | S 4 4 962 | Dobava in vgraditev pokrova iz duktilne litine z nosilnostjo 250 kN, krožnega prereza s premerom 600 mm | KOS | 9 |  | 0
Opomba: S protihrupno tesnilno gumo in zaklepom.
0013 | S 4 4 914 | Dobava in vgraditev pokrova iz ojačenega cementnega betona, krožnega prereza s premerom 60 cm | KOS | 4 |  | 0
Opomba: pokrov na vtočnem jašku
0014 | S 4 4 797 | Preskus tesnosti jaška premera do 50 cm | KOS | 105 |  | 0
0015 | S 4 4 798 | Preskus tesnosti jaška premera 60 do 80 cm | KOS | 3 |  | 0
0016 | S 4 4 799 | Preskus tesnosti jaška premera nad 80 cm | KOS | 10 |  | 0
|  | 4 TUJE STORITVE |  |  | TUJE STORITVE SKUPAJ: | 3600
4.1 Preizkus, nadzor in projektna dokumentacija
0001 | S 7 9 311 | Projektantski nadzor. Vrednost postavke je že fiksno določena in jo ponudnik ne more/ne sme spreminjati. Obračun projektantskega nadzora se bo izvedel po dokazljivih dejanskih stroških na podlagi računa izvajalca projektantskega nadzora. | URA | 60 | 60 | 3600
|  | 1 PREDDELA | 0
|  | 2 ZEMELJSKA DELA | 0
|  | 3 ODVODNJAVANJE | 0
|  | 4 TUJE STORITVE | 3600
|  | CENA SKUPAJ (brez DDV) | 3600

## 8_PK1
Projekt:1415PK1 1415 Ravne-Dravograd Podporna konstrukcija PK-1
Projekt: | 1415 RAVNE DRAVOGRAD
Odsek:
Načrt: | PODPORNA KONSTRUKCIJA PK1
Faza: | PZI
Postavka | Normativ | Opis postavke | Enota | Količina | Cena za enoto | Cena skupaj
|  | 1 PREDDELA |  |  | PREDDELA SKUPAJ: | 0
1.1 Geodetska dela
0001 | S 1 1 313 | Postavitev in zavarovanje profilov za zakoličbo objekta s površino nad 100 m2 | KOS | 8 |  | 0
0002 | S 1 1 323 | Določitev in preverjanje položajev, višin in smeri pri gradnji objekta s površino nad 500 m2 | KOS | 1 |  | 0
1.2 Čiščenje terena
0001 | S 1 2 121 | Odstranitev grmovja na gosto porasli površini (nad 50 % pokritega tlorisa) - ročno | M2 | 500 |  | 0
Opomba: posek ter odstranitev grmovja in dreves različnih velikosti
1.3 Ostala preddela
0001 | S 1 3 311 | Organizacija gradbišča - postavitev začasnih objektov | KOS | 1 |  | 0
V postavki zajeto tudi morebitno črpanje vode iz gradbene jame
0002 | S 1 3 312 | Organizacija gradbišča - odstranitev začasnih objektov | KOS | 1 |  | 0
|  | 2 ZEMELJSKA DELA IN TEMELJENJE |  |  | ZEMELJSKA DELA IN TEMELJENJE SKUPAJ: | 0
2.1 Izkopi
0001 | S 2 1 114 | Površinski izkop plodne zemljine - 1. kategorije - strojno z nakladanjem | M3 | 140 |  | 0
0002 | S 2 1 434 | Izkop vezljive zemljine/zrnate kamnine - 3. kategorije za gradbene jame za objekte, globine 2,1do 4,0 m - strojno, planiranje dna ročno | M3 | 4250 |  | 0
Opomba: 10% ostane na gradbišču; za nasip za zidom
0003 | S 2 1 436 | Izkop trde kamnine - 5. kategorije za gradbene jame za objekte, globine 2,1 do 4,0 m | M3 | 280 |  | 0
0004 | S 2 5 236 | Zaščita brežine z brizganim cementnim betonom in mrežo | M2 | 960 |  | 0
Opomba: beton C25/30 d= 10cm + mreža Q283 + izcednice fi 100mm + IBO sidra ; zaščita izkopa po potrebi. ocenjena količina
2.2 Planum temeljnih tal
0001 | S 2 2 113 | Ureditev planuma temeljnih tal zrnate kamnine - 3. kategorije | M2 | 87 |  | 0
0002 | S 2 2 115 | Ureditev planuma temeljnih tal trde kamnine - 5. kategorije | M2 | 466 |  | 0
2.3 Ločilne, drenažne in filtrske plasti ter delovni plato
0001 | S 2 3 323 | Dobava in vgraditev geotekstilije za filtrsko plast (po načrtu), karakteristična velikost por 0,11 do 0,15 mm | M2 | 1080 |  | 0
Opomba: ločilni geosintetik; min 300g
0002 | N 6 1 101 | Izdelava drenažne plasti iz kamnitega materiala | M3 | 210 |  | 0
Opomba: Drenažno nasutje 16/32 za zidom, d=30cm!
2.4 Zasipi, nasipi, klini, posteljica
0001 | S 2 4 213 | Zasip z zrnato kamnino - 3. kategorije - ročno | M3 | 515 |  | 0
Opomba: zasip z izkopanim kamnitim materialom na vrhu zidu
0002 | S 2 4 115 | Vgraditev nasipa iz sekundarne surovine | M3 | 465 |  | 0
Opomba: Začasni nasip v strugi reke Meže za zaščito gradbene jame v času gradnje. Gradnja in odstranitev. ocenjena količina.
2.5 Brežine in zelenice
0001 | S 2 5 281 | Zaščita brežine s kamnito zložbo, izvedeno s cementnim betonom | M3 | 1326 |  | 0
Opomba: Zlaganje lomljenca premera min. 50 cm, vezanim s 40-60% betona C25/30 (zemeljsko vlažen)
0002 | N 2 1 101 | Obloga dna struge z naravnim kamnom/skalo debeline 100 do 120 cm v beton C25/30 debeline min. 25 cm | M3 | 530 |  | 0
0003 | S 2 5 286 | Zapolnitev stikov v kamniti zložbi s humusom in zatravitev s semenom | M2 | 780 |  | 0
Opomba: obdelava stikov v kamniti zložbi s cementno malto
2.6 Prevozi, razprostiranje in ureditev deponij materiala
0001 | S 2 9 121 | Prevoz materiala na uradno deponijo po izboru izvajalca | T | 8560 |  | 0
0002 | S 2 9 134 | Razprostiranje odvečne zrnate kamnine - 3. kategorije | M3 | 3750 |  | 0
0003 | S 2 9 136 | Razprostiranje odvečne trde kamnine - 5. kategorije | M3 | 280 |  | 0
0004 | S 2 9 131 | Razprostiranje odvečne plodne zemljine - 1. kategorije | M3 | 140 |  | 0
|  | 3 ODVODNJAVANJE |  |  | ODVODNJAVANJE SKUPAJ: | 0
3.1 Globinsko odvodnjavanje - drenaže
0001 | S 4 2 135 | Izdelava vzdolžne in prečne drenaže, globoke do 1,0 m, na podložni plasti iz cementnega betona, debeline 10 cm, z gibljivimi plastičnimi cevmi premera 20 cm | M1 | 127 |  | 0
Opomba: drenaža v zaledju zidu
0002 | N 7 1 1 | Izdelava litoželezne protipovratne lopute okroglega prereza (dobava in montaža) | KOS | 1 |  | 0
Opomba: Pri iztoku drenaže v strugo reke Meže.
0003 | S 4 3 134 | Izdelava kanalizacije iz cevi iz polipropilena, vključno s podložno plastjo iz cementnega betona, premera 30 cm, v globini do 1,0 m | M1 | 4 |  | 0
Opomba: iztok iz jaška v strugo reke Meže
0004 | S 4 2 463 | Izdelava izcednice (barbakane) iz trde plastične cevi, premera 10 cm, dolžine nad 100 cm | KOS | 60 |  | 0
3.3 Jaški
0001 | S 4 4 174 | Izdelava jaška iz cementnega betona, krožnega prereza s premerom 100 cm, globokega 2,0 do 2,5 m | KOS | 1 |  | 0
0002 | S 4 4 917 | Dobava in vgraditev pokrova iz ojačenega cementnega betona, krožnega prereza s premerom 100 cm | KOS | 1 |  | 0
|  | 4 GRADBENA IN OBRTNIŠKA DELA |  |  | GRADBENA IN OBRTNIŠKA DELA SKUPAJ: | 0
4.1 Tesarska dela
0001 | S 5 1 112 | Izdelava premičnega odra, visokega nad 4 m | M2 | 1170 |  | 0
0002 | S 5 1 711 | Izdelava podprtega opaža robnega venca na premostitvenem, opornem in podpornem objektu | M2 | 156 |  | 0
Opomba: robni venec in krona (posneti robovi 3/3)
0003 | S 5 1 211 | Izdelava podprtega opaža za ravne temelje | M2 | 280 |  | 0
0004 | S 5 1 315 | Izdelava podprtega opaža za raven zid, visok nad 8 m | M2 | 1280 |  | 0
Opomba: V postavki je tudi zajeta količina za slepi opaž na zaledni steni betonskega zidu=720m2
4.2 Dela z jeklom za ojačevanje
0001 | S 5 2 222 | Dobava in postavitev rebrastih žic iz visokovrednega naravno trdega jekla B St 500 S s premerom do 12 mm, za srednje zahtevno ojačitev | KG | 10560 |  | 0
Opomba: Armatura robnega venca in krone, jeklo B500B!
4.3 Dela s cementnim betonom
0002 | S 5 3 134 | Dobava in vgraditev cementnega betona C25/30 v prerez nad 0,50 m3/m2-m1 | M3 | 1700 |  | 0
Opomba: Beton temelja kamnitega zidu C25/30 (zemeljsko vlažen)=170 m3 Beton bet zidu C25/30=1530 m3
0003 | S 5 3 111 | Dobava in vgraditev cementnega betona C8/10 v prerez do 0,15 m3/m2-m1 | M3 | 285 |  | 0
Opomba: Podbeton pod drenažo in v zaledju zidu ter pod temeljem!
0004 | S 5 3 372 | Dobava in vgraditev ojačenega cementnega betona C30/37 v hodnike in robne vence na premostitvenih objektih in podpornih ali opornih konstrukcijah | M3 | 133 |  | 0
Opomba: Beton robnega venca in krone C30/37 XF4 XD3 PV-II D32 S4 VB3
4.4 Ključavničarska dela in dela v jeklu
0001 | S 5 8 821 | Dobava in vgraditev merilnih čepov, vključno navezavo na veljavno nivelmansko mrežo | KOS | 5 |  | 0
4.5 Zaščitna dela
0001 | S 5 9 842 | Zatesnitev dilatacijske rege s trajno elastičnim zapolnitvenim materialom | M1 | 8 |  | 0
Opomba: izdelava dilatacijske rege AB zidu in robnega venca. Uporaba trapezne letve ter trajno elastična masa za stike. Postavka zajema ves potreben material za izvedbo dilatacije po detajlu!
0002 | S 5 9 762 | Izdelava ločilne plasti iz trdih penastih plošč, debelih 2 cm | M2 | 5 |  | 0
Opomba: zapolnitveni material dilatacijskega stika
0003 | S 5 9 986 | Izdelava navidezne rege ............ po načrtu | M1 | 12 |  | 0
Opomba: izdelava navidezne rege. Uporaba trapezne letve ter trajno elastična masa za stike. Postavka zajema ves potreben material za izvedbo rege po detajlu!
|  | 5 OPREMA CEST |  |  | OPREMA CEST SKUPAJ: | 0
5.1 Oprema za zavarovanje prometa
0001 | S 5 8 232 | Dobava in vgraditev ograje za pešce po detajlu iz načrta iz jeklenih cevnih ali pravokotnih profilov z vertikalnimi in/ali horizontalnimi polnili, visoke ... cm | M1 | 121 |  | 0
Opomba: nosilni del ograje iz vročecinkanih jeklenih elementov obdanih z lesenimi stebrički in lesenimi horizontalami. višina ograje 120 cm
0002 | S 6 4 831 | Dobava in vgraditev mreže za zaščitno ograjo (po načrtu) iz vroče cinkane jeklene žice | M2 | 135 |  | 0
Opomba: mrežna ograja pritrjena na nosilni del ograje za pešce, ki preprečuje dostop med horizontalnim polnilom ograje
|  | 6 TUJE STORITVE |  |  | TUJE STORITVE SKUPAJ: | 6600
0001 | S 7 9 311 | Projektantski nadzor. Vrednost postavke je že fiksno določena in jo ponudnik ne more/ne sme spreminjati. Obračun projektantskega nadzora se bo izvedel po dokazljivih dejanskih stroških na podlagi računa izvajalca projektantskega nadzora. | URA | 80 | 60 | 4800
0002 | S 7 9 351 | Geotehnični nadzor. Vrednost postavke je že fiksno določena in jo ponudnik ne more/ne sme spreminjati. Obračun geotehničnega nadzora se bo izvedel po dokazljivih dejanskih stroških na podlagi računa izvajalca projektantskega nadzora. | URA | 30 | 60 | 1800
0003 | S 7 3 881 | Dobava in vgraditev traku FeZn 25x4 mm za ozemljitev | M1 | 125 |  | 0
Opomba: valjanec v robnem vencu
|  | 1 PREDDELA | 0
|  | 2 ZEMELJSKA DELA IN TEMELJENJE | 0
|  | 3 ODVODNJAVANJE | 0
|  | 4 GRADBENA IN OBRTNIŠKA DELA | 0
|  | 5 OPREMA CEST | 0
|  | 6 TUJE STORITVE | 6600
|  | CENA SKUPAJ (brez DDV) | 6600

## 9_PK2
Projekt:1415PK2 1415 Ravne-Dravograd Podporna konstrukcija PK-2
Projekt: | 1415 RAVNE DRAVOGRAD
Odsek:
Načrt: | PODPORNA KONSTRUKCIJA PK2
Faza: | PZI
Postavka | Normativ | Opis postavke | Enota | Količina | Cena za enoto | Cena skupaj
|  | 1 PREDDELA |  |  | PREDDELA SKUPAJ: | 0
1.1 Geodetska dela
0001 | S 1 1 313 | Postavitev in zavarovanje profilov za zakoličbo objekta s površino nad 100 m2 | KOS | 7 |  | 0
0002 | S 1 1 323 | Določitev in preverjanje položajev, višin in smeri pri gradnji objekta s površino nad 500 m2 | KOS | 1 |  | 0
1.2 Čiščenje terena
0001 | S 1 2 121 | Odstranitev grmovja na gosto porasli površini (nad 50 % pokritega tlorisa) - ročno | M2 | 450 |  | 0
Opomba: posek ter odstranitev grmovja in dreves različnih velikosti
0002 | S 1 2 476 | Porušitev in odstranitev zidu iz cementnega betona | M3 | 720 |  | 0
Opomba: odstranitev dela zidu za izvedbo temeljev. Kampadni izkopi. Oziroma morebitna kompletna porušitev zidu. V postavki tudi odvoz materiala. Količina ocenjena
1.3 Ostala preddela
0001 | S 1 3 311 | Organizacija gradbišča - postavitev začasnih objektov | KOS | 1 |  | 0
V postavki zajeto tudi morebitno črpanje vode iz gradbene jame
0002 | S 1 3 312 | Organizacija gradbišča - odstranitev začasnih objektov | KOS | 1 |  | 0
|  | 2 ZEMELJSKA DELA IN TEMELJENJE |  |  | ZEMELJSKA DELA IN TEMELJENJE SKUPAJ: | 0
2.1 Izkopi
0001 | S 2 1 434 | Izkop vezljive zemljine/zrnate kamnine - 3. kategorije za gradbene jame za objekte, globine 2,1do 4,0 m - strojno, planiranje dna ročno | M3 | 1065 |  | 0
0002 | S 2 1 436 | Izkop trde kamnine - 5. kategorije za gradbene jame za objekte, globine 2,1 do 4,0 m | M3 | 155 |  | 0
0003 | S 2 5 236 | Zaščita brežine z brizganim cementnim betonom in mrežo | M2 | 576 |  | 0
Opomba: beton C25/30 d= 15cm + mreža Q283 + izcednice fi 100mm + IBO sidra L=8,0m ; zaščita izkopa po potrebi. ocenjena količina
0004 | S 2 7 934 | Dobava in vgraditev mikrokola iz jeklene cevi premera …… mm | M1 | 440 |  | 0
Opomba: V primeru odstranitve obstoječega zidu - varovanje izkopa gradbene jame z mikopiloti fi219mm e=1,5m z vstavitvijo jeklene cevi fi114.3/5mm ter zapolnitvijo z injekcijsko maso ocenjena količina
2.2 Planum temeljnih tal
0001 | S 2 2 113 | Ureditev planuma temeljnih tal zrnate kamnine - 3. kategorije | M2 | 145 |  | 0
0002 | S 2 2 115 | Ureditev planuma temeljnih tal trde kamnine - 5. kategorije | M2 | 300 |  | 0
2.3 Ločilne, drenažne in filtrske plasti ter delovni plato
0001 | N 7 1 101 | Dobava in vgraditev tanke penaste PE folije debeline 5mm. | M2 | 1120 |  | 0
Opomba: Folija se vgradi na stik med dodatno z betonom obdelano površino obst. zidu ter novo konstrukcijo! Min 2 sloja
2.4 Zasipi, nasipi, klini, posteljica
0001 | S 2 4 115 | Vgraditev nasipa iz sekundarne surovine | M3 | 300 |  | 0
Opomba: Nasip v strugi reke Meže za zaščito gradbene jame v času gradnje! ocenjena količina!
2.5 Brežine in zelenice
0001 | S 2 5 281 | Zaščita brežine s kamnito zložbo, izvedeno s cementnim betonom | M3 | 190 |  | 0
Opomba: Zlaganje lomljenca premera 40 - 70 cm, vezanim s 40% betona C25/30 (zemeljsko vlažen)
0002 | N 2 1 101 | Obloga dna struge z naravnim kamnom/skalo debeline 100 do 120 cm v beton C25/30 debeline min. 25 cm | M3 | 980 |  | 0
0003 | S 2 5 286 | Zapolnitev stikov v kamniti zložbi s humusom in zatravitev s semenom | M2 | 160 |  | 0
Opomba: obdelava stikov v kamniti zložbi s cementno malto
2.6 Prevozi, razprostiranje in ureditev deponij materiala
0001 | S 2 9 121 | Prevoz materiala na uradno deponijo po izboru izvajalca | T | 4468 |  | 0
Opomba: 3.kat.=1065m3, 5.kat.=155m3
0002 | S 2 9 134 | Razprostiranje odvečne zrnate kamnine - 3. kategorije | M3 | 1065 |  | 0
0003 | S 2 9 136 | Razprostiranje odvečne trde kamnine - 5. kategorije | M3 | 155 |  | 0
|  | 3 ODVODNJAVANJE |  |  | ODVODNJAVANJE SKUPAJ: | 0
3.1 Globinsko odvodnjavanje - drenaže
0001 | S 4 2 463 | Izdelava izcednice (barbakane) iz trde plastične cevi, premera 10 cm, dolžine nad 100 cm | KOS | 45 |  | 0
|  | 4 GRADBENA IN OBRTNIŠKA DELA |  |  | GRADBENA IN OBRTNIŠKA DELA SKUPAJ: | 0
4.1 Tesarska dela
0001 | S 5 1 112 | Izdelava premičnega odra, visokega nad 4 m | M2 | 725 |  | 0
0002 | S 5 1 711 | Izdelava podprtega opaža robnega venca na premostitvenem, opornem in podpornem objektu | M2 | 120 |  | 0
Opomba: (posneti robovi 3/3)
0003 | S 5 1 211 | Izdelava podprtega opaža za ravne temelje | M2 | 234 |  | 0
Opomba: opaž temeljev A=144 m2 opaž morebitne grede nad mikropiloti A=90m2
0004 | S 5 1 315 | Izdelava podprtega opaža za raven zid, visok nad 8 m | M2 | 620 |  | 0
Opomba: enostranski - podprt opaž v naklonu 5:1. Upoštevanje bočnih stranic. Predvideno sidranje opaža na obstoječi betonski zid
0005 | S 5 1 351 | Doplačilo za izdelavo opaža za poševen zid | M2 | 620 |  | 0
Opomba: enostranski - podprt opaž v naklonu 5:1.
0006 | S 5 1 711 | Izdelava podprtega opaža za konzolo na premostitvenem, opornem in podpornem objektu, razpetina ………… m, podpiranje v prekladno ali podporno konstrukcijo | M2 | 185 |  | 0
Opomba: (posneti robovi 3/3) opaž konzole
0007 | S 5 1 872 | Izdelava opaža za obbetoniranje zidu | M2 | 610 |  | 0
Opomba: izravnava obstoječega zidu - za "slepi opaž" novega AB zidu na zaledju.
4.2 Dela z jeklom za ojačevanje
0001 | S 5 2 222 | Dobava in postavitev rebrastih žic iz visokovrednega naravno trdega jekla B St 500 S s premerom do 12 mm, za srednje zahtevno ojačitev | KG | 10420 |  | 0
Opomba: Armatura, jeklo B500B!
0002 | S 5 2 216 | Dobava in postavitev rebrastih palic iz visokovrednega naravno trdega jekla B St 420 S s premerom 14 mm in večjim, za srednje zahtevno ojačitev | KG | 96280 |  | 0
4.3 Dela s cementnim betonom
0001 | S 5 3 134 | Dobava in vgraditev cementnega betona C25/30 v prerez nad 0,50 m3/m2-m1 | M3 | 189 |  | 0
Opomba: Beton temelja zidu C25/30, PV-II, XC2, D32, S4, VBO
0002 | S 5 3 139 | Dobava in vgraditev cementnega betona C30/37 v prerez nad 0,50 m3/m2-m1 | M3 | 311 |  | 0
Opomba: Beton v zidu podporne konstrukcije. C30/37 PVII, XF2, XD1, XM3, D32, S4, VB1
0003 | S 5 3 111 | Dobava in vgraditev cementnega betona C12/15 v prerez do 0,15 m3/m2-m1 | M3 | 245 |  | 0
Opomba: Podbeton pod temeljem in konzolo nad obst. zidom! Postavka vključuje tudi beton za zapolnitev med obst. zidom in novim zidom! podbeton pod temeljem=65m3 za zapolnitev med obst. in novim zidom=180m3
0004 | S 5 3 372 | Dobava in vgraditev ojačenega cementnega betona C30/37 v hodnike in robne vence na premostitvenih objektih in podpornih ali opornih konstrukcijah | M3 | 240 |  | 0
Opomba: Beton robnega venca in konzola C30/37 PV-II, XF4, XD3, D32, S4, VB1 robni venec=70m3 konzola=170m3
0005 | S 5 4 542 | Metlanje površine cementnega betona | M2 | 330 |  | 0
4.4 Ključavničarska dela in dela v jeklu
0001 | S 5 8 821 | Dobava in vgraditev merilnih čepov, vključno navezavo na veljavno nivelmansko mrežo | KOS | 8 |  | 0
4.5 Zaščitna dela
0001 | S 5 9 843 | Zatesnitev dilatacijske rege s trajno elastično zmesjo za stike | M1 | 105 |  | 0
Opomba: Trajno elastična tesnilna masa za dilatacijske rege. Vidne površine zidu. Postavka vljučuje tudi vgradnjo juvidur cevi fi 25mm v dilatacijsko rego
0002 | S 5 9 993 | Izdelava delovnega stika z nabrekajočim trakom ali profilom, brez izolacijskih trakov | M1 | 288 |  | 0
Opomba: nabrekajoči trak (npr. sikaswell) na vseh delovnih stikih
0003 | S 5 9 725 | Izdelava zaščitne plasti iz trdih penastih plošč v debelini nad 5,0 cm | M2 | 64 |  | 0
Opomba: XPS plošče debelini min 5cm. Zaščita HI dilatacijskih stikov
0004 | S 5 9 411 | Priprava podlage – površine cementnega betona z vodnim curkom | M2 | 120 |  | 0
0005 | S 5 9 912 | Izdelava dilatacijske rege pri izolacijskih trakovih - konstruktivni elementi, s tesnilnim trakom na zunanji (zaledni) strani | M1 | 64 |  | 0
0006 | S 5 9 762 | Izdelava ločilne plasti iz trdih penastih plošč, debelih 2 cm | M2 | 62 |  | 0
Opomba: zapolnitveni material dilatacijskega stika
0007 | S 5 9 654 | Izdelava hidroizolacije z bitumenskimi trakovi, debelimi 4,5 ali 5 mm, sprijemna plast iz bitumenske lepilne zmesi | M2 | 310 |  | 0
Opomba: HI nad konzolo, pod AB hodnikom. Po sistemu Servidek - servipak (6mm)
|  | 5 OPREMA CEST |  |  | OPREMA CEST SKUPAJ: | 0
5.1 Oprema za zavarovanje prometa
0001 | S 5 8 232 | Dobava in vgraditev ograje za pešce po detajlu iz načrta iz jeklenih cevnih ali pravokotnih profilov z vertikalnimi in/ali horizontalnimi polnili, visoke ... cm | M1 | 98 |  | 0
Opomba: nosilni del ograje iz vročecinkanih jeklenih elementov obdanih z lesenimi stebrički in lesenimi horizontalami. višina ograje 120 cm
0002 | S 6 4 831 | Dobava in vgraditev mreže za zaščitno ograjo (po načrtu) iz vroče cinkane jeklene žice | M2 | 115 |  | 0
Opomba: mrežna ograja pritrjena na nosilni del ograje za pešce, ki preprečuje dostop med horizontalnim polnilom ograje
0003 | S 6 4 644 | Dobava in vgraditev jeklene varnostne ograje na objekt, vključno vse elemente, za nivo zadrževanja H2 in za delovno širino W4 | M1 | 98 |  | 0
Opomba: nosilni del ograje iz vročecinkanih jeklenih elementov obdanih z lesenimi stebrički in lesenimi horizontalami - odbojniki. Upoštevana tudi zaščita za motoriste
0004 | S 6 4 922 | Dobava in vgraditev pridržne ograje za pešce (po načrtu) | M1 | 98 |  | 0
Opomba: lesna izvedba na jeklene nosilnem ogrodju
5.2 Robni elementi vozišča
0001 | S 3 5 281 | Dobava in vgraditev robnika na objektu iz naravnega kamna s prerezom 20/13 cm | M1 | 104 |  | 0
Opomba: robnik ob hodniku na cementni malti
0002 | S 5 9 976 | Izdelava stične rege........... po načrtu | M1 | 200 |  | 0
Opomba: Izvedba stika med granitnim robnikom in betonom hodnikov ter granitnim robnikom in asfaltnim voziščem
|  | 6 TUJE STORITVE |  |  | TUJE STORITVE SKUPAJ: | 7200
0001 | S 7 9 311 | Projektantski nadzor. Vrednost postavke je že fiksno določena in jo ponudnik ne more/ne sme spreminjati. Obračun projektantskega nadzora se bo izvedel po dokazljivih dejanskih stroških na podlagi računa izvajalca projektantskega nadzora. | URA | 90 | 60 | 5400
0002 | S 7 9 351 | Geotehnični nadzor. Vrednost postavke je že fiksno določena in jo ponudnik ne more/ne sme spreminjati. Obračun geotehničnega nadzora se bo izvedel po dokazljivih dejanskih stroških na podlagi računa izvajalca projektantskega nadzora. | URA | 30 | 60 | 1800
0003 | S 7 3 881 | Dobava in vgraditev traku FeZn 25x4 mm za ozemljitev | M1 | 98 |  | 0
Opomba: valjanec v robnem vencu
0004 | S 7 3 415 | Izdelava jaška za kabelsko kanalizacijo iz cementnega betona (po načrtu), notranje izmere ..../...../..... cm | KOS | 2 |  | 0
Opomba: -prehodni jašek pred in za objektom -dimenzije 137/90/75 cm
0005 | S 7 5 423 | Dobava in vgraditev litoželeznega pokrova kabelskega jaška za točkovno obremenitev 400 kN | KOS | 2 |  | 0
Opomba: 2 kom pokrov dimenzij 60x60cm
0006 | S 7 3 341 | Izdelava kabelske kanalizacije iz spojene dvojne cevi iz polietilena, premera 2 x 50 mm (2 x PE HD 50) | M1 | 300 |  | 0
Opomba: cevi za TK v AB hodniku
|  | 1 PREDDELA | 0
|  | 2 ZEMELJSKA DELA IN TEMELJENJE | 0
|  | 3 ODVODNJAVANJE | 0
|  | 4 GRADBENA IN OBRTNIŠKA DELA | 0
|  | 5 OPREMA CEST | 0
|  | 6 TUJE STORITVE | 7200
|  | CENA SKUPAJ (brez DDV) | 7200

## 10_PK3
Projekt:1415PK3 1415 Ravne-Dravograd Podporna konstrukcija PK-3
Projekt: | 1415 RAVNE DRAVOGRAD
Odsek:
Načrt: | PODPORNA KONSTRUKCIJA PK3
Faza: | PZI
Postavka | Normativ | Opis postavke | Enota | Količina | Cena za enoto | Cena skupaj
|  | 1 PREDDELA |  |  | PREDDELA SKUPAJ: | 0
1.1 Geodetska dela
0001 | S 1 1 313 | Postavitev in zavarovanje profilov za zakoličbo objekta s površino nad 100 m2 | KOS | 4 |  | 0
0002 | S 1 1 322 | Določitev in preverjanje položajev, višin in smeri pri gradnji objekta s površino nad 200 do 500 m2 | KOS | 1 |  | 0
1.2 Čiščenje terena
0001 | S 1 2 121 | Odstranitev grmovja na gosto porasli površini (nad 50 % pokritega tlorisa) - ročno | M2 | 250 |  | 0
Opomba: posek ter odstranitev grmovja in dreves različnih velikosti
1.3 Ostala preddela
0001 | S 1 3 311 | Organizacija gradbišča - postavitev začasnih objektov | KOS | 1 |  | 0
V postavki zajeto tudi morebitno črpanje vode iz gradbene jame
0002 | S 1 3 312 | Organizacija gradbišča - odstranitev začasnih objektov | KOS | 1 |  | 0
|  | 2 ZEMELJSKA DELA IN TEMELJENJE |  |  | ZEMELJSKA DELA IN TEMELJENJE SKUPAJ: | 0
2.1 Izkopi
0001 | S 2 1 434 | Izkop vezljive zemljine/zrnate kamnine - 3. kategorije za gradbene jame za objekte, globine 2,1do 4,0 m - strojno, planiranje dna ročno | M3 | 980 |  | 0
0002 | S 2 1 114 | Površinski izkop plodne zemljine - 1. kategorije - strojno z nakladanjem | M3 | 2 |  | 0
0003 | S 2 1 436 | Izkop trde kamnine - 5. kategorije za gradbene jame za objekte, globine 2,1 do 4,0 m | M3 | 230 |  | 0
0004 | S 2 5 236 | Zaščita brežine z brizganim cementnim betonom in mrežo | M2 | 520 |  | 0
Opomba: beton C25/30 d= 10cm + mreža Q283 + izcednice fi 100mm + IBO sidra ; zaščita izkopa po potrebi. ocenjena količina
2.2 Planum temeljnih tal
0001 | S 2 2 115 | Ureditev planuma temeljnih tal trde kamnine - 5. kategorije | M2 | 145 |  | 0
2.3 Ločilne, drenažne in filtrske plasti ter delovni plato
0001 | N 5 1 101 | Izdelava drenažne plasti iz kamnitega materiala | M3 | 75 |  | 0
Opomba: Drenažno nasutje 16/32 za zidom, d=30cm!
0002 | S 2 3 323 | Dobava in vgraditev geotekstilije za filtrsko plast (po načrtu), karakteristična velikost por 0,11 do 0,15 mm | M2 | 275 |  | 0
Opomba: ločilni geosintetik; min 300g
2.4 Zasipi, nasipi, klini, posteljica
0001 | S 2 4 115 | Vgraditev nasipa iz sekundarne surovine | M3 | 120 |  | 0
Opomba: Nasip v strugi reke Meže za zaščito gradbene jame v času gradnje! ocenjena količina!
2.5 Brežine in zelenice
0001 | N 2 1 101 | Obloga dna struge z naravnim kamnom/skalo debeline 100 do 120 cm v beton C25/30 debeline min. 25 cm | M3 | 270 |  | 0
0002 | S 2 5 281 | Zaščita brežine s kamnito zložbo, izvedeno s cementnim betonom | M3 | 874 |  | 0
Opomba: Zlaganje lomljenca premera min. 50 cm, vezanim s 40-60% betona C25/30 (zemeljsko vlažen)
0003 | S 2 5 286 | Zapolnitev stikov v kamniti zložbi s humusom in zatravitev s semenom | M2 | 410 |  | 0
Opomba: obdelava stikov v kamniti zložbi s cementno malto
2.6 Prevozi, razprostiranje in ureditev deponij materiala
0001 | S 2 9 121 | Prevoz materiala na uradno deponijo po izboru izvajalca | T | 2057 |  | 0
Opomba: 1. kat.=2m3, 3.kat.=850m3, 5.kat.=110m3
0002 | S 2 9 131 | Razprostiranje odvečne plodne zemljine - 1. kategorije | M3 | 2 |  | 0
0003 | S 2 9 134 | Razprostiranje odvečne zrnate kamnine - 3. kategorije | M3 | 980 |  | 0
0004 | S 2 9 136 | Razprostiranje odvečne trde kamnine - 5. kategorije | M3 | 230 |  | 0
|  | 3 ODVODNJAVANJE |  |  | ODVODNJAVANJE SKUPAJ: | 0
3.1 Globinsko odvodnjavanje - drenaže
0001 | S 4 2 463 | Izdelava izcednice (barbakane) iz trde plastične cevi, premera 10 cm, dolžine nad 100 cm | KOS | 23 |  | 0
0002 | S 4 2 135 | Izdelava vzdolžne in prečne drenaže, globoke do 1,0 m, na podložni plasti iz cementnega betona, debeline 10 cm, z gibljivimi plastičnimi cevmi premera 20 cm | M1 | 50 |  | 0
Opomba: Drenaža za zidom!
0003 | N 4 1 1 | Izdelava litoželezne protipovratne lopute okroglega prereza (dobava in montaža) | KOS | 1 |  | 0
Opomba: Pri iztoku drenaže v strugo reke Meže.
|  | 4 GRADBENA IN OBRTNIŠKA DELA |  |  | GRADBENA IN OBRTNIŠKA DELA SKUPAJ: | 0
4.1 Tesarska dela
0001 | S 5 1 112 | Izdelava premičnega odra, visokega nad 4 m | M2 | 410 |  | 0
0002 | S 5 1 711 | Izdelava podprtega opaža robnega venca na premostitvenem, opornem in podpornem objektu | M2 | 280 |  | 0
Opomba: (posneti robovi 3/3) Postavka vključuje tudi opaž konzole! opaž robnega venca=70m2 opaž krone s konzolo=210m2
4.2 Dela z jeklom za ojačevanje
0001 | S 5 2 222 | Dobava in postavitev rebrastih žic iz visokovrednega naravno trdega jekla B St 500 S s premerom do 12 mm, za srednje zahtevno ojačitev | KG | 5730 |  | 0
Opomba: Armatura, jeklo B500B!
0002 | S 5 2 216 | Dobava in postavitev rebrastih palic iz visokovrednega naravno trdega jekla B St 420 S s premerom 14 mm in večjim, za srednje zahtevno ojačitev | KG | 8632 |  | 0
4.3 Dela s cementnim betonom
0001 | S 5 3 134 | Dobava in vgraditev cementnega betona C25/30 v prerez nad 0,50 m3/m2-m1 | M3 | 64 |  | 0
Opomba: Beton temelja zidu C25/30
0003 | S 5 3 111 | Dobava in vgraditev cementnega betona C8/10 v prerez do 0,15 m3/m2-m1 | M3 | 3 |  | 0
Opomba: Podbeton pod drenažo!
0004 | S 5 3 372 | Dobava in vgraditev ojačenega cementnega betona C30/37 v hodnike in robne vence na premostitvenih objektih in podpornih ali opornih konstrukcijah | M3 | 127 |  | 0
Opomba: Beton robnega venca in konzola C30/37 PV-II, XF4, XD3, D32, S4, VB1 robni venec=38m3 konzola=89m3
0005 | S 5 4 542 | Metlanje površine cementnega betona | M2 | 154 |  | 0
4.4 Ključavničarska dela in dela v jeklu
0001 | S 5 8 821 | Dobava in vgraditev merilnih čepov, vključno navezavo na veljavno nivelmansko mrežo | KOS | 5 |  | 0
4.5 Zaščitna dela
0001 | S 5 9 842 | Zatesnitev dilatacijske rege s trajno elastičnim zapolnitvenim materialom | M1 | 29 |  | 0
Opomba: izdelava dilatacijske rege AB elementov zidu. Uporaba trapezne letve ter trajno elastična masa za stike. Postavka zajema ves potreben material za izvedbo dilatacije po detajlu!
0002 | S 5 9 762 | Izdelava ločilne plasti iz trdih penastih plošč, debelih 2 cm | M2 | 10 |  | 0
Opomba: zapolnitveni material dilatacijskega stika
0007 | S 5 9 654 | Izdelava hidroizolacije z bitumenskimi trakovi, debelimi 4,5 ali 5 mm, sprijemna plast iz bitumenske lepilne zmesi | M2 | 206 |  | 0
Opomba: HI nad konzolo, pod AB hodnikom. Po sistemu Servidek - servipak (6mm)
|  | 5 OPREMA CEST |  |  | OPREMA CEST SKUPAJ: | 0
5.1 Oprema za zavarovanje prometa
0001 | S 5 8 232 | Dobava in vgraditev ograje za pešce po detajlu iz načrta iz jeklenih cevnih ali pravokotnih profilov z vertikalnimi in/ali horizontalnimi polnili, visoke ... cm | M1 | 48 |  | 0
Opomba: nosilni del ograje iz vročecinkanih jeklenih elementov obdanih z lesenimi stebrički in lesenimi horizontalami. višina ograje 120 cm
0002 | S 6 4 831 | Dobava in vgraditev mreže za zaščitno ograjo (po načrtu) iz vroče cinkane jeklene žice | M2 | 58 |  | 0
Opomba: mrežna ograja pritrjena na nosilni del ograje za pešce, ki preprečuje dostop med horizontalnim polnilom ograje
0003 | S 6 4 644 | Dobava in vgraditev jeklene varnostne ograje na objekt, vključno vse elemente, za nivo zadrževanja H2 in za delovno širino W4 | M1 | 48 |  | 0
Opomba: nosilni del ograje iz vročecinkanih jeklenih elementov obdanih z lesenimi stebrički in lesenimi horizontalami - odbojniki. Upoštevana tudi zaščita za motoriste
0004 | S 6 4 922 | Dobava in vgraditev pridržne ograje za pešce (po načrtu) | M1 | 48 |  | 0
Opomba: lesna izvedba na jeklene nosilnem ogrodju
5.2 Robni elementi vozišča
0001 | S 3 5 281 | Dobava in vgraditev robnika na objektu iz naravnega kamna s prerezom 20/13 cm | M1 | 48 |  | 0
Opomba: robnik ob hodniku na cementni malti
0002 | S 5 9 976 | Izdelava stične rege........... po načrtu | M1 | 48 |  | 0
Opomba: Izvedba stika med granitnim robnikom in betonom hodnikov ter granitnim robnikom in asfaltnim voziščem
|  | 6 TUJE STORITVE |  |  | TUJE STORITVE SKUPAJ: | 4500
0001 | S 7 9 311 | Projektantski nadzor. Vrednost postavke je že fiksno določena in jo ponudnik ne more/ne sme spreminjati. Obračun projektantskega nadzora se bo izvedel po dokazljivih dejanskih stroških na podlagi računa izvajalca projektantskega nadzora. | URA | 55 | 60 | 3300
0002 | S 7 9 351 | Geotehnični nadzor. Vrednost postavke je že fiksno določena in jo ponudnik ne more/ne sme spreminjati. Obračun geotehničnega nadzora se bo izvedel po dokazljivih dejanskih stroških na podlagi računa izvajalca projektantskega nadzora. | URA | 20 | 60 | 1200
0003 | S 7 3 881 | Dobava in vgraditev traku FeZn 25x4 mm za ozemljitev | M1 | 50 |  | 0
Opomba: valjanec v robnem vencu
0004 | S 7 3 415 | Izdelava jaška za kabelsko kanalizacijo iz cementnega betona (po načrtu), notranje izmere ..../...../..... cm | KOS | 2 |  | 0
Opomba: -prehodni jašek pred in za objektom -dimenzije 137/90/75 cm
0005 | S 7 5 423 | Dobava in vgraditev litoželeznega pokrova kabelskega jaška za točkovno obremenitev 400 kN | KOS | 2 |  | 0
Opomba: 2 kom pokrov dimenzij 60x60cm
0006 | S 7 3 341 | Izdelava kabelske kanalizacije iz spojene dvojne cevi iz polietilena, premera 2 x 50 mm (2 x PE HD 50) | M1 | 148 |  | 0
Opomba: cevi za TK v AB hodniku
|  | 1 PREDDELA | 0
|  | 2 ZEMELJSKA DELA IN TEMELJENJE | 0
|  | 3 ODVODNJAVANJE | 0
|  | 4 GRADBENA IN OBRTNIŠKA DELA | 0
|  | 5 OPREMA CEST | 0
|  | 6 TUJE STORITVE | 4500
|  | CENA SKUPAJ (brez DDV) | 4500

## 11_PK4
Projekt:1415PK4 1415 Ravne-Dravograd Podporna konstrukcija PK-4
Projekt: | 1415 RAVNE DRAVOGRAD
Odsek:
Načrt: | PODPORNA KONSTRUKCIJA PK4
Faza: | PZI
Postavka | Normativ | Opis postavke | Enota | Količina | Cena za enoto | Cena skupaj
|  | 1 PREDDELA |  |  | PREDDELA SKUPAJ: | 0
1.1 Geodetska dela
0001 | S 1 1 313 | Postavitev in zavarovanje profilov za zakoličbo objekta s površino nad 100 m2 | KOS | 4 |  | 0
0002 | S 1 1 321 | Določitev in preverjanje položajev, višin in smeri pri gradnji objekta s površino do 200 m2 | KOS | 1 |  | 0
1.2 Čiščenje terena
0001 | S 1 2 121 | Odstranitev grmovja na gosto porasli površini (nad 50 % pokritega tlorisa) - ročno | M2 | 100 |  | 0
Opomba: posek ter odstranitev grmovja in dreves različnih velikosti
0002 | S 1 2 477 | Porušitev in odstranitev zidu iz ojačenega cementnega betona | M3 | 163 |  | 0
Opomba: odstranitev dela zidu za izvedbo temeljev. Kampadni izkopi. Oziroma morebitna kompletna porušitev zidu. V postavki tudi odvoz materiala. Količina ocenjena
1.3 Ostala preddela
0001 | S 1 3 311 | Organizacija gradbišča - postavitev začasnih objektov | KOS | 1 |  | 0
V postavki zajeto tudi morebitno črpanje vode iz gradbene jame
0002 | S 1 3 312 | Organizacija gradbišča - odstranitev začasnih objektov | KOS | 1 |  | 0
|  | 2 ZEMELJSKA DELA IN TEMELJENJE |  |  | ZEMELJSKA DELA IN TEMELJENJE SKUPAJ: | 0
2.1 Izkopi
0001 | S 2 1 434 | Izkop vezljive zemljine/zrnate kamnine - 3. kategorije za gradbene jame za objekte, globine 2,1do 4,0 m - strojno, planiranje dna ročno | M3 | 260 |  | 0
0002 | S 2 1 436 | Izkop trde kamnine - 5. kategorije za gradbene jame za objekte, globine 2,1 do 4,0 m | M3 | 320 |  | 0
0003 | S 2 5 236 | Zaščita brežine z brizganim cementnim betonom in mrežo | M2 | 210 |  | 0
Opomba: beton C25/30 d= 15cm + mreža Q283 + izcednice fi 100mm + IBO sidra L=8,0m ; zaščita izkopa po potrebi. ocenjena količina
0004 | S 2 7 934 | Dobava in vgraditev mikrokola iz jeklene cevi premera …… mm | M1 | 136 |  | 0
Opomba: V primeru odstranitve obstoječega zidu - varovanje izkopa gradbene jame z mikopiloti fi219mm e=1,5m z vstavitvijo jeklene cevi fi114.3/5mm ter zapolnitvijo z injekcijsko maso ocenjena količina
2.2 Planum temeljnih tal
0001 | S 2 2 115 | Ureditev planuma temeljnih tal trde kamnine - 5. kategorije | M2 | 98 |  | 0
2.3 Ločilne, drenažne in filtrske plasti ter delovni plato
0001 | N 1 1 101 | Dobava in vgraditev tanke penaste PE folije debeline 5mm. | M2 | 198 |  | 0
Opomba: Folija se vgradi na stik med dodatno z betonom obdelano površino obst. zidu ter novo konstrukcijo! Min 2 sloja
2.4 Zasipi, nasipi, klini, posteljica
0001 | S 2 4 115 | Vgraditev nasipa iz sekundarne surovine | M3 | 65 |  | 0
Opomba: Nasip v strugi reke Meže za zaščito gradbene jame v času gradnje! ocenjena količina!
2.5 Brežine in zelenice
0001 | N 2 1 101 | Obloga dna struge z naravnim kamnom/skalo debeline 100 do 120 cm v beton C25/30 debeline min. 25 cm | M3 | 208 |  | 0
2.6 Prevozi, razprostiranje in ureditev deponij materiala
0001 | S 2 9 121 | Prevoz materiala na uradno deponijo po izboru izvajalca | T | 1100 |  | 0
Opomba: 3.kat.=260m3, 5.kat.=320m3
0002 | S 2 9 134 | Razprostiranje odvečne zrnate kamnine - 3. kategorije | M3 | 260 |  | 0
0003 | S 2 9 136 | Razprostiranje odvečne trde kamnine - 5. kategorije | M3 | 320 |  | 0
|  | 3 ODVODNJAVANJE |  |  | ODVODNJAVANJE SKUPAJ: | 0
3.1 Globinsko odvodnjavanje - drenaže
0001 | S 4 2 463 | Izdelava izcednice (barbakane) iz trde plastične cevi, premera 10 cm, dolžine nad 100 cm | KOS | 7 |  | 0
|  | 4 GRADBENA IN OBRTNIŠKA DELA |  |  | GRADBENA IN OBRTNIŠKA DELA SKUPAJ: | 0
4.1 Tesarska dela
0001 | S 5 1 112 | Izdelava premičnega odra, visokega nad 4 m | M2 | 170 |  | 0
0002 | S 5 1 711 | Izdelava podprtega opaža robnega venca na premostitvenem, opornem in podpornem objektu | M2 | 32 |  | 0
Opomba: (posneti robovi 3/3)
0003 | S 5 1 211 | Izdelava podprtega opaža za ravne temelje | M2 | 88 |  | 0
Opomba: opaž temeljev A=55 m2 opaž morebitne grede nad mikropiloti A=33m2
0004 | S 5 1 315 | Izdelava podprtega opaža za raven zid, visok nad 8 m | M2 | 164 |  | 0
Opomba: enostranski - podprt opaž v naklonu 5:1. Upoštevanje bočnih stranic. Predvideno sidranje opaža na obstoječi betonski zid.
0005 | S 5 1 351 | Doplačilo za izdelavo opaža za poševen zid | M2 | 164 |  | 0
Opomba: enostranski - podprt opaž v naklonu 5:1.
0006 | S 5 1 711 | Izdelava podprtega opaža za konzolo na premostitvenem, opornem in podpornem objektu, razpetina ………… m, podpiranje v prekladno ali podporno konstrukcijo | M2 | 56 |  | 0
Opomba: (posneti robovi 3/3) opaž konzole
0007 | S 5 1 872 | Izdelava opaža za obbetoniranje zidu | M2 | 164 |  | 0
Opomba: izravnava obstoječega zidu - za "slepi opaž" novega AB zidu na zaledju.
0008 | S 5 1 345 | Izdelava dvostranskega vezanega opaža za ukrivljen zid, visok nad 8 m | M2 | 328 |  | 0
Opomba: opaž zidu v primeru porušitve obstoječega
4.2 Dela z jeklom za ojačevanje
0001 | S 5 2 222 | Dobava in postavitev rebrastih žic iz visokovrednega naravno trdega jekla B St 500 S s premerom do 12 mm, za srednje zahtevno ojačitev | KG | 3248 |  | 0
Opomba: Armatura B500B
0002 | S 5 2 216 | Dobava in postavitev rebrastih palic iz visokovrednega naravno trdega jekla B St 420 S s premerom 14 mm in večjim, za srednje zahtevno ojačitev | KG | 2988 |  | 0
Opomba: Armatura B500B
4.3 Dela s cementnim betonom
0001 | S 5 3 134 | Dobava in vgraditev cementnega betona C25/30 v prerez nad 0,50 m3/m2-m1 | M3 | 46 |  | 0
Opomba: Beton temelja zidu C25/30, PV-II, XC2, D32, S4, VBO
0002 | S 5 3 139 | Dobava in vgraditev cementnega betona C30/37 v prerez nad 0,50 m3/m2-m1 | M3 | 86 |  | 0
Opomba: Beton v zidu podporne konstrukcije. C30/37 PVII, XF2, XD1, XM3, D32, S4, VB1
0003 | S 5 3 111 | Dobava in vgraditev cementnega betona C8/10 v prerez do 0,15 m3/m2-m1 | M3 | 48 |  | 0
Opomba: Podbeton pod temeljem in konzolo nad obst. zidom! Postavka vključuje tudi beton za zapolnitev med obst. zidom in novim zidom! podbeton pod temeljem in konzolo=16m3 za zapolnitev med obst. in novim zidom=32m3
0004 | S 5 3 372 | Dobava in vgraditev ojačenega cementnega betona C30/37 v hodnike in robne vence na premostitvenih objektih in podpornih ali opornih konstrukcijah | M3 | 51 |  | 0
Opomba: Beton robnega venca in konzola C30/37 PV-II, XF4, XD3, D32, S4, VB1 robni venec=18m3 konzola=33m3
0005 | S 5 4 542 | Metlanje površine cementnega betona | M2 | 77 |  | 0
4.4 Ključavničarska dela in dela v jeklu
0001 | S 5 8 821 | Dobava in vgraditev merilnih čepov, vključno navezavo na veljavno nivelmansko mrežo | KOS | 3 |  | 0
4.5 Zaščitna dela
0001 | S 5 9 843 | Zatesnitev dilatacijske rege s trajno elastično zmesjo za stike | M1 | 14 |  | 0
Opomba: Trajno elastična tesnilna masa za dilatacijske rege. Vidne površine zidu. Postavka vljučuje tudi vgradnjo juvidur cevi fi 25mm v dilatacijsko rego
0002 | S 5 9 993 | Izdelava delovnega stika z nabrekajočim trakom ali profilom, brez izolacijskih trakov | M1 | 72 |  | 0
Opomba: nabrekajoči trak (npr. sikaswell) na vseh delovnih stikih
0003 | S 5 9 725 | Izdelava zaščitne plasti iz trdih penastih plošč v debelini nad 5,0 cm | M2 | 7 |  | 0
Opomba: XPS plošče debelini min 5cm. Zaščita HI dilatacijskih stikov
0004 | S 5 9 411 | Priprava podlage – površine cementnega betona z vodnim curkom | M2 | 98 |  | 0
0005 | S 5 9 912 | Izdelava dilatacijske rege pri izolacijskih trakovih - konstruktivni elementi, s tesnilnim trakom na zunanji (zaledni) strani | M1 | 9 |  | 0
0006 | S 5 9 762 | Izdelava ločilne plasti iz trdih penastih plošč, debelih 2 cm | M2 | 8 |  | 0
Opomba: zapolnitveni material dilatacijskega stika
0007 | S 5 9 654 | Izdelava hidroizolacije z bitumenskimi trakovi, debelimi 4,5 ali 5 mm, sprijemna plast iz bitumenske lepilne zmesi | M2 | 67 |  | 0
Opomba: HI nad konzolo, pod AB hodnikom. Po sistemu Servidek - servipak (6mm)
|  | 5 OPREMA CEST |  |  | OPREMA CEST SKUPAJ: | 0
5.1 Oprema za zavarovanje prometa
0001 | S 5 8 232 | Dobava in vgraditev ograje za pešce po detajlu iz načrta iz jeklenih cevnih ali pravokotnih profilov z vertikalnimi in/ali horizontalnimi polnili, visoke ... cm | M1 | 21 |  | 0
Opomba: nosilni del ograje iz vročecinkanih jeklenih elementov obdanih z lesenimi stebrički in lesenimi horizontalami. višina ograje 120 cm
0002 | S 6 4 831 | Dobava in vgraditev mreže za zaščitno ograjo (po načrtu) iz vroče cinkane jeklene žice | M2 | 25 |  | 0
Opomba: mrežna ograja pritrjena na nosilni del ograje za pešce, ki preprečuje dostop med horizontalnim polnilom ograje
0003 | S 6 4 644 | Dobava in vgraditev jeklene varnostne ograje na objekt, vključno vse elemente, za nivo zadrževanja H2 in za delovno širino W4 | M1 | 21 |  | 0
Opomba: nosilni del ograje iz vročecinkanih jeklenih elementov obdanih z lesenimi stebrički in lesenimi horizontalami - odbojniki. Upoštevana tudi zaščita za motoriste
0004 | S 6 4 922 | Dobava in vgraditev pridržne ograje za pešce (po načrtu) | M1 | 21 |  | 0
Opomba: lesna izvedba na jeklene nosilnem ogrodju
5.2 Robni elementi vozišča
0001 | S 3 5 281 | Dobava in vgraditev robnika na objektu iz naravnega kamna s prerezom 20/13 cm | M1 | 25 |  | 0
Opomba: robnik ob hodniku na cementni malti
0002 | S 5 9 976 | Izdelava stične rege........... po načrtu | M1 | 21 |  | 0
Opomba: Izvedba stika med granitnim robnikom in betonom hodnikov ter granitnim robnikom in asfaltnim voziščem
|  | 6 TUJE STORITVE |  |  | TUJE STORITVE SKUPAJ: | 4500
0001 | S 7 9 311 | Projektantski nadzor. Vrednost postavke je že fiksno določena in jo ponudnik ne more/ne sme spreminjati. Obračun projektantskega nadzora se bo izvedel po dokazljivih dejanskih stroških na podlagi računa izvajalca projektantskega nadzora. | URA | 55 | 60 | 3300
0002 | S 7 9 351 | Geotehnični nadzor. Vrednost postavke je že fiksno določena in jo ponudnik ne more/ne sme spreminjati. Obračun geotehničnega nadzora se bo izvedel po dokazljivih dejanskih stroških na podlagi računa izvajalca projektantskega nadzora. | URA | 20 | 60 | 1200
0003 | S 7 3 881 | Dobava in vgraditev traku FeZn 25x4 mm za ozemljitev | M1 | 22 |  | 0
Opomba: valjanec v robnem vencu
0004 | S 7 3 415 | Izdelava jaška za kabelsko kanalizacijo iz cementnega betona (po načrtu), notranje izmere ..../...../..... cm | KOS | 2 |  | 0
Opomba: -prehodni jašek pred in za objektom -dimenzije 137/90/75 cm
0005 | S 7 5 423 | Dobava in vgraditev litoželeznega pokrova kabelskega jaška za točkovno obremenitev 400 kN | KOS | 2 |  | 0
Opomba: 2 kom pokrov dimenzij 60x60cm
0006 | S 7 3 341 | Izdelava kabelske kanalizacije iz spojene dvojne cevi iz polietilena, premera 2 x 50 mm (2 x PE HD 50) | M1 | 68 |  | 0
Opomba: cevi za TK v AB hodniku
|  | 1 PREDDELA | 0
|  | 2 ZEMELJSKA DELA IN TEMELJENJE | 0
|  | 3 ODVODNJAVANJE | 0
|  | 4 GRADBENA IN OBRTNIŠKA DELA | 0
|  | 5 OPREMA CEST | 0
|  | 6 TUJE STORITVE | 4500
|  | CENA SKUPAJ (brez DDV) | 4500

## 12_PK5
Projekt:1415PK5 1415 Ravne-Dravograd Podporna konstrukcija PK-5
Načrt: | PODPORNA KONSTRUKCIJA PK5
Postavka | Normativ | Opis postavke | Enota | Količina | Cena za enoto | Cena skupaj
|  | 1 PREDDELA |  |  | PREDDELA SKUPAJ: | 0
1.1 Geodetska dela
0001 | S 1 1 313 | Postavitev in zavarovanje profilov za zakoličbo objekta s površino nad 100 m2 | KOS | 9 |  | 0
0002 | S 1 1 323 | Določitev in preverjanje položajev, višin in smeri pri gradnji objekta s površino nad 500 m2 | KOS | 1 |  | 0
1.2 Čiščenje terena
0001 | S 1 2 121 | Odstranitev grmovja na gosto porasli površini (nad 50 % pokritega tlorisa) - ročno | M2 | 1710 |  | 0
Opomba: posek ter odstranitev grmovja in dreves različnih velikosti
0002 | S 1 2 475 | Porušitev in odstranitev zidu iz kamna v cementni malti | M3 | 565 |  | 0
Opomba: Porušitev obst. kamnite zložbe! Z odvozom materiala na deponijo Količina ocenjena
1.3 Ostala preddela
0001 | S 1 3 311 | Organizacija gradbišča - postavitev začasnih objektov | KOS | 1 |  | 0
V postavki zajeto tudi morebitno črpanje vode iz gradbene jame
0002 | S 1 3 312 | Organizacija gradbišča - odstranitev začasnih objektov | KOS | 1 |  | 0
|  | 2 ZEMELJSKA DELA IN TEMELJENJE |  |  | ZEMELJSKA DELA IN TEMELJENJE SKUPAJ: | 0
2.1 Izkopi
0001 | S 2 1 434 | Izkop vezljive zemljine/zrnate kamnine - 3. kategorije za gradbene jame za objekte, globine 2,1do 4,0 m - strojno, planiranje dna ročno | M3 | 2646 |  | 0
0002 | S 2 1 114 | Površinski izkop plodne zemljine - 1. kategorije - strojno z nakladanjem | M3 | 40 |  | 0
0003 | S 2 1 436 | Izkop trde kamnine - 5. kategorije za gradbene jame za objekte, globine 2,1 do 4,0 m | M3 | 740 |  | 0
0004 | S 2 5 236 | Zaščita brežine z brizganim cementnim betonom in mrežo | M2 | 1330 |  | 0
Opomba: beton C25/30 d= 10cm + mreža Q283 + izcednice fi 100mm + IBO sidra ; zaščita izkopa po potrebi. ocenjena količina
2.2 Planum temeljnih tal
0001 | S 2 2 115 | Ureditev planuma temeljnih tal trde kamnine - 5. kategorije | M2 | 415 |  | 0
0002 | S 2 2 113 | Ureditev planuma temeljnih tal zrnate kamnine - 3. kategorije | M2 | 70 |  | 0
2.3 Ločilne, drenažne in filtrske plasti ter delovni plato
0001 | N 2 1 101 | Izdelava drenažne plasti iz kamnitega materiala | M3 | 265 |  | 0
Opomba: Drenažno nasutje 16/32 za zidom, d=30cm!
0002 | S 2 3 323 | Dobava in vgraditev geotekstilije za filtrsko plast (po načrtu), karakteristična velikost por 0,11 do 0,15 mm | M2 | 860 |  | 0
Opomba: ločilni geosintetik; min 300g
2.4 Zasipi, nasipi, klini, posteljica
0001 | S 2 4 115 | Vgraditev nasipa iz sekundarne surovine | M3 | 370 |  | 0
Opomba: Nasip v strugi reke Meže za zaščito gradbene jame v času gradnje! ocenjena količina!
2.5 Brežine in zelenice
0001 | N 3 1 101 | Obloga dna struge z naravnim kamnom/skalo debeline 100 do 120 cm v beton C25/30 debeline min. 25 cm | M3 | 932 |  | 0
0002 | S 2 5 281 | Zaščita brežine s kamnito zložbo, izvedeno s cementnim betonom | M3 | 2268 |  | 0
Opomba: Zlaganje lomljenca premera min. 50 cm, vezanim s 40-60% betona C25/30 (zemeljsko vlažen)
0003 | S 2 5 286 | Zapolnitev stikov v kamniti zložbi s humusom in zatravitev s semenom | M2 | 1050 |  | 0
Opomba: obdelava stikov v kamniti zložbi s cementno malto
2.6 Prevozi, razprostiranje in ureditev deponij materiala
0001 | S 2 9 121 | Prevoz materiala na uradno deponijo po izboru izvajalca | T | 5910 |  | 0
0002 | S 2 9 131 | Razprostiranje odvečne plodne zemljine - 1. kategorije | M3 | 40 |  | 0
0003 | S 2 9 134 | Razprostiranje odvečne zrnate kamnine - 3. kategorije | M3 | 2646 |  | 0
0004 | S 2 9 136 | Razprostiranje odvečne trde kamnine - 5. kategorije | M3 | 740 |  | 0
|  | 3 ODVODNJAVANJE |  |  | ODVODNJAVANJE SKUPAJ: | 0
3.1 Globinsko odvodnjavanje - drenaže
0001 | S 4 2 463 | Izdelava izcednice (barbakane) iz trde plastične cevi, premera 10 cm, dolžine nad 100 cm | KOS | 72 |  | 0
0002 | S 4 2 135 | Izdelava vzdolžne in prečne drenaže, globoke do 1,0 m, na podložni plasti iz cementnega betona, debeline 10 cm, z gibljivimi plastičnimi cevmi premera 20 cm | M1 | 150 |  | 0
Opomba: Drenaža za zidom!
0003 | N 4 1 1 | Izdelava litoželezne protipovratne lopute okroglega prereza (dobava in montaža) | KOS | 1 |  | 0
Opomba: Pri iztoku drenaže v strugo reke Meže.
|  | 4 GRADBENA IN OBRTNIŠKA DELA |  |  | GRADBENA IN OBRTNIŠKA DELA SKUPAJ: | 0
4.1 Tesarska dela
0001 | S 5 1 112 | Izdelava premičnega odra, visokega nad 4 m | M2 | 1250 |  | 0
0002 | S 5 1 711 | Izdelava podprtega opaža robnega venca na premostitvenem, opornem in podpornem objektu | M2 | 442 |  | 0
Opomba: (posneti robovi 3/3) Postavka vključuje tudi opaž konzole! opaž robnega venca=180m2 opaž konzole=262m2
4.2 Dela z jeklom za ojačevanje
0001 | S 5 2 222 | Dobava in postavitev rebrastih žic iz visokovrednega naravno trdega jekla B St 500 S s premerom do 12 mm, za srednje zahtevno ojačitev | KG | 14530 |  | 0
Opomba: Armatura, jeklo B500B!
0002 | S 5 2 216 | Dobava in postavitev rebrastih palic iz visokovrednega naravno trdega jekla B St 420 S s premerom 14 mm in večjim, za srednje zahtevno ojačitev | KG | 18390 |  | 0
4.3 Dela s cementnim betonom
0001 | S 5 3 134 | Dobava in vgraditev cementnega betona C25/30 v prerez nad 0,50 m3/m2-m1 | M3 | 207 |  | 0
Opomba: Beton temelja zidu C25/30
0003 | S 5 3 111 | Dobava in vgraditev cementnega betona C8/10 v prerez do 0,15 m3/m2-m1 | M3 | 22 |  | 0
Opomba: Podbeton pod drenažo in krono zidu!
0004 | S 5 3 372 | Dobava in vgraditev ojačenega cementnega betona C30/37 v hodnike in robne vence na premostitvenih objektih in podpornih ali opornih konstrukcijah | M3 | 275 |  | 0
Opomba: Beton robnega venca in konzola C30/37 PV-II, XF4, XD3, D32, S4, VB1 robni venec=85m3 konzola=190m3
0005 | S 5 4 542 | Metlanje površine cementnega betona | M2 | 384 |  | 0
4.4 Ključavničarska dela in dela v jeklu
0001 | S 5 8 821 | Dobava in vgraditev merilnih čepov, vključno navezavo na veljavno nivelmansko mrežo | KOS | 9 |  | 0
4.5 Zaščitna dela
0001 | S 5 9 842 | Zatesnitev dilatacijske rege s trajno elastičnim zapolnitvenim materialom | M1 | 87 |  | 0
Opomba: izdelava dilatacijske rege AB elementov zidu. Uporaba trapezne letve ter trajno elastična masa za stike. Postavka zajema ves potreben material za izvedbo dilatacije po detajlu!
0002 | S 5 9 762 | Izdelava ločilne plasti iz trdih penastih plošč, debelih 2 cm | M2 | 32 |  | 0
Opomba: zapolnitveni material dilatacijskega stika
0007 | S 5 9 654 | Izdelava hidroizolacije z bitumenskimi trakovi, debelimi 4,5 ali 5 mm, sprijemna plast iz bitumenske lepilne zmesi | M2 | 426 |  | 0
Opomba: HI nad konzolo, pod AB hodnikom. Po sistemu Servidek - servipak (6mm)
|  | 5 OPREMA CEST |  |  | OPREMA CEST SKUPAJ: | 0
5.1 Oprema za zavarovanje prometa
0001 | S 5 8 232 | Dobava in vgraditev ograje za pešce po detajlu iz načrta iz jeklenih cevnih ali pravokotnih profilov z vertikalnimi in/ali horizontalnimi polnili, visoke ... cm | M1 | 148 |  | 0
Opomba: nosilni del ograje iz vročecinkanih jeklenih elementov obdanih z lesenimi stebrički in lesenimi horizontalami. višina ograje 120 cm
0002 | S 6 4 831 | Dobava in vgraditev mreže za zaščitno ograjo (po načrtu) iz vroče cinkane jeklene žice | M2 | 170 |  | 0
Opomba: mrežna ograja pritrjena na nosilni del ograje za pešce, ki preprečuje dostop med horizontalnim polnilom ograje
0003 | S 6 4 644 | Dobava in vgraditev jeklene varnostne ograje na objekt, vključno vse elemente, za nivo zadrževanja H2 in za delovno širino W4 | M1 | 105 |  | 0
Opomba: nosilni del ograje iz vročecinkanih jeklenih elementov obdanih z lesenimi stebrički in lesenimi horizontalami - odbojniki. Upoštevana tudi zaščita za motoriste
0004 | S 6 4 922 | Dobava in vgraditev pridržne ograje za pešce (po načrtu) | M1 | 105 |  | 0
Opomba: lesna izvedba na jeklene nosilnem ogrodju
5.2 Robni elementi vozišča
0001 | S 3 5 281 | Dobava in vgraditev robnika na objektu iz naravnega kamna s prerezom 20/13 cm | M1 | 108 |  | 0
Opomba: robnik ob hodniku na cementni malti
0002 | S 5 9 976 | Izdelava stične rege........... po načrtu | M1 | 154 |  | 0
Opomba: Izvedba stika med granitnim robnikom in betonom hodnikov ter granitnim robnikom in asfaltnim voziščem
|  | 6 TUJE STORITVE |  |  | TUJE STORITVE SKUPAJ: | 6600
0001 | S 7 9 311 | Projektantski nadzor. Vrednost postavke je že fiksno določena in jo ponudnik ne more/ne sme spreminjati. Obračun projektantskega nadzora se bo izvedel po dokazljivih dejanskih stroških na podlagi računa izvajalca projektantskega nadzora. | URA | 80 | 60 | 4800
0002 | S 7 9 351 | Geotehnični nadzor. Vrednost postavke je že fiksno določena in jo ponudnik ne more/ne sme spreminjati. Obračun geotehničnega nadzora se bo izvedel po dokazljivih dejanskih stroških na podlagi računa izvajalca projektantskega nadzora. | URA | 30 | 60 | 1800
0003 | S 7 3 881 | Dobava in vgraditev traku FeZn 25x4 mm za ozemljitev | M1 | 152 |  | 0
Opomba: valjanec v robnem vencu
0004 | S 7 3 415 | Izdelava jaška za kabelsko kanalizacijo iz cementnega betona (po načrtu), notranje izmere ..../...../..... cm | KOS | 2 |  | 0
Opomba: -prehodni jašek pred in za objektom -dimenzije 137/90/75 cm
0005 | S 7 5 423 | Dobava in vgraditev litoželeznega pokrova kabelskega jaška za točkovno obremenitev 400 kN | KOS | 2 |  | 0
Opomba: 2 kom pokrov dimenzij 60x60cm
0006 | S 7 3 341 | Izdelava kabelske kanalizacije iz spojene dvojne cevi iz polietilena, premera 2 x 50 mm (2 x PE HD 50) | M1 | 450 |  | 0
Opomba: cevi za TK v AB hodniku
|  | 1 PREDDELA | 0
|  | 2 ZEMELJSKA DELA IN TEMELJENJE | 0
|  | 3 ODVODNJAVANJE | 0
|  | 4 GRADBENA IN OBRTNIŠKA DELA | 0
|  | 5 OPREMA CEST | 0
|  | 6 TUJE STORITVE | 6600
|  | CENA SKUPAJ (brez DDV) | 6600

## 13_PK6
Projekt:1415PK6 1415 Ravne-Dravograd Podporna konstrukcija PK-6
Projekt: | 1415 RAVNE DRAVOGRAD
Odsek:
Načrt: | PODPORNA KONSTRUKCIJA PK6
Faza: | PZI
Postavka | Normativ | Opis postavke | Enota | Količina | Cena za enoto | Cena skupaj
|  | 1 PREDDELA |  |  | PREDDELA SKUPAJ: | 0
1.1 Geodetska dela
0001 | S 1 1 313 | Postavitev in zavarovanje profilov za zakoličbo objekta s površino nad 100 m2 | KOS | 22 |  | 0
0002 | S 1 1 323 | Določitev in preverjanje položajev, višin in smeri pri gradnji objekta s površino nad 500 m2 | KOS | 1 |  | 0
1.2 Čiščenje terena
0001 | S 1 2 121 | Odstranitev grmovja na gosto porasli površini (nad 50 % pokritega tlorisa) - ročno | M2 | 300 |  | 0
Opomba: posek ter odstranitev grmovja in dreves različnih velikosti
0002 | S 1 2 477 | Porušitev in odstranitev zidu iz ojačenega cementnega betona | M3 | 1600 |  | 0
Opomba: odstranitev dela zidu za izvedbo temeljev. Kampadni izkopi. Oziroma morebitna kompletna porušitev zidu. V postavki tudi odvoz materiala. Količina ocenjena
1.3 Ostala preddela
0001 | S 1 3 311 | Organizacija gradbišča - postavitev začasnih objektov | KOS | 1 |  | 0
V postavki zajeto tudi morebitno črpanje vode iz gradbene jame
0002 | S 1 3 312 | Organizacija gradbišča - odstranitev začasnih objektov | KOS | 1 |  | 0
|  | 2 ZEMELJSKA DELA IN TEMELJENJE |  |  | ZEMELJSKA DELA IN TEMELJENJE SKUPAJ: | 0
2.1 Izkopi
0001 | S 2 1 434 | Izkop vezljive zemljine/zrnate kamnine - 3. kategorije za gradbene jame za objekte, globine 2,1do 4,0 m - strojno, planiranje dna ročno | M3 | 7820 |  | 0
0002 | S 2 1 114 | Površinski izkop plodne zemljine - 1. kategorije - strojno z nakladanjem | M3 | 80 |  | 0
0003 | S 2 1 436 | Izkop trde kamnine - 5. kategorije za gradbene jame za objekte, globine 2,1 do 4,0 m | M3 | 430 |  | 0
0004 | S 2 5 236 | Zaščita brežine z brizganim cementnim betonom in mrežo | M2 | 2260 |  | 0
Opomba: beton C25/30 d= 15cm + mreža Q283 + izcednice fi 100mm + IBO sidra L=8,0m ; zaščita izkopa po potrebi. ocenjena količina
0005 | S 2 7 934 | Dobava in vgraditev mikrokola iz jeklene cevi premera …… mm | M1 | 2150 |  | 0
Opomba: V primeru odstranitve obstoječega zidu - varovanje izkopa gradbene jame z mikopiloti fi219mm e=1,5m z vstavitvijo jeklene cevi fi114.3/5mm ter zapolnitvijo z injekcijsko maso ocenjena količina
2.2 Planum temeljnih tal
0001 | S 2 2 115 | Ureditev planuma temeljnih tal trde kamnine - 5. kategorije | M2 | 1770 |  | 0
0002 | S 2 2 113 | Ureditev planuma temeljnih tal zrnate kamnine - 3. kategorije | M2 | 250 |  | 0
2.3 Ločilne, drenažne in filtrske plasti ter delovni plato
0001 | N 7 1 101 | Dobava in vgraditev tanke penaste PE folije debeline 5mm. | M2 | 1780 |  | 0
Opomba: Folija se vgradi na stik med dodatno z betonom obdelano površino obst. zidu ter novo konstrukcijo! Min 2 sloja
2.4 Zasipi, nasipi, klini, posteljica
0001 | S 2 4 115 | Vgraditev nasipa iz sekundarne surovine | M3 | 1450 |  | 0
Opomba: Nasip v strugi reke Meže za zaščito gradbene jame v času gradnje! ocenjena količina!
0002 | S 2 4 214 | Zasip z zrnato kamnino - 3. kategorije - strojno | M3 | 390 |  | 0
Opomba: Nasutje za zidom ter med obst. in novim zidom!
0003 | S 2 4 326 | Izdelava klina iz zrnate kamnine - 3. kategorije z dobavo iz gramoznice | M3 | 6150 |  | 0
Opomba: Vgrajevanje s komprimiranjem po slojih 30 cm in zgostitev 92-98% po Proctorju.
2.5 Brežine in zelenice
0001 | N 2 1 101 | Obloga dna struge z naravnim kamnom/skalo debeline 100 do 120 cm v beton C25/30 debeline min. 25 cm | M3 | 3350 |  | 0
2.6 Prevozi, razprostiranje in ureditev deponij materiala
0001 | S 2 9 121 | Prevoz materiala na uradno deponijo po izboru izvajalca | T | 11110 |  | 0
Opomba: 1.kat.=80m3, 3.kat.=5020m3, 5.kat.=230m3
0002 | S 2 9 131 | Razprostiranje odvečne plodne zemljine - 1. kategorije | M3 | 80 |  | 0
0003 | S 2 9 134 | Razprostiranje odvečne zrnate kamnine - 3. kategorije | M3 | 5020 |  | 0
0004 | S 2 9 136 | Razprostiranje odvečne trde kamnine - 5. kategorije | M3 | 230 |  | 0
|  | 3 ODVODNJAVANJE |  |  | ODVODNJAVANJE SKUPAJ: | 0
3.1 Globinsko odvodnjavanje - drenaže
0001 | S 4 2 463 | Izdelava izcednice (barbakane) iz trde plastične cevi, premera 10 cm, dolžine nad 100 cm | KOS | 209 |  | 0
|  | 4 GRADBENA IN OBRTNIŠKA DELA |  |  | GRADBENA IN OBRTNIŠKA DELA SKUPAJ: | 0
4.1 Tesarska dela
0001 | S 5 1 112 | Izdelava premičnega odra, visokega nad 4 m | M2 | 3230 |  | 0
0002 | S 5 1 711 | Izdelava podprtega opaža robnega venca na premostitvenem, opornem in podpornem objektu | M2 | 522 |  | 0
Opomba: (posneti robovi 3/3)
0003 | S 5 1 211 | Izdelava podprtega opaža za ravne temelje | M2 | 1355 |  | 0
Opomba: opaž temeljev A=815 m2 opaž morebitne grede nad mikropiloti A=540m2
0004 | S 5 1 315 | Izdelava podprtega opaža za raven zid, visok nad 8 m | M2 | 1050 |  | 0
Opomba: enostranski - podprt opaž v naklonu 5:1. Upoštevanje bočnih stranic. Predvideno sidranje opaža na obstoječi betonski zid. Upoštevana količina samo na območju obst. zidu
0005 | S 5 1 351 | Doplačilo za izdelavo opaža za poševen zid | M2 | 5440 |  | 0
Opomba: enostranski - podprt opaž v naklonu 5:1.
0006 | S 5 1 711 | Izdelava podprtega opaža za konzolo na premostitvenem, opornem in podpornem objektu, razpetina ………… m, podpiranje v prekladno ali podporno konstrukcijo | M2 | 583 |  | 0
Opomba: (posneti robovi 3/3) opaž konzole
0007 | S 5 1 872 | Izdelava opaža za obbetoniranje zidu | M2 | 1050 |  | 0
Opomba: izravnava obstoječega zidu - za "slepi opaž" novega AB zidu na zaledju.
0008 | S 5 1 345 | Izdelava dvostranskega vezanega opaža za ukrivljen zid, visok nad 8 m | M2 | 4390 |  | 0
Opomba: opaž zidu nad obstoječim zidom. Upoštevanje bočnih stranic. Upoštevana količina samo na območju obst. zidu ter na območjih, kjer ni obstoj. zidu
4.2 Dela z jeklom za ojačevanje
0001 | S 5 2 222 | Dobava in postavitev rebrastih žic iz visokovrednega naravno trdega jekla B St 500 S s premerom do 12 mm, za srednje zahtevno ojačitev | KG | 83850 |  | 0
Opomba: Armatura, jeklo B500B!
0002 | S 5 2 216 | Dobava in postavitev rebrastih palic iz visokovrednega naravno trdega jekla B St 420 S s premerom 14 mm in večjim, za srednje zahtevno ojačitev | KG | 480020 |  | 0
0003 | N 5 2 218 | Dobava in montaža vijačnih spojk za preklop armaturnih palic fi 20mm | KOS | 284 |  | 0
Opomba: v postavki zajeto število spojk ter izdelava navojev na spojnih armaturnih palicah. Armaturne palice (kg) so zajete v predhodni postavki
4.3 Dela s cementnim betonom
0001 | S 5 3 134 | Dobava in vgraditev cementnega betona C25/30 v prerez nad 0,50 m3/m2-m1 | M3 | 1515 |  | 0
Opomba: Beton temelja zidu C25/30, PV-II, XC2, D32, S4, VB0
0002 | S 5 3 139 | Dobava in vgraditev cementnega betona C30/37 v prerez nad 0,50 m3/m2-m1 | M3 | 1992 |  | 0
Opomba: Beton v zidu podporne konstrukcije. C30/37 PVII, XF2, XD1, XM3, D32, S4, VB1
0003 | S 5 3 111 | Dobava in vgraditev cementnega betona C12/15 v prerez do 0,15 m3/m2-m1 | M3 | 802 |  | 0
Opomba: Podbeton pod temeljem in konzolo nad obst. zidom! Postavka vključuje tudi beton za zapolnitev med obst. zidom in novim zidom! podbeton pod temeljem in konzolo=280m3 za zapolnitev med obst. in novim zidom=522m3
0004 | S 5 3 372 | Dobava in vgraditev ojačenega cementnega betona C30/37 v hodnike in robne vence na premostitvenih objektih in podpornih ali opornih konstrukcijah | M3 | 440 |  | 0
Opomba: Beton robnega venca in konzola C30/37 PV-II, XF4, XD3, D32, S4, VB1 robni venec=200m3 konzola=240m3
0005 | S 5 4 542 | Metlanje površine cementnega betona | M2 | 620 |  | 0
4.4 Ključavničarska dela in dela v jeklu
0001 | S 5 8 821 | Dobava in vgraditev merilnih čepov, vključno navezavo na veljavno nivelmansko mrežo | KOS | 21 |  | 0
4.5 Zaščitna dela
0001 | S 5 9 843 | Zatesnitev dilatacijske rege s trajno elastično zmesjo za stike | M1 | 308 |  | 0
Opomba: Trajno elastična tesnilna masa za dilatacijske rege. Vidne površine zidu. Postavka vljučuje tudi vgradnjo juvidur cevi fi 25mm v dilatacijsko rego
0002 | S 5 9 993 | Izdelava delovnega stika z nabrekajočim trakom ali profilom, brez izolacijskih trakov | M1 | 1872 |  | 0
Opomba: nabrekajoči trak (npr. sikaswell) na vseh delovnih stikih
0003 | S 5 9 725 | Izdelava zaščitne plasti iz trdih penastih plošč v debelini nad 5,0 cm | M2 | 215 |  | 0
Opomba: XPS plošče debelini min 5cm. Zaščita HI dilatacijskih stikov
0004 | S 5 9 411 | Priprava podlage – površine cementnega betona z vodnim curkom | M2 | 890 |  | 0
0005 | S 5 9 912 | Izdelava dilatacijske rege pri izolacijskih trakovih - konstruktivni elementi, s tesnilnim trakom na zunanji (zaledni) strani | M1 | 215 |  | 0
0006 | S 5 9 762 | Izdelava ločilne plasti iz trdih penastih plošč, debelih 2 cm | M2 | 125 |  | 0
Opomba: zapolnitveni material dilatacijskega stika
0007 | S 5 9 654 | Izdelava hidroizolacije z bitumenskimi trakovi, debelimi 4,5 ali 5 mm, sprijemna plast iz bitumenske lepilne zmesi | M2 | 618 |  | 0
Opomba: HI nad konzolo, pod AB hodnikom. Po sistemu Servidek - servipak (6mm)
|  | 5 OPREMA CEST |  |  | OPREMA CEST SKUPAJ: | 0
5.1 Oprema za zavarovanje prometa
0001 | S 5 8 232 | Dobava in vgraditev ograje za pešce po detajlu iz načrta iz jeklenih cevnih ali pravokotnih profilov z vertikalnimi in/ali horizontalnimi polnili, visoke ... cm | M1 | 415 |  | 0
Opomba: nosilni del ograje iz vročecinkanih jeklenih elementov obdanih z lesenimi stebrički in lesenimi horizontalami. višina ograje 120 cm
0002 | S 6 4 831 | Dobava in vgraditev mreže za zaščitno ograjo (po načrtu) iz vroče cinkane jeklene žice | M2 | 460 |  | 0
Opomba: mrežna ograja pritrjena na nosilni del ograje za pešce, ki preprečuje dostop med horizontalnim polnilom ograje
0003 | S 6 4 644 | Dobava in vgraditev jeklene varnostne ograje na objekt, vključno vse elemente, za nivo zadrževanja H2 in za delovno širino W4 | M1 | 192 |  | 0
Opomba: nosilni del ograje iz vročecinkanih jeklenih elementov obdanih z lesenimi stebrički in lesenimi horizontalami - odbojniki. Upoštevana tudi zaščita za motoriste
0004 | S 6 4 922 | Dobava in vgraditev pridržne ograje za pešce (po načrtu) | M1 | 192 |  | 0
Opomba: lesna izvedba na jeklene nosilnem ogrodju
5.2 Robni elementi vozišča
0001 | S 3 5 281 | Dobava in vgraditev robnika na objektu iz naravnega kamna s prerezom 20/13 cm | M1 | 192 |  | 0
Opomba: robnik ob hodniku na cementni malti
0002 | S 5 9 976 | Izdelava stične rege........... po načrtu | M1 | 604 |  | 0
Opomba: Izvedba stika med granitnim robnikom in betonom hodnikov ter granitnim robnikom in asfaltnim voziščem
|  | 6 TUJE STORITVE |  |  | TUJE STORITVE SKUPAJ: | 15600
0001 | S 7 9 311 | Projektantski nadzor. Vrednost postavke je že fiksno določena in jo ponudnik ne more/ne sme spreminjati. Obračun projektantskega nadzora se bo izvedel po dokazljivih dejanskih stroških na podlagi računa izvajalca projektantskega nadzora. | URA | 180 | 60 | 10800
0002 | S 7 9 351 | Geotehnični nadzor. Vrednost postavke je že fiksno določena in jo ponudnik ne more/ne sme spreminjati. Obračun geotehničnega nadzora se bo izvedel po dokazljivih dejanskih stroških na podlagi računa izvajalca projektantskega nadzora. | URA | 80 | 60 | 4800
0003 | S 7 3 881 | Dobava in vgraditev traku FeZn 25x4 mm za ozemljitev | M1 | 420 |  | 0
Opomba: valjanec v robnem vencu
0004 | S 7 3 415 | Izdelava jaška za kabelsko kanalizacijo iz cementnega betona (po načrtu), notranje izmere ..../...../..... cm | KOS | 2 |  | 0
Opomba: -prehodni jašek pred in za objektom -dimenzije 137/90/75 cm
0005 | S 7 5 423 | Dobava in vgraditev litoželeznega pokrova kabelskega jaška za točkovno obremenitev 400 kN | KOS | 2 |  | 0
Opomba: 2 kom pokrov dimenzij 60x60cm
0006 | S 7 3 341 | Izdelava kabelske kanalizacije iz spojene dvojne cevi iz polietilena, premera 2 x 50 mm (2 x PE HD 50) | M1 | 1260 |  | 0
Opomba: cevi za TK v AB hodniku
|  | 1 PREDDELA | 0
|  | 2 ZEMELJSKA DELA IN TEMELJENJE | 0
|  | 3 ODVODNJAVANJE | 0
|  | 4 GRADBENA IN OBRTNIŠKA DELA | 0
|  | 5 OPREMA CEST | 0
|  | 6 TUJE STORITVE | 15600
|  | CENA SKUPAJ (brez DDV) | 15600

## 14_PK7
Projekt:1415PK7 1415 Ravne-Dravograd Podporna konstrukcija PK-7
Projekt: | 1415 RAVNE DRAVOGRAD
Odsek:
Načrt: | PODPORNA KONSTRUKCIJA PK7
Faza: | PZI
Postavka | Normativ | Opis postavke | Enota | Količina | Cena za enoto | Cena skupaj
|  | 1 PREDDELA |  |  | PREDDELA SKUPAJ: | 0
1.1 Geodetska dela
0001 | S 1 1 313 | Postavitev in zavarovanje profilov za zakoličbo objekta s površino nad 100 m2 | KOS | 4 |  | 0
0002 | S 1 1 322 | Določitev in preverjanje položajev, višin in smeri pri gradnji objekta s površino nad 200 do 500 m2 | KOS | 1 |  | 0
1.2 Čiščenje terena
0001 | S 1 2 121 | Odstranitev grmovja na gosto porasli površini (nad 50 % pokritega tlorisa) - ročno | M2 | 50 |  | 0
Opomba: posek ter odstranitev grmovja in dreves različnih velikosti
1.3 Ostala preddela
0001 | S 1 3 311 | Organizacija gradbišča - postavitev začasnih objektov | KOS | 1 |  | 0
V postavki zajeto tudi morebitno črpanje vode iz gradbene jame
0002 | S 1 3 312 | Organizacija gradbišča - odstranitev začasnih objektov | KOS | 1 |  | 0
|  | 2 ZEMELJSKA DELA IN TEMELJENJE |  |  | ZEMELJSKA DELA IN TEMELJENJE SKUPAJ: | 0
2.1 Izkopi
0001 | S 2 1 434 | Izkop vezljive zemljine/zrnate kamnine - 3. kategorije za gradbene jame za objekte, globine 2,1do 4,0 m - strojno, planiranje dna ročno | M3 | 820 |  | 0
0002 | S 2 1 114 | Površinski izkop plodne zemljine - 1. kategorije - strojno z nakladanjem | M3 | 2 |  | 0
0003 | S 2 1 436 | Izkop trde kamnine - 5. kategorije za gradbene jame za objekte, globine 2,1 do 4,0 m | M3 | 40 |  | 0
0004 | S 2 5 236 | Zaščita brežine z brizganim cementnim betonom in mrežo | M2 | 387 |  | 0
Opomba: beton C25/30 d= 10cm + mreža Q283 + izcednice fi 100mm + IBO sidra ; zaščita izkopa po potrebi. ocenjena količina
2.2 Planum temeljnih tal
0001 | S 2 2 115 | Ureditev planuma temeljnih tal trde kamnine - 5. kategorije | M2 | 150 |  | 0
0002 | S 2 2 113 | Ureditev planuma temeljnih tal zrnate kamnine - 3. kategorije | M2 | 30 |  | 0
2.3 Ločilne, drenažne in filtrske plasti ter delovni plato
0001 | N 1 1 101 | Izdelava drenažne plasti iz kamnitega materiala | M3 | 85 |  | 0
Opomba: Drenažno nasutje 16/32 za zidom, d=30cm!
0002 | S 2 3 323 | Dobava in vgraditev geotekstilije za filtrsko plast (po načrtu), karakteristična velikost por 0,11 do 0,15 mm | M2 | 325 |  | 0
Opomba: ločilni geosintetik; min 300g
2.4 Zasipi, nasipi, klini, posteljica
0001 | S 2 4 115 | Vgraditev nasipa iz sekundarne surovine | M3 | 210 |  | 0
Opomba: Nasip v strugi reke Meže za zaščito gradbene jame v času gradnje! ocenjena količina!
0002 | S 2 4 213 | Zasip z zrnato kamnino - 3. kategorije - ročno | M3 | 38 |  | 0
Opomba: Nasutje za zidom!
2.5 Brežine in zelenice
0001 | N 2 1 101 | Obloga dna struge z naravnim kamnom/skalo debeline 100 do 120 cm v beton C25/30 debeline min. 25 cm | M3 | 310 |  | 0
0002 | S 2 5 281 | Zaščita brežine s kamnito zložbo, izvedeno s cementnim betonom | M3 | 596 |  | 0
Opomba: Zlaganje lomljenca premera min. 50 cm, vezanim s 40-60% betona C25/30 (zemeljsko vlažen)
0003 | S 2 5 286 | Zapolnitev stikov v kamniti zložbi s humusom in zatravitev s semenom | M2 | 390 |  | 0
Opomba: obdelava stikov v kamniti zložbi s cementno malto
2.6 Prevozi, razprostiranje in ureditev deponij materiala
0001 | S 2 9 121 | Prevoz materiala na uradno deponijo po izboru izvajalca | T | 1680 |  | 0
Opomba: 1. kat.=2m3, 3.kat.=820m3, 5.kat.=40m3
0002 | S 2 9 131 | Razprostiranje odvečne plodne zemljine - 1. kategorije | M3 | 2 |  | 0
0003 | S 2 9 134 | Razprostiranje odvečne zrnate kamnine - 3. kategorije | M3 | 820 |  | 0
0004 | S 2 9 136 | Razprostiranje odvečne trde kamnine - 5. kategorije | M3 | 40 |  | 0
|  | 3 ODVODNJAVANJE |  |  | ODVODNJAVANJE SKUPAJ: | 0
3.1 Globinsko odvodnjavanje - drenaže
0001 | S 4 2 463 | Izdelava izcednice (barbakane) iz trde plastične cevi, premera 10 cm, dolžine nad 100 cm | KOS | 29 |  | 0
0002 | S 4 2 135 | Izdelava vzdolžne in prečne drenaže, globoke do 1,0 m, na podložni plasti iz cementnega betona, debeline 10 cm, z gibljivimi plastičnimi cevmi premera 20 cm | M1 | 65 |  | 0
Opomba: Drenaža za zidom!
0003 | N 3 1 1 | Izdelava litoželezne protipovratne lopute okroglega prereza (dobava in montaža) | KOS | 1 |  | 0
Opomba: Pri iztoku drenaže v strugo reke Meže.
|  | 4 GRADBENA IN OBRTNIŠKA DELA |  |  | GRADBENA IN OBRTNIŠKA DELA SKUPAJ: | 0
4.1 Tesarska dela
0001 | S 5 1 112 | Izdelava premičnega odra, visokega nad 4 m | M2 | 420 |  | 0
0002 | S 5 1 711 | Izdelava podprtega opaža robnega venca na premostitvenem, opornem in podpornem objektu | M2 | 146 |  | 0
Opomba: (posneti robovi 3/3) opaž robnega venca in krone
4.2 Dela z jeklom za ojačevanje
0001 | S 5 2 222 | Dobava in postavitev rebrastih žic iz visokovrednega naravno trdega jekla B St 500 S s premerom do 12 mm, za srednje zahtevno ojačitev | KG | 4380 |  | 0
Opomba: Armatura robnega venca in krone, jeklo B500B!
4.3 Dela s cementnim betonom
0001 | S 5 3 134 | Dobava in vgraditev cementnega betona C25/30 v prerez nad 0,50 m3/m2-m1 | M3 | 63 |  | 0
Opomba: Beton temelja zidu C25/30
0003 | S 5 3 111 | Dobava in vgraditev cementnega betona C8/10 v prerez do 0,15 m3/m2-m1 | M3 | 12 |  | 0
Opomba: Podbeton pod drenažo in krono!
0004 | S 5 3 372 | Dobava in vgraditev ojačenega cementnega betona C30/37 v hodnike in robne vence na premostitvenih objektih in podpornih ali opornih konstrukcijah | M3 | 34 |  | 0
Opomba: Beton robnega venca in krone C30/37 PV-II, XF4, XD3, D32, S4, VB1
4.4 Ključavničarska dela in dela v jeklu
0001 | S 5 8 821 | Dobava in vgraditev merilnih čepov, vključno navezavo na veljavno nivelmansko mrežo | KOS | 5 |  | 0
4.5 Zaščitna dela
0003 | S 5 9 986 | Izdelava navidezne rege ............ po načrtu | M1 | 9 |  | 0
Opomba: izdelava navidezne rege. Uporaba trapezne letve ter trajno elastična masa za stike. Postavka zajema ves potreben material za izvedbo rege po detajlu!
|  | 5 OPREMA CEST |  |  | OPREMA CEST SKUPAJ: | 0
5.1 Oprema za zavarovanje prometa
0001 | S 5 8 232 | Dobava in vgraditev ograje za pešce po detajlu iz načrta iz jeklenih cevnih ali pravokotnih profilov z vertikalnimi in/ali horizontalnimi polnili, visoke ... cm | M1 | 60 |  | 0
Opomba: nosilni del ograje iz vročecinkanih jeklenih elementov obdanih z lesenimi stebrički in lesenimi horizontalami. višina ograje 120 cm
0002 | S 6 4 831 | Dobava in vgraditev mreže za zaščitno ograjo (po načrtu) iz vroče cinkane jeklene žice | M2 | 72 |  | 0
Opomba: mrežna ograja pritrjena na nosilni del ograje za pešce, ki preprečuje dostop med horizontalnim polnilom ograje
0002 | S 5 9 976 | Izdelava stične rege........... po načrtu | M1 | 60 |  | 0
Opomba: Izvedba stika med robnim vencem in asfaltnim hodnikom
|  | 6 TUJE STORITVE |  |  | TUJE STORITVE SKUPAJ: | 4800
0001 | S 7 9 311 | Projektantski nadzor. Vrednost postavke je že fiksno določena in jo ponudnik ne more/ne sme spreminjati. Obračun projektantskega nadzora se bo izvedel po dokazljivih dejanskih stroških na podlagi računa izvajalca projektantskega nadzora. | URA | 60 | 60 | 3600
0002 | S 7 9 351 | Geotehnični nadzor. Vrednost postavke je že fiksno določena in jo ponudnik ne more/ne sme spreminjati. Obračun geotehničnega nadzora se bo izvedel po dokazljivih dejanskih stroških na podlagi računa izvajalca projektantskega nadzora. | URA | 20 | 60 | 1200
0003 | S 7 3 881 | Dobava in vgraditev traku FeZn 25x4 mm za ozemljitev | M1 | 63 |  | 0
Opomba: valjanec v robnem vencu
|  | 1 PREDDELA | 0
|  | 2 ZEMELJSKA DELA IN TEMELJENJE | 0
|  | 3 ODVODNJAVANJE | 0
|  | 4 GRADBENA IN OBRTNIŠKA DELA | 0
|  | 5 OPREMA CEST | 0
|  | 6 TUJE STORITVE | 4800
|  | CENA SKUPAJ (brez DDV) | 4800

## 15_PK8
Projekt:1415PK8 1415 Ravne-Dravograd Podporna konstrukcija PK-8
Projekt: | 1415 RAVNE DRAVOGRAD
Odsek:
Načrt: | PODPORNA KONSTRUKCIJA PK8
Faza: | PZI
Postavka | Normativ | Opis postavke | Enota | Količina | Cena za enoto | Cena skupaj
|  | 1 PREDDELA |  |  | PREDDELA SKUPAJ: | 0
1.1 Geodetska dela
0001 | S 1 1 313 | Postavitev in zavarovanje profilov za zakoličbo objekta s površino nad 100 m2 | KOS | 5 |  | 0
0002 | S 1 1 323 | Določitev in preverjanje položajev, višin in smeri pri gradnji objekta s površino nad 500 m2 | KOS | 1 |  | 0
1.2 Čiščenje terena
0001 | S 1 2 121 | Odstranitev grmovja na gosto porasli površini (nad 50 % pokritega tlorisa) - ročno | M2 | 300 |  | 0
Opomba: posek ter odstranitev grmovja in dreves različnih velikosti
1.3 Ostala preddela
0001 | S 1 3 311 | Organizacija gradbišča - postavitev začasnih objektov | KOS | 1 |  | 0
V postavki zajeto tudi morebitno črpanje vode iz gradbene jame
0002 | S 1 3 312 | Organizacija gradbišča - odstranitev začasnih objektov | KOS | 1 |  | 0
|  | 2 ZEMELJSKA DELA IN TEMELJENJE |  |  | ZEMELJSKA DELA IN TEMELJENJE SKUPAJ: | 0
2.1 Izkopi
0001 | S 2 1 434 | Izkop vezljive zemljine/zrnate kamnine - 3. kategorije za gradbene jame za objekte, globine 2,1do 4,0 m - strojno, planiranje dna ročno | M3 | 805 |  | 0
0002 | S 2 1 114 | Površinski izkop plodne zemljine - 1. kategorije - strojno z nakladanjem | M3 | 8 |  | 0
0004 | S 2 5 236 | Zaščita brežine z brizganim cementnim betonom in mrežo | M2 | 200 |  | 0
Opomba: beton C25/30 d= 10cm + mreža Q283 + izcednice fi 100mm + IBO sidra ; zaščita izkopa po potrebi. ocenjena količina
2.2 Planum temeljnih tal
0001 | S 2 2 113 | Ureditev planuma temeljnih tal zrnate kamnine - 3. kategorije | M2 | 180 |  | 0
2.3 Ločilne, drenažne in filtrske plasti ter delovni plato
0001 | N 1 1 101 | Izdelava drenažne plasti iz kamnitega materiala | M3 | 115 |  | 0
Opomba: Drenažno nasutje 16/32 za zidom, d=30cm!
0002 | S 2 3 323 | Dobava in vgraditev geotekstilije za filtrsko plast (po načrtu), karakteristična velikost por 0,11 do 0,15 mm | M2 | 425 |  | 0
Opomba: ločilni geosintetik; min 300g
2.4 Zasipi, nasipi, klini, posteljica
0001 | S 2 4 115 | Vgraditev nasipa iz sekundarne surovine | M3 | 225 |  | 0
Opomba: Nasip v strugi reke Meže za zaščito gradbene jame v času gradnje! ocenjena količina!
2.5 Brežine in zelenice
0001 | N 2 1 101 | Obloga dna struge z naravnim kamnom/skalo debeline 100 do 120 cm v beton C25/30 debeline min. 25 cm | M3 | 372 |  | 0
0002 | S 2 5 281 | Zaščita brežine s kamnito zložbo, izvedeno s cementnim betonom | M3 | 725 |  | 0
Opomba: Zlaganje lomljenca premera min. 50 cm, vezanim s 40-60% betona C25/30 (zemeljsko vlažen)
0003 | S 2 5 286 | Zapolnitev stikov v kamniti zložbi s humusom in zatravitev s semenom | M2 | 355 |  | 0
Opomba: obdelava stikov v kamniti zložbi s cementno malto
2.6 Prevozi, razprostiranje in ureditev deponij materiala
0001 | S 2 9 121 | Prevoz materiala na uradno deponijo po izboru izvajalca | T | 1680 |  | 0
Opomba: 1. kat.=8m3, 3.kat.=805m3
0002 | S 2 9 131 | Razprostiranje odvečne plodne zemljine - 1. kategorije | M3 | 8 |  | 0
0003 | S 2 9 134 | Razprostiranje odvečne zrnate kamnine - 3. kategorije | M3 | 805 |  | 0
|  | 3 ODVODNJAVANJE |  |  | ODVODNJAVANJE SKUPAJ: | 0
3.1 Globinsko odvodnjavanje - drenaže
0001 | S 4 2 463 | Izdelava izcednice (barbakane) iz trde plastične cevi, premera 10 cm, dolžine nad 100 cm | KOS | 30 |  | 0
0002 | S 4 2 135 | Izdelava vzdolžne in prečne drenaže, globoke do 1,0 m, na podložni plasti iz cementnega betona, debeline 10 cm, z gibljivimi plastičnimi cevmi premera 20 cm | M1 | 75 |  | 0
Opomba: Drenaža za zidom!
0003 | N 3 1 1 | Izdelava litoželezne protipovratne lopute okroglega prereza (dobava in montaža) | KOS | 1 |  | 0
Opomba: Pri iztoku drenaže v strugo reke Meže.
|  | 4 GRADBENA IN OBRTNIŠKA DELA |  |  | GRADBENA IN OBRTNIŠKA DELA SKUPAJ: | 0
4.1 Tesarska dela
0001 | S 5 1 112 | Izdelava premičnega odra, visokega nad 4 m | M2 | 410 |  | 0
0002 | S 5 1 711 | Izdelava podprtega opaža robnega venca na premostitvenem, opornem in podpornem objektu | M2 | 116 |  | 0
Opomba: (posneti robovi 3/3) opaž robnega venca in krone!
4.2 Dela z jeklom za ojačevanje
0001 | S 5 2 222 | Dobava in postavitev rebrastih žic iz visokovrednega naravno trdega jekla B St 500 S s premerom do 12 mm, za srednje zahtevno ojačitev | KG | 5990 |  | 0
Opomba: Armatura , jeklo B500B!
0002 | S 5 2 216 | Dobava in postavitev rebrastih palic iz visokovrednega naravno trdega jekla B St 420 S s premerom 14 mm in večjim, za srednje zahtevno ojačitev | KG | 860 |  | 0
4.3 Dela s cementnim betonom
0001 | S 5 3 134 | Dobava in vgraditev cementnega betona C25/30 v prerez nad 0,50 m3/m2-m1 | M3 | 90 |  | 0
Opomba: Beton temelja zidu C25/30
0002 | S 5 3 111 | Dobava in vgraditev cementnega betona C8/10 v prerez do 0,15 m3/m2-m1 | M3 | 9 |  | 0
Opomba: Podbeton pod drenažo in krono!
0003 | S 5 3 372 | Dobava in vgraditev ojačenega cementnega betona C30/37 v hodnike in robne vence na premostitvenih objektih in podpornih ali opornih konstrukcijah | M3 | 67 |  | 0
Opomba: Beton robnega venca in konzola C30/37 PV-II, XF4, XD3, D32, S4, VB1 robni venec=14m3 krona=20m3
0005 | S 5 4 542 | Metlanje površine cementnega betona | M2 | 96 |  | 0
4.4 Ključavničarska dela in dela v jeklu
0001 | S 5 8 821 | Dobava in vgraditev merilnih čepov, vključno navezavo na veljavno nivelmansko mrežo | KOS | 9 |  | 0
4.5 Zaščitna dela
0003 | S 5 9 986 | Izdelava navidezne rege ............ po načrtu | M1 | 12 |  | 0
Opomba: izdelava navidezne rege. Uporaba trapezne letve ter trajno elastična masa za stike. Postavka zajema ves potreben material za izvedbo rege po detajlu!
|  | 5 OPREMA CEST |  |  | OPREMA CEST SKUPAJ: | 0
5.1 Oprema za zavarovanje prometa
0003 | S 6 4 645 | Dobava in vgraditev jeklene varnostne ograje na objekt, vključno vse elemente, za nivo zadrževanja H2 in za delovno širino W5 | M1 | 65 |  | 0
0004 | S 6 4 922 | Dobava in vgraditev pridržne ograje za pešce (po načrtu) | M1 | 65 |  | 0
5.2 Robni elementi vozišča
0001 | S 3 5 281 | Dobava in vgraditev robnika na objektu iz naravnega kamna s prerezom 20/13 cm | M1 | 66 |  | 0
Opomba: robnik ob hodniku na cementni malti
0002 | S 5 9 976 | Izdelava stične rege........... po načrtu | M1 | 66 |  | 0
Opomba: Izvedba stika med granitnim robnikom in betonom hodnikov ter granitnim robnikom in asfaltnim voziščem
|  | 6 TUJE STORITVE |  |  | TUJE STORITVE SKUPAJ: | 3900
0001 | S 7 9 311 | Projektantski nadzor. Vrednost postavke je že fiksno določena in jo ponudnik ne more/ne sme spreminjati. Obračun projektantskega nadzora se bo izvedel po dokazljivih dejanskih stroških na podlagi računa izvajalca projektantskega nadzora. | URA | 45 | 60 | 2700
0002 | S 7 9 351 | Geotehnični nadzor. Vrednost postavke je že fiksno določena in jo ponudnik ne more/ne sme spreminjati. Obračun geotehničnega nadzora se bo izvedel po dokazljivih dejanskih stroških na podlagi računa izvajalca projektantskega nadzora. | URA | 20 | 60 | 1200
0003 | S 7 3 881 | Dobava in vgraditev traku FeZn 25x4 mm za ozemljitev | M1 | 66 |  | 0
Opomba: valjanec v robnem vencu
|  | 1 PREDDELA | 0
|  | 2 ZEMELJSKA DELA IN TEMELJENJE | 0
|  | 3 ODVODNJAVANJE | 0
|  | 4 GRADBENA IN OBRTNIŠKA DELA | 0
|  | 5 OPREMA CEST | 0
|  | 6 TUJE STORITVE | 3900
|  | CENA SKUPAJ (brez DDV) | 3900

## 16_PK9
Projekt:1415PK9 1415 Ravne-Dravograd Podporna konstrukcija PK-9-SANACIJA OBST. ZIDU
Projekt: | 1415 RAVNE DRAVOGRAD
Odsek:
Načrt: | PODPORNA KONSTRUKCIJA PK9
Faza: | PZI
Postavka | Normativ | Opis postavke | Enota | Količina | Cena za enoto | Cena skupaj
|  | 1 PREDDELA |  |  | PREDDELA SKUPAJ: | 0
1.1 Geodetska dela
0001 | S 1 1 511 | Zakoličenje ter dajanje in preverjanje višin in smeri pri sanaciji in rehabilitaciji objekta s površino do 200 m2 | KOS | 1 |  | 0
1.2 Čiščenje terena
0001 | S 1 2 121 | Odstranitev grmovja na gosto porasli površini (nad 50 % pokritega tlorisa) - ročno | M2 | 200 |  | 0
Opomba: Čiščenje na območju obst. betonskega zidu oz. ob obst. zidu. Postavka zajema tudi odvoz na deponijo.
0002 | S 1 2 151 | Posek in odstranitev drevesa z deblom premera 11 do 30 cm ter odstranitev vej | KOS | 5 |  | 0
Opomba: Odstranitev dreves, ki rastejo ob obst. betonskem zidu, vključno z odstranitvijo panja. Postavka zajema odvoz na deponijo. Količina je ocenjena!
1.3 Porušitev in odstranitev objektov
0001 | S 1 2 297 | Porušitev in odstranitev ograje iz .......................... | M1 | 52 |  | 0
Opomba: Porušitev obst. jeklene varnostne ograje na obst. betonskem zidu!
0002 | S 1 2 477 | Porušitev in odstranitev zidu iz ojačenega cementnega betona | M3 | 9 |  | 0
Opomba: Porušitev zgornjega dela obst. betonskega zidu v višini cca. 15-20cm!
1.5 Predhodna dela pri popravilu objektov
0001 | N 1 1 103 | Visokotlačno pranje betonskih zidov, z vodnim curkom pod pritiskom 150-200 barov, površina vertikalna ali nagnjena nad 70 stopinj. | M2 | 215 |  | 0
|  | 2 ZEMELJSKA DELA IN TEMELJENJE |  |  | ZEMELJSKA DELA IN TEMELJENJE SKUPAJ: | 0
2.1 Izkopi
0001 | S 2 1 234 | Široki izkop zrnate kamnine - 3. kategorije - strojno z nakladanjem | M3 | 26 |  | 0
Opomba: Izkop obst. cestnega nasipa za potrebe nadgradnje obst. zidu, ostali izkop cestnega nasipa pa je zajet pri načrtu cestne ureditve. Postavkla zajema tudi odvoz na deponijo.
|  | 3 GRADBENA IN OBRTNIŠKA DELA |  |  | GRADBENA IN OBRTNIŠKA DELA SKUPAJ: | 0
3.1 Tesarska dela
0001 | S 5 1 711 | Izdelava podprtega opaža robnega venca na premostitvenem, opornem in podpornem objektu | M2 | 89 |  | 0
Opomba: Opaž robnega venca in krone, ki se bo dogradil na obst. betonski zid!
3.2 Dela z jeklom za ojačitev
0001 | S 5 2 212 | Dobava in postavitev rebrastih žic iz visokovrednega naravno trdega jekla B St 420 S s premerom do 12 mm, za srednje zahtevno ojačitev | KG | 5870 |  | 0
Opomba: Armatura B500B!
0002 | S 5 2 217 | Dobava in postavitev rebrastih palic iz visokovrednega naravno trdega jekla B St 420 S s premerom 14 mm in večjim, za zahtevno ojačitev | KG | 625 |  | 0
Opomba: Armatura B500B!
3.3 Dela s cementnim betonom
0003 | S 5 3 372 | Dobava in vgraditev ojačenega cementnega betona C30/37 v hodnike in robne vence na premostitvenih objektih in podpornih ali opornih konstrukcijah | M3 | 52 |  | 0
Opomba: Beton robnega venca in konzola C30/37 PV-II, XF4, XD3, D32, S4, VB1
0002 | S 5 3 116 | Dobava in vgraditev cementnega betona C12/15 v prerez do 0,15 m3/m2-m1 | M3 | 8 |  | 0
Opomba: Podložni beton C8/10 X0 D16 S2 pod temeljem robnega venca - krone.
0005 | S 5 4 542 | Metlanje površine cementnega betona | M2 | 74 |  | 0
3.4 Dela pri popravilu objektov
0001 | S 5 5 913 | Utrditev - sanacija kamnitih ali opečnih sten z injektiranjem s sulfatno odpornim hidravličnim vezivom z nizkim modulom elastičnosti, površina vertikalna ali nagnjena do 45 st. glede na vertikalo, debelina stene nad 60 cm | M2 | 20 |  | 0
Opomba: Sistematično poinjektiranje vseh razpok in reg v zidu, ki se sanira. cca 10% celotne površine obst. betonskega zidu!
0002 | N 2 1 107 | Zapolnitev reg z injekcijsko sulfatno odpornim hidravličnim vezivom z nizkim modulom elastičnosti | M2 | 200 |  | 0
Opomba: Obračun po dejansko izvedenih količinah!
0003 | S 5 5 971 | Zaščita površine cementnega betona z impregnacijskim premazom | M2 | 200 |  | 0
Opomba: Premaz celotne površine obst. betonskega zidu z HIDROFOBNIM PREMAZOM!
3.5 Ključavničarska dela in dela v jeklu
0001 | S 5 8 821 | Dobava in vgraditev merilnih čepov, vključno navezavo na veljavno nivelmansko mrežo | KOS | 7 |  | 0
3.6 Zaščitna dela (Zaščita kovin proti koroziji)
0001 | S 5 9 842 | Zatesnitev dilatacijske rege s trajno elastičnim zapolnitvenim materialom | M1 | 5 |  | 0
Opomba: izdelava dilatacijske rege AB elementov zidu. Uporaba trapezne letve ter trajno elastična masa za stike. Postavka zajema ves potreben material za izvedbo dilatacije po detajlu!
0002 | S 5 9 762 | Izdelava ločilne plasti iz trdih penastih plošč, debelih 2 cm | M2 | 3 |  | 0
Opomba: zapolnitveni material dilatacijskega stika
|  | 4 OPREMA CEST |  |  | OPREMA CEST SKUPAJ: | 0
4.1 Oprema za zavarovanje prometa
0001 | S 6 4 645 | Dobava in vgraditev jeklene varnostne ograje na objekt, vključno vse elemente, za nivo zadrževanja H2 in za delovno širino W5 | M1 | 51 |  | 0
0002 | S 6 4 922 | Dobava in vgraditev pridržne ograje za pešce (po načrtu) | M1 | 51 |  | 0
4.2 Robni elementi vozišča
0003 | S 3 5 281 | Dobava in vgraditev robnika na objektu iz naravnega kamna s prerezom 20/13 cm | M1 | 53 |  | 0
Opomba: robnik ob hodniku na cementni malti
0004 | S 5 9 976 | Izdelava stične rege........... po načrtu | M1 | 53 |  | 0
Opomba: Izvedba stika med granitnim robnikom in betonom hodnikov ter granitnim robnikom in asfaltnim voziščem
|  | 5 TUJE STORITVE |  |  | TUJE STORITVE SKUPAJ: | 3900
0001 | S 7 9 311 | Projektantski nadzor. Vrednost postavke je že fiksno določena in jo ponudnik ne more/ne sme spreminjati. Obračun projektantskega nadzora se bo izvedel po dokazljivih dejanskih stroških na podlagi računa izvajalca projektantskega nadzora. | URA | 45 | 60 | 2700
0002 | S 7 9 351 | Geotehnični nadzor. Vrednost postavke je že fiksno določena in jo ponudnik ne more/ne sme spreminjati. Obračun geotehničnega nadzora se bo izvedel po dokazljivih dejanskih stroških na podlagi računa izvajalca projektantskega nadzora. | URA | 20 | 60 | 1200
0003 | S 7 3 881 | Dobava in vgraditev traku FeZn 25x4 mm za ozemljitev | M1 | 53 |  | 0
Opomba: valjanec v robnem vencu
|  | 1 PREDDELA | 0
|  | 2 ZEMELJSKA DELA IN TEMELJENJE | 0
|  | 3 GRADBENA IN OBRTNIŠKA DELA | 0
|  | 4 OPREMA CEST | 0
|  | 5 TUJE STORITVE | 3900
|  | CENA SKUPAJ (brez DDV) | 3900

## 17 OK1
NAČRT OPORNE KONSTRUKCIJE OK-1
Za vse vgrajene materiale je potrebno v ceni upoštevati dobavo materiala na gradbišče, za vse odstranjene
materiale pa je v ceni potrebno upoštevati nakladanje, odvoz in plačilo taks na trajno deponijo, četudi v
postavkah to ni posebej navedeno.
Ponudnik si naj pred izdelavo ponudbe ogleda teren, pregleda in preuči gradbene načrte in elaborate,
kjer so podane vse zahteve varovanja vkopnih brežin.
| Opis postavke | Enota | Količina | Cena/enoto | Skupaj
1.00 | PREDDELA
11 122
1.01 | Obnova in zavarovanje zakoličbeosi trase ostale javne ceste v gričevnatem terenu | km | 0.2 |  | 0
11 313
1.02 | Postavitev in zavarovanje profilov za zakoličbo
| objekta s površino nad 100 m2 | kos | 13 |  | 0
00 000
1.03 | Izvedba stojišča za geodetske meritve in monitoring
| objektov | kos | 1 |  | 0
00 000
1.04 | Dobava in vgradnja geodetske točke za merjenje
| 3D pomikov (tarča) | kos | 12 |  | 0
12 131
1.05 | Odstranitev grmovja in dreves z debli premera
| do 10 cm ter vej na redko porasli povšini - ročno | m2 | 250 |  | 0
12 151
1.06 | Posek in odstranitev drevesa z deblom
| premera 11 do 30 cm ter odstranitev vej | kos | 10 |  | 0
12 153
1.07 | Posek in odstranitev drevesa z deblom
| premera nad 50 cm ter odstranitev vej | kos | 5 |  | 0
12 163
1.08 | Odstranitev panja s premerom 11 do 30 cm z
| odvozom na deponijo po izboru izvajalca | kos | 10 |  | 0
12 169
1.09 | Odstranitev panja s premerom nad 50 cm z
| odvozom na deponijo po izboru izvajalca | kos | 5 |  | 0
00 000
1.10 | Zsačasna postavitev in odstranitev BVO (New Jersey) iz prefabriciranih elementov iz cementnega betona, brez temelja | m1 | 75 |  | 0
00 000
1.11 | Ureditev dostopnih poti in delovnih platojev z navozom in odvozom zemlejskega materiala | m3 | 830 |  | 0
| SKUPAJ PREDDELA |  |  |  | 0
2.00 | ZEMELJSKA DELA IN TEMELJENJE
21 234
2.01 | Široki izkop zrnate kamnine - 3. kategorije z nakladanjem in odvozom na trajno deponijo | m3 | 100 |  | 0
21 243
2.02 | Široki izkop mehke kamnine - 4. kategorije
| z nakladanjem in odvozom na trajno deponijo | m3 | 700 |  | 0
21 253
2.03 | Široki izkop trdne kamnine - 5. kategorije
z nakladanjem in odvozom na trajno deponijo
| - rijač, pikiranje, pnevmatsko kladivo | m3 | 400 |  | 0
| - miniranje | m3 | 50 |  | 0
00 000
2.04 | Škarpiranje in oblikovanje zgornjega roba vkopnih
brežin in čiščenje brežin, z odstranitvijo okruškov in
| labilnih blokov, na območju zaščitnih mrež | m2 | 200 |  | 0
25 161
2.05 | Izdelava biotorkreta z nastiljem na brežinah | m2 | 640 |  | 0
25 212
2.06 | Zaščita brežine z lahko visečo mrežo - pocinkana jeklena žica F ≥3 mm, Zn 100%, min 250 g/m2, nosilnost več od 40kN/m | m2 | 540 |  | 0
| - jeklena pletenica D ≥ 12 mm | m1 | 230 |  | 0
| - siderni vijaki D =18 mm, L = 1,00 m, zabiti ali uvrtani | kos | 18 |  | 0
| - pritrdilna pocinkana plošča 0,20 × 0,20 m, d ≥7 mm | kos | 18 |  | 0
| - kratka L sidra iz rebraste armature fi 16 mm, L=1 m, vroče galvanizirana, min. 85 mikrometrov | kos | 160 |  | 0
25 219
2.07 | Zaščita brežine s težko sidrano mrežo, 1 sidro/6m2 | m2 | 150 |  | 0
Opomba: žična mreža, natezna trdnost ≥150 kN/m, odpornost na pretrganje ≥ 90 kN,
debelina žice 3mm, odprtina maksimalno 65 mm;
jeklene vrvi, natezna trdnost ≥1770N/mm2;
| - jeklena pletenica D ≥ 14 m, pretržna sila ≥ 90 kN | m1 | 230 |  | 0
| SKUPAJ ZEMELJSKA DELA IN TEMELJENJE |  |  |  | 0
5.0 | GRADBENA IN OBRTNIŠKA DELA
54 235
5.01 | Zidanje z lomljencem iz karbonatnih kamnin
| v cementni malti (vezni beton) na eno lice nad 0,50 m3/m2 z materialom pridobljrenim na gradbišču (pozidave okruškov, ojačanje sidrišč - ocena) | m3 | 50 |  | 0
56 133
5.02 | Izdelava vrtine v lahki kamnini premera 75 mm
| Opmba: predvidena dolžina 3,00 m | kom | 70 |  | 0
56 531
5.03 | Dobava in vgraditev injekcijskih IBO sider
nosilnosti 250 kN, dolžine 3,0 m, protikorozijska zaščita 90% Zn, 10% Al
41 x viseča mreža, 25 x nosilna mreža 4 x žrtveno sidro
| Opomba: IBO R32 S/N, GEWI 32 SD titan 33/11 | kos | 70 |  | 0
00 000
5.04 | Preiskave testnega sidra s poročilom | kos | 4 |  | 0
00 000
5.05 | Priprava sidrišča za žrtveno sidro
| - 0,60 × 0,60 × 0,10 podstavek iz visoko kvalitetne cementne malte in armaturne mreže RM 196 | kos | 4 |  | 0
| SKUPAJ GRADBENA IN OBRTNIŠKA DELA |  |  |  | 0
7.00 | TUJE STORITVE
00 000
7.01 | Izvedba dodatnih geotehnični preskusov po programu:
| preiskave nosilnosti žrtvenih sider s poročilom | kos | 4 |  | 0
00 000
7.02 | Izvedba dodatnih geotehnični preskusov po programu:
| preiskave (testna sidra) | kos | 8 |  | 0
79 141
7.04 | Izvedba 3D meritev ter interpretacija meritev za celotni čas gradnje, s poročilom | kos | 1 |  | 0
00 000
7.05 | Meritve deformacij železniških tirov za celotni čas gradnje | kos | 1 |  | 0
00 000
7.06 | Varnostni čuvaj za dela v vplivnem pasu železnice | ur | 300 |  | 0
79 311
7.07 | Projektantski nadzor. Vrednost postavke je že fiksno določena in jo ponudnik ne more/ne sme spreminjati. Obračun projektantskega nadzora se bo izvedel po dokazljivih dejanskih stroških na podlagi računa izvajalca projektantskega nadzora. | ur | 36 | 60 | 2160
79 316
7.08 | Geotehnični nadzor. Vrednost postavke je že fiksno določena in jo ponudnik ne more/ne sme spreminjati. Obračun geotehničnega nadzora se bo izvedel po dokazljivih dejanskih stroških na podlagi računa izvajalca projektantskega nadzora. | ur | 64 | 60 | 3840
| TUJE STORITVE |  |  |  | 6000
REKAPITULACIJA
1.00 | PREDDELA |  |  |  | 0
2.00 | ZEMELJSKA DELA IN TEMELJENJE |  |  |  | 0
5.00 | GRADBENA IN OBRTNIŠKA DELA |  |  |  | 0
7.00 | TUJE STORITVE |  |  |  | 6000
| SKUPAJ |  |  |  | 6000

## 18 OK2
NAČRT OPORNE KONSTRUKCIJE OK-2
Za vse vgrajene materiale je potrebno v ceni upoštevati dobavo materiala na gradbišče, za vse odstranjene
materiale pa je v ceni potrebno upoštevati nakladanje, odvoz in plačilo taks na trajno deponijo, četudi v
postavkah to ni posebej navedeno.
Ponudnik si naj pred izdelavo ponudbe ogleda teren, pregleda in preuči gradbene načrte in elaborate,
kjer so podane vse zahteve varovanja vkopnih brežin.
| Opis postavke | Enota | Količina | Cena/enoto | Skupaj
1.00 | PREDDELA
11 122
1.01 | Obnova in zavarovanje zakoličbeosi trase ostale javne ceste v gričevnatem terenu | km | 0.25 |  | 0
11 313
1.02 | Postavitev in zavarovanje profilov za zakoličbo
| objekta s površino nad 100 m2 | kos | 21 |  | 0
00 000
1.03 | Izvedba stojišča za geodetske meritve in monitoring
| objektov | kos | 1 |  | 0
00 000
1.04 | Dobava in vgradnja geodetske točke za merjenje
| 3D pomikov (tarča) | kos | 19 |  | 0
12 141
1.05 | Odstranitev grmovja in dreves z debli premera
| do 10 cm ter vej na gosto porasli povšini - ročno | m2 | 900 |  | 0
12 151
1.06 | Posek in odstranitev drevesa z deblom
| premera 11 do 30 cm ter odstranitev vej | kos | 12 |  | 0
12 153
1.07 | Posek in odstranitev drevesa z deblom
| premera nad 50 cm ter odstranitev vej | kos | 6 |  | 0
12 163
1.08 | Odstranitev panja s premerom 11 do 30 cm z
| odvozom na deponijo po izboru izvajalca | kos | 12 |  | 0
12 169
1.09 | Odstranitev panja s premerom nad 50 cm z
| odvozom na deponijo po izboru izvajalca | kos | 6 |  | 0
00 000
1.10 | Ureditev dostopnih poti in delovnih platojev na dveh višinskih nivojih za izvedbo AB slopov
- zavarovanje z uvrtanimi armaturnimi palicami fi36
| dolžine ca. 1,5 in 3,0 m, na razmaku 0,50 m, v dveh vrstah, povezano z jekleno žico | m1 | 110 |  | 0
1.11 | Ureditev dostopnih poti in delovnih platojev vključno z odstranitvijo. Uporabi se material iz izkopov na trasi | m3 | 520 |  | 0
| SKUPAJ PREDDELA |  |  |  | 0
2.00 | ZEMELJSKA DELA IN TEMELJENJE
21 234
2.01 | Široki izkop trdne kamnine - 3. kategorije z nakladanjem in odvozom na trajno deponijo | m3 | 50 |  | 0
21 243
2.02 | Široki izkop trdne kamnine - 4. kategorije
| z nakladanjem in odvozom na trajno deponijo | m3 | 120 |  | 0
21 253
2.03 | Široki izkop trdne kamnine - 5. kategorije
z nakladanjem in odvozom na trajno deponijo
| - rijač, pikiranje, pnevmatsko kladivo | m3 | 2000 |  | 0
| - miniranje | m3 | 800 |  | 0
00 000
2.04 | Oblikovanje utorov z delnim ročnim izkopom z uporabo ročnih pnevmatskih kladiv (ocena) | m3 | 50 |  | 0
21 261
2.05 | Doplačilo za oviran izkop vezljive zemljine - 3. kategorije. Opomba: tudi 4. kategorija | m3 | 170 |  | 0
21 262
2.06 | Doplačilo za pazljivo miniranje kamnine | m3 | 1400 |  | 0
21 326
2.07 | Izkop trde kamnine - 5. kategorije
za temelje, kanalske rove, prepuste, jaške in drenaže širine do 1,00 m in globine 1,1,do 2,0 m
| - strojno, planiranje ročno. Opomba: vertikalni izkop za preklop armaturnega koša slopov | m3 | 60 |  | 0
21 344
2.08 | Izkop vezljive zemljine/zrnate kamnine - 3. kategorije za temelje, kanalske rove, prepuste, jaške in drenaže, širine do 1,0 m in globine nad 4,0 m - strojno, planiranje dna ročno. Opomba: vertikalni izkop | m3 | 8 |  | 0
21 346
2.09 | Izkop trde kamnine 5. kategorije za temelje, kanalske rove, prepuste,jašek in drenaže, sirine do 1m in globine nad 4 m. Opomba: vertikalni izkop, v več fazah | m3 | 127 |  | 0
21 366
2.10 | Izkop trde kamnine - 5. kategorije
za temelje, kanalske rove, prepuste, jaške in drenaže
širine 1,1 do 2,0 m in globine do 2 m
| - strojno, planiranje dna ročno | m3 | 38 |  | 0
00 000
2.11 | Škarpiranje in oblikovanje zgornjega roba vkopnih
brežin in čiščenje brežin, z odstranitvijo okruškov in
| labilnih blokov, na območju slopov | m2 | 250 |  | 0
24 312
2.12 | Vgraditev klina iz zrnate zemljine - 3. kategorije | m3 | 140 |  | 0
25 212
2.13 | Zaščita brežine z lahko visečo mrežo - pocinkana jeklena žica F≥3 mm, Zn 100%, min 250 g/m2 | m2 | 1080 |  | 0
| - jeklena pletenica D ≥14 mm | m1 | 450 |  | 0
| - siderni vijaki D =18 mm, L = 1,00 m, zabiti ali uvrtani | kos | 300 |  | 0
| - pritrdilna pocinkana plošča 0,20 × 0,20 m, d ≥7 mm | kos | 300 |  | 0
| SKUPAJ ZEMELJSKA DELA IN TEMELJENJE |  |  |  | 0
4.00 | ODVODNJAVANJE
41 233
4.01 | Utrditev jarka s kanaletami na stik iz cem. betona, dolžine 100 cm in notranje širine dna kanalete 30 cm, na zmes drobljenca debeline 20 cm | m1 | 49 |  | 0
Opomba: kanalete položene na podbeton - obračunan v samostojni postavki
41 243
4.02 | Utrditev jarka s kanaletami na preklop iz cem. betona, dožine 110 cm in notranje širine dna kanalete 40 cm na podložni plasti iz zmesi drobljenca debeline 20 cm | m1 | 63 |  | 0
Opomba: kanalete položene na podbeton - obračun v samostojni postavki
41 253
4.03 | Utrditev jarka po postopku "Colcrete" z drobljenim kamnom vezanim s cementno malto v plasti debeline 20 cm | m1 | 10 |  | 0
42 431
4.04 | Izdelava kanalizacije iz cevi iz polivinilklorida, vključno s podložno plastjo iz cementnega betona, premera 15 cm, v globini do 1,0 m | m1 | 11 |  | 0
42 452
4.05 | Izdelava izednice (barbakane) iz trdne plastične cevi premera 8 cm, dolžine 51 do 100 cm | m1 | 6 |  | 0
43 291
4.06 | Obbetoniranje cevi za kanalizacijo s cementnim
| C 16/20, po detajlu iz načrta, premera 15 cm | m1 | 11 |  | 0
44 163
4.07 | Izdelava jaška iz cementnega betona, krožnega
| prereza s premerom 80 cm, globokega do 1,5-2,0 m | kos | 1 |  | 0
44 844
4.08 | Dobava in vgraditev rešetke iz duktilne litine, z nosilnostjo 125kN, krožnega prereza s premerom nad 600 mm | kos | 1 |  | 0
4.09 | Dobava in montaža filternega geosintetika
| k>10 l/s/m2, d90>0,05 mm) | m2 | 60 |  | 0
| SKUPAJ ODVODNJAVANJE |  |  |  | 0
5.00 | GRADBENA IN OBRTNIŠKA DELA
51 331
5.01 | Izdelava dvostranskega veznega opaža za raven
| zid visok do 2 m | m2 | 132 |  | 0
51 463
5.02 | Izdelava opaža za steber škatlastega prereza, visok 6,1 do 8 m | m2 | 280 |  | 0
00 000
5.03 | Dobara, namestitev in odstranitev trikotnih robnih letev 3 × 3 cm (greda in slopi) | m1 | 320 |  | 0
5.04 | Vlečen opaž za preprečitev mešanja drenažnega in polnilnega betona (pločevina 2,0 × 1,5) | m1 | 45 |  | 0
52 222
5.05 | Dobava in postavtev rebrastih žic iz visokovrednega
naravno trdnega jekla B st 500 S s premerom do 12
| mm, za srednje zahtevno ojačitev (slopi + greda) | kg | 1160 |  | 0
00 000
5.06 | Dobava in postavtev rebrastih žic iz visokovrednega
naravno trdnega jekla B st 500 S s premerom nad 12
| mm, za srednje zahtevno ojačitev (slopi + greda) | kg | 33780 |  | 0
53 113
5.07 | Dobava in vgraditev cementnega C8/10 v prerez 0,31 do 0,5 m3/m1 (drenažni beton) | m3 | 8 |  | 0
5.08 | Dobava in vgraditev cementnega betona C12/15 v prerez do 0,15 m3/m1 (izravnalni beton, zapolnitev odkruškov v zaledju in ob straneh) | m3 | 60 |  | 0
53 134
5.09 | Dobava in vgraditev cementnega beton C25/30 v prerez nad 0,5 m3/m2/m1, transport s kaminoni, zemeljsko vlažen (vezni in polnilni beton) | m3 | 35 |  | 0
53 138
5.10 | Dobava in vgraditev cementnega betona
| C 30/37 v prerez 0,31 do 0,5 m3/m2/m1 (vezna greda) | m3 | 48.5 |  | 0
53 139
5.11 | Dobava in vgraditev cementnega betona
| C 30/37 v prerez nad 0,5 m3/m2/m1 (slopi) | m3 | 135 |  | 0
53 621
5.12 | Doplačilo za zagotovitev kvalitete cementnega betona
| C 30/37 za stopnjo izpostavljenosti XD1 | m3 | 183.5 |  | 0
53 632
5.13 | Doplačilo za zagotovitev cementnega betona C25/30 za stopnjo izpostavljneosti XF2 | m3 | 25 |  | 0
53 634
5.14 | Doplačilo za zagotovitev kvalitete cementnega betona
| C 30/37 za stopnjo izpostavljenosti XF3 | m3 | 183.5 |  | 0
53 661
5.15 | Doplačilo za zagotovitev kvalitete cementnega betona
| C 25/30 za stopnjo izpostavljenosti PV-I | m3 | 25 |  | 0
53 672
5.16 | Doplačilo za zagotovitev kvalitete cementnega betona
| C 30/37 za stopnjo izpostavljenosti PV-II | m3 | 183.5 |  | 0
54 235
5.17 | Zidanje z lomljencem iz karbonatnih kamnin v
cementni malti (vezni beton) na eno lice prerez
nad 0,50 m3/m2 (polnilo med slopi, pozidave odkruškov, izvedba zakjučnega stožca)
| Opomba: material pridobljen na gradbišču, s pogoji navedenimi v postavkah 5.18 in 5.19 | m3 | 180 |  | 0
00 000
5.18 | Dobava lomljenca 150-400 za polnilo med slopi, delno pozidave | m3 | 90 |  | 0
-zmrzlinska odpornost skladno s SIST EN 13383-2:2019 (FTA do 0,5% izgube mase)
-odpornost proti mehanskemu preperevanju - vpijanju vode (W<=0,5)
-tlačna trdnost kamna več od 80 MPa (CS80), metoda preskusa SIST EN 1926
5.19 | Dobava lomljenca 300-700 za zaključni stožec, delno pozidave | m3 | 90 |  | 0
-zmrzlinska odpornost skladno s SIST EN 13383-2:2019 (FTA do 0,5% izgube mase)
-odpornost proti mehanskemu preperevanju - vpijanju vode (W<=0,5)
-tlačna trdnost kamna več od 80 MPa (CS80), metoda preskusa SIST EN 1926
00 000
5.20 | Fugiranje stikov iz lomljenca s cementno malto
| (pozidava med slopi, zaključni stožec) | m2 | 110 |  | 0
56 432
5.21 | Vrtanje vrtine, dobava, vgraditev, prednapenjanje
in injektiranje trajnega geotehničnega sidra
nosilnosti 500 kN, dolžine 10 - 20 m, fi 60 mm
vezni del 7,0 m, prosti del 7 m, napenjanje do 1,2 m
| - sidro 3 x 062", L = 15 m | kos | 40 |  | 0
| - sidro 3 x 062", L = 15,20 m | kos | 3 |  | 0
| - sidro 4 x 062", L = 15 m | kos | 5 |  | 0
| - injekcijska masa CEM I 42,5 R z dodatki za pretočnost | t | 7 |  | 0
00 000
5.22 | Začasna cevitev z obložno kolono notranjega premera 135 mm, glede na pogoje tal (ocena) | m1 | 60 |  | 0
56 531
Dobava in vgraditev injekcijskih IBO sider
nosilnosti 250 kN, dolžine 3,0 m (po potrebi - ocena)
| Opomba: IBO R32 S/N, GEWI 32 SD titan 33/11 | kos | 10 |  | 0
5.23 | 56 812
Sidranje armature ali moznikov v ekspanzijsko malto,
| vključno z vrtanjem lukenj, premera 14 do 22 mm | m1 | 300 |  | 0
00 000
5.24 | Preiskave testnega sidra s poročilonm | kos | 3 |  | 0
56 878
5.25 | Doplačilo za popolni napenjalni preizkus | kos | 12 |  | 0
00 000
5.26 | Dobava in montaža pokrovov iz neerjavečega jekla za trajna geotehnična sidra, pomik glave večji od 30 mm | kos | 43 |  | 0
00 000
5.27 | Dobava in montaža pokrovov iz neerjavnega jekla za merna sidra, pomik gave večji od 30 mm | kos | 5 |  | 0
00 000
5.28 | Dobava in montaža pokrovov iz neerjavnega jekla za rezervna sidrišča | kos | 19 |  | 0
00 000
5.29 | Dobava in vgradnja merilnih celic (sila 1000 kN, pomik 220/165 mm) | kos | 5 |  | 0
59 843
5.30 | Zatesnitev dilatacijske rege s trajno elastični zmesjo | m | 9.5 |  | 0
00 000
5.31 | Dobava in vgraditev PVC cevi premera 160 mm, dolžine 1,00 m, odprtine za sidra v slopih (odpade v primeru da se uporabi prefabriciran element cev in spirala) | kos | 67 |  | 0
00 000
5.32 | Dobava in montaža žične panelne ograje, višine 1,23 m, s pritrdilnim in veznim materialom | m1 | 110 |  | 0
| SKUPAJ GRADBENA IN OBRTNIŠKA DELA |  |  |  | 0
7.00 | TUJE STORITVE
00 000
7.01 | Priprava elaborata miniranja | kos | 1 |  | 0
00 000
7.02 | Priprava elaborata napenjanja sider na osnovi rezultatov preiskusov testnih sider | kos | 1 |  | 0
79 141
7.04 | Izvedba 3D meritev ter interpretacija meritev za celotni čas gradnje, s poročilom | kos | 1 |  | 0
00 000
7.05 | Meritve sidernih sil, na petih sidrih, ves čas gradnje s poročilom | kos | 1 |  | 0
00 000
7.06 | Meritve deformacij železniških tirov za celotni čas gradnje, vključno s končnim poročilom | kos | 1 |  | 0
00 000
7.07 | Varnostni čuvaj za dela v vplivnem pasu železnice | ur | 300 |  | 0
79 311
7.08 | Projektantski nadzor. Vrednost postavke je že fiksno določena in jo ponudnik ne more/ne sme spreminjati. Obračun projektantskega nadzora se bo izvedel po dokazljivih dejanskih stroških na podlagi računa izvajalca projektantskega nadzora. | ur | 100 | 60 | 6000
79 316
7.09 | Geotehnični nadzor. Vrednost postavke je že fiksno določena in jo ponudnik ne more/ne sme spreminjati. Obračun geotehničnega nadzora se bo izvedel po dokazljivih dejanskih stroških na podlagi računa izvajalca projektantskega nadzora. | ur | 150 | 60 | 9000
| TUJE STORITVE |  |  |  | 15000
REKAPITULACIJA
1.00 | PREDDELA |  |  |  | 0
2.00 | ZEMELJSKA DELA IN TEMELJENJE |  |  |  | 0
4.00 | SKUPAJ ODVODNJAVANJE |  |  |  | 0
5.00 | SKUPAJ GRADBENA IN OBRTNIŠKA DELA |  |  |  | 0
7.00 | TUJE STORITVE |  |  |  | 15000
| SKUPAJ |  |  |  | 15000

## 19 OK3
NAČRT OPORNE KONSTRUKCIJE OK-3
Za vse vgrajene materiale je potrebno v ceni upoštevati dobavo materiala na gradbišče, za vse odstranjene
materiale pa je v ceni potrebno upoštevati nakladanje, odvoz in plačilo taks na trajno deponijo, četudi v
postavkah to ni posebej navedeno.
Ponudnik si naj pred izdelavo ponudbe ogleda teren, pregleda in preuči gradbene načrte in elaborate,
kjer so podane vse zahteve varovanja vkopnih brežin.
| Opis postavke | Enota | Količina | Cena/enoto | Skupaj
1.00 | PREDDELA
11 313
1.01 | Postavitev in zavarovanje profilov za zakoličbo
| objekta s površino nad 100 m2 | kos | 5 |  | 0
12 131
1.02 | Odstranitev grmovja in dreves z debli premera
| do 10 cm ter vej na redko porasli povšini - ročno | m2 | 350 |  | 0
12 151
1.03 | Posek in odstranitev drevesa z deblom
| premera 11 do 30 cm ter odstranitev vej | kos | 5 |  | 0
12 153
1.04 | Posek in odstranitev drevesa z deblom
| premera nad 50 cm ter odstranitev vej | kos | 2 |  | 0
12 163
1.05 | Odstranitev panja s premerom 11 do 30 cm z
| odvozom na deponijo po izboru izvajalca | kos | 5 |  | 0
12 169
1.06 | Odstranitev panja s premerom nad 50 cm z
| odvozom na deponijo po izboru izvajalca | kos | 2 |  | 0
00 000
1.07 | Ureditev dostopnih poti in delovnih platojev vključno
| z odstranitvijo.Uporabi se material iz izkopov na trasi | m3 | 570 |  | 0
00 000
1.08 | Dobava, postavitev in odstranitev zaščitne folije | m2 | 300 |  | 0
(zaščita dela rolirane brežine)
| SKUPAJ PREDDELA |  |  |  | 0
2.00 | ZEMELJSKA DELA IN TEMELJENJE
21 234
2.01 | Široki izkop zrnate kamnine - 3. kategorije
| z nakladanjem in odvozom na trajno deponijo | m3 | 500 |  | 0
21 243
2.02 | Široki izkop mehke kamnine - 4. kategorije
| z nakladanjem in odvozom na trajno deponijo | m3 | 120 |  | 0
00 000
2.03 | Škarpiranje in oblikovanje zgornjega roba vkopnih
brežin in čiščenje brežin, z odstranitvijo okruškov in
| labilnih blokov, na območju rolirane brežine | m2 | 60 |  | 0
24 211
2.04 | Zasip z vezljivo zemljino - 3. kategorije - ročno
| (zapolnitev stikov med konstrukcijo in brežino) | m3 | 5 |  | 0
| SKUPAJ ZEMELJSKA DELA IN TEMELJENJE |  |  |  | 0
4.00 | ODVODNJAVANJE
42 452
4.01 | Izdelava izednice (barbakane) iz trdne plastične cevi premera 8 cm, dolžine nad 51-100 cm | kos | 10 |  | 0
| SKUPAJ ODVODNJAVANJE |  |  |  | 0
5.00 | GRADBENA IN OBRTNIŠKA DELA
5.01 | 53 113
| Dobava in vgraditev cementnega betona C8/10 v prerez 0,31 do 0,50 m3/m1 (rolirana brežina, drenažni beton) | m3 | 40 |  | 0
5.02 | 56 531
| Zidanje z lomljnencem iz karbonatnih kamnin v cementni malti na eno lice prerez nad 0,50 m3/m1 | m3 | 180 |  | 0
5.03 | 00 000
| Dobava lomljenca (300-500 mm) za rolirano brežino - lokalni kamen: | m3 | 165 |  | 0
-zmrzlinska odpornost skladno s SIST EN 13383-2:2019 (FTA do 0,5% izgube mase)
-odpornost proti mehanskemu preperevanju - vpijanju vode (W<=0,5)
-tlačna trdnost kamna več od 80 Ma (CS80), metoda preskusa SIST EN 1926
| SKUPAJ GRADBENA IN OBRTNIŠKA DELA |  |  |  | 0
7.00 | TUJE STORITVE
7.01 | 00 000
| Meritve deformacij železniških tirov za celotni čas gradnje, vključno s končnim poročilom | kos | 1 |  | 0
7.02 | 00 000
| Varnostni čuvaj za dela v vplivnem pasu železnice | ur | 24 |  | 0
7.04 | 79 311
| Projektantski nadzor. Vrednost postavke je že fiksno določena in jo ponudnik ne more/ne sme spreminjati. Obračun projektantskega nadzora se bo izvedel po dokazljivih dejanskih stroških na podlagi računa izvajalca projektantskega nadzora. | ur | 8 | 60 | 480
7.05 | 79 316
| Geotehnični nadzor. Vrednost postavke je že fiksno določena in jo ponudnik ne more/ne sme spreminjati. Obračun geotehničnega nadzora se bo izvedel po dokazljivih dejanskih stroških na podlagi računa izvajalca projektantskega nadzora. | ur | 16 | 60 | 960
| TUJE STORITVE |  |  |  | 1440
REKAPITULACIJA
1.00 | PREDDELA |  |  |  | 0
2.00 | ZEMELJSKA DELA IN TEMELJENJE |  |  |  | 0
4.00 | ODVODNJAVANJE |  |  |  | 0
5.00 | GRADBENA IN OBRTNIŠKA DELA |  |  |  | 0
7.00 | TUJE STORITVE |  |  |  | 1440
| SKUPAJ |  |  |  | 1440

## 20 OK4
NAČRT OPORNE KONSTRUKCIJE OK-4
Za vse vgrajene materiale je potrebno v ceni upoštevati dobavo materiala na gradbišče, za vse odstranjene
materiale pa je v ceni potrebno upoštevati nakladanje, odvoz in plačilo taks na trajno deponijo, četudi v
postavkah to ni posebej navedeno.
Ponudnik si naj pred izdelavo ponudbe ogleda teren, pregleda in preuči gradbene načrte in elaborate,
kjer so podane vse zahteve varovanja vkopnih brežin.
| Opis postavke | Enota | Količina | Cena/enoto | Skupaj
1.00 | PREDDELA
11 122
1.01 | Obnova in zavarovanje zakoličbe osi trase ostale
| javne cesta v gričevnatem terenu | km | 0.2 |  | 0
11 312
1.02 | Postavitev in zavarovanje profilov za zakoličbo
| objekta s površino nad 51 do 100 m2 | kos | 4 |  | 0
12 131
1.03 | Odstranitev grmovja in dreves z debli premera
| do 10 cm ter vej na redko porasli povšini - ročno | m2 | 100 |  | 0
12 151
1.04 | Posek in odstranitev drevesa z deblom
| premera 11 do 30 cm ter odstranitev vej | kos | 10 |  | 0
12 153
1.05 | Posek in odstranitev drevesa z deblom
| premera nad 50 cm ter odstranitev vej | kos | 2 |  | 0
12 163
1.06 | Odstranitev panja s premerom 11 do 30 cm z
| odvozom na deponijo po izboru izvajalca | kos | 10 |  | 0
12 169
1.07 | Odstranitev panja s premerom nad 50 cm z
| odvozom na deponijo po izboru izvajalca | kos | 2 |  | 0
| SKUPAJ PREDDELA |  |  |  | 0
2.00 | ZEMELJSKA DELA IN TEMELJENJE
21 234
2.01 | Široki izkop zrnate kamnine - 3. kategorije
| z nakladanjem in odvozom na trajno deponijo | m3 | 85 |  | 0
21 253
2.02 | Široki izkop trdne kamnine - 5. kategorije
| z nakladanjem in odvozomna trajno deponijo | m3 | 25 |  | 0
21 366
2.03 | Izkop trde kanine - 5. kategorije za temelje, šir. 1,1 do 2,0 m in globine 1,1 do 2,0 m
| z nakladanjem in odvozomna trajno deponijo | m3 | 22 |  | 0
00 000
2.04 | Škarpiranje in oblikovanje zgornjega roba vkopnih
brežin in čiščenje brežin, z odstranitvijo okruškov in
| labilnih blokov, na območju zidu | m2 | 80 |  | 0
24 211
2.05 | Zasip z vezljivo zemljino - 3. kategorije - ročno
| (zapolnitev stikov med konstrukcijo in brežino) | m3 | 8 |  | 0
24 312
2.06 | Vgraditev klina iz zrnate zemljine - 3. kategorije | m3 | 25 |  | 0
| SKUPAJ ZEMELJSKA DELA IN TEMELJENJE |  |  |  | 0
4.00 | ODVODNJAVANJE
41 231
4.01 | Utrditev jarka s kanaletami na stik iz cem. Betona,dolžine 100 cm in notranje širine dna kanalete 30 cm, na zmes drobljenca debeline 10cm | m1 | 23 |  | 0
Opomba: kanalete položene na podbeton - obračunan v samostojni postavki
42 133
4.02 | Izdelava vzdolžne in prečne drenaže, globoke do
1,0 m, na podložni plasti iz cementnega betona
debeline 10 cm, z gibljivimi plastičnimi cevmi
| premera 10 cm | m1 | 21 |  | 0
42 431
4.03 | Izdelava kanalizacije iz icevi iz polivinilklorida , vključno s podložno plastjo iz cementnega betona, premera 15 cm, v globini do 1,0 m | m1 | 7 |  | 0
42 453
4.04 | Izdelava izednice (barbakane) iz trdne plastične cevi premera 8 cm, dolžine nad 100 cm | kos | 7 |  | 0
43 291
4.05 | Obbetoniranje cevi za kanalizacijo s cementnim
| C 16/20, po detajlu iz načrta, premera 15 cm | m1 | 7 |  | 0
44 123
4.06 | Izdelava jaška iz cementnega betona, krožnega
| prereza s premerom 40 cm, globokega do 1,5-2,0 m | kos | 2 |  | 0
44 812
4.07 | Dobava in vgraditev rešetke iz litega železa, z nosilnostjo 15kN, krožnega prereza 45 mm | kos | 1 |  | 0
00 000
4.08 | Dobava in montaža filternega geosintetika
| k>10 l/s/m2, d90>0,05 mm) | m2 | 45 |  | 0
| SKUPAJ ODVODNJAVANJE |  |  |  | 0
5.00 | GRADBENA IN OBRTNIŠKA DELA
51 311
5.01 | Izdelava podprtega opaža za raven zid do 2,00 m
| (zgornji betonski zaključek zidu) | m2 | 24 |  | 0
51 331
5.02 | Izdelava dvostranskega veznega opaža za raven
| zid visok do 2 m (vezna greda) | m2 | 15 |  | 0
00 000
5.03 | Dobava in vgraditev trikotnih letvic 3/3 cm | m1 | 73 |  | 0
00 000
5.04 | Vlečen opaž za preprečitev mešanja drenažnega in
| polnilnega betona (pločevina 2,0 x 1,5 m) | m2 | 40 |  | 0
52 211
5.05 | Dobava in postavtev rebrastih žic iz visokovrednega
naravno trdnega jekla B st 500 S s premerom do 12
| mm, za enostavno ojačitev | kg | 417 |  | 0
53 113
5.06 | Dobava in vgraditev cementnega betona C8/10
| v prerez 0,31 do 0,50 m3/m1 (drenažni beton) | m3 | 4.5 |  | 0
53 116
5.07 | Dobava in vgraditev cementnega betona C12/15
| v prerez do 0,15 m3/m1 (izravnalni beton) | m3 | 4 |  | 0
53 134
5.08 | Dobava in vgraditev cementnega betona C25/30
v prerez nad 0,5 m3/m2/m1, transport s kamioni,
| zemeljsko vlažen (vezni in polnilni beton) | m3 | 28 |  | 0
53 242
5.09 | Dobava in vgraditev ojačanega cementnega betona
| C 25/30 v prerez od 0,16 do 0,3 m3/m1 (vezna greda) | m3 | 4.5 |  | 0
53 632
5.10 | Doplačilo za zagotovitev kvalitete cementnega betona
| C 25/30 za stopnjo izpostavljenosti XF2 | m3 | 20 |  | 0
53 661
5.11 | Doplačilo za zagotovitev kvalitete cementnega betona
| C 25/30 za stopnjo izpostavljenosti PV-I | m3 | 20 |  | 0
56 531
5.12 | Zidanje z lomljnencm iz karbonatnih kamnin v cementni malti na eno lice prerez nad 0,50 m3/m1 | m3 | 52 |  | 0
00 000
5.13 | Dobava lomljenca (300-700 mm) - lokalni kamen | m3 | 37 |  | 0
-zmrzlinska odpornost skladno s SIST EN 13383-2:2019 (FTA do 0,5% izgube mase)
-odpornost proti mehanskemu preperevanju - vpijanju vode (W<=0,5)
-tlačna trdnost kamna več od 80 Ma (CS80), metoda preskusa SIST EN 1926
00 000
5.14 | Fugiranje stikov zidu iz lomljenca s cementno malto | m2 | 60 |  | 0
59 983
5.15 | Izdelava navidezne rege z valovito ploščo v sredini | m1 | 1 |  | 0
in tesnilnim trakom na zasuti strani
00 000
5.16 | Dobava in montaža žične panelne ograje, višine 1,23m, s pritrdilnim in veznim materialom | m1 | 22.2 |  | 0
| SKUPAJ GRADBENA IN OBRTNIŠKA DELA |  |  |  | 0
7.00 | TUJE STORITVE
00 000
7.01 | Meritve deformacij železniških tirov za celotni čas gradnje, vključno s končnim poročilom | kos | 1 |  | 0
79 311
7.03 | Projektantski nadzor. Vrednost postavke je že fiksno določena in jo ponudnik ne more/ne sme spreminjati. Obračun projektantskega nadzora se bo izvedel po dokazljivih dejanskih stroških na podlagi računa izvajalca projektantskega nadzora. | ur | 24 | 60 | 1440
79 316
7.04 | Geotehnični nadzor. Vrednost postavke je že fiksno določena in jo ponudnik ne more/ne sme spreminjati. Obračun geotehničnega nadzora se bo izvedel po dokazljivih dejanskih stroških na podlagi računa izvajalca projektantskega nadzora. | ur | 32 | 60 | 1920
| TUJE STORITVE |  |  |  | 3360
REKAPITULACIJA
1.00 | PREDDELA |  |  |  | 0
2.00 | ZEMELJSKA DELA IN TEMELJENJE |  |  |  | 0
4.00 | ODVODNJAVANJE |  |  |  | 0
5.00 | GRADBENA IN OBRTNIŠKA DELA |  |  |  | 0
7.00 | TUJE STORITVE |  |  |  | 3360
| SKUPAJ |  |  |  | 3360

## 21 OK5
NAČRT OPORNE KONSTRUKCIJE OK-5
Za vse vgrajene materiale je potrebno v ceni upoštevati dobavo materiala na gradbišče, za vse odstranjene
materiale pa je v ceni potrebno upoštevati nakladanje, odvoz in plačilo taks na trajno deponijo, četudi v
postavkah to ni posebej navedeno.
Ponudnik si naj pred izdelavo ponudbe ogleda teren, pregleda in preuči gradbene načrte in elaborate,
kjer so podane vse zahteve varovanja vkopnih brežin.
| Opis postavke | Enota | Količina | Cena/enoto | Skupaj
1.00 | PREDDELA
11 122
1.01 | Obnova in zavarovanje zakoličbe osi trase ostale
| javne ceste v gričevnatem terenu | km | 0.2 |  | 0
11 313
1.02 | Postavitev in zavarovanje profilov za zakoličbo
| objekta s površino nad 100 m2 | kos | 7 |  | 0
11 651
1.03 | Posnetek obstoječega objekta | ur | 5 |  | 0
00 000
1.04 | Izvedba stojišča za geodetske meritve in monitoring
| objektov | kos | 1 |  | 0
00 000
1.05 | Dobava in vgradnja geodetske točke za merjenje
| 3D pomikov (tarča) | kos | 6 |  | 0
12 131
1.06 | Odstranitev grmovja in dreves z debli premera
| do 10 cm ter vej na redko porasli povšini - ročno | m2 | 120 |  | 0
12 151
1.07 | Posek in odstranitev drevesa z deblom
| premera 11 do 30 cm ter odstranitev vej | kos | 10 |  | 0
12 163
1.08 | Odstranitev panja s premerom 11 do 30 cm z
| odvozom na deponijo po izboru izvajalca | kos | 10 |  | 0
00 000
1.09 | Začasna postavitev in odstranitev BVO (New Jersey)
| iz prefabriciranih elementov iz cem. betona, brez temelja | m | 38 |  | 0
00 000
1.10 | Ureditev dostopnih poti in delovnih platojev vključno
| z odstranitvijo.Uporabi se material iz izkopov na trasi | m3 | 500 |  | 0
00 000
1.11 | Uvrtane tirnice dolžine 6 m, na razmaku 0,5 m
(vrtanje, vstavljanje tirnic, injektiranje do 1/2 višine,
zalaganja z lesenimi plohi, demontaža z odvozom)
| Opomba: ocenjena dolžina varovanja 15 m | kos | 1 |  | 0
00 000
1.12 | Odstranjevanje dela obloge, ki se lušči, odstopa in
odpada, do globine ca. 3 cm, z uporabo lažjih elek.
orodij. Odvoz gradbenih odpadkov na stalno deponijo
| s plačilom takse | m2 | 60 |  | 0
| SKUPAJ PREDDELA |  |  |  | 0
2.00 | ZEMELJSKA DELA IN TEMELJENJE
Široki izkop zrnate kamnine - 4. kategorije
2.01 | z nakladanjem in odvozom
| na trajno deponijo | m3 | 410 |  | 0
21 253
2.02 | Široki izkop trdne kamnine - 5. kategorije
| z nakladanjem in odvozom trajno deponijo | m3 | 135 |  | 0
na trajno deponijo
21 366
2.03 | Izkop trde kanine - 5. kategorije za temelje, šir. 1,1 do 2,0 m in globine 1,1 do 2,0 m z nakladanjem in odvozom na trajno deponijo | m3 | 135 |  | 0
00 000
2.04 | Škarpiranje in oblikovanje zgornjega roba vkopnih
brežin in čiščenje brežin, z odstranitvijo okruškov in
| labilnih blokov, na območju zidu | m2 | 120 |  | 0
24 312
2.05 | Vgraditev klina iz zrnate zemljine - 3. kategorije | m3 | 58 |  | 0
| SKUPAJ ZEMELJSKA DELA IN TEMELJENJE |  |  |  | 0
4.00 | ODVODNJAVANJE
41 231
4.01 | Utrditev jarka s kanaletami na stik iz cem. Betona,dolžine 100 cm in notranje širine dna kanalete 30 cm, na zmes drobljenca debeline 10cm | m1 | 67 |  | 0
Opomba: kanalete položene na podbeton - obračunan v samostojni postavki
42 133
4.02 | Izdelava vzdolžne in prečne drenaže, globoke do
1,0 m, na podložni plasti iz cementnega betona
debeline 10 cm, z gibljivimi plastičnimi cevmi
| premera 10 cm | m1 | 57 |  | 0
42 431
4.03 | Izdelava kanalizacije iz cevi iz polivinilklorida, vključno s podložno plastjo iz cementnega betona, premera 15 cm, v globini do 1,0 m | m1 | 8 |  | 0
42 453
4.04 | Izdelava izednice (barbakane) iz trdne plastične cevi premeta 8 cm, dolžine nad 100 cm | kos | 40 |  | 0
43 291
4.05 | Obbetoniranje cevi za kanalizacijo s cementnim
| C 16/20, po detajlu iz načrta, premera 15 cm | m1 | 8 |  | 0
44 123
4.06 | Izdelava jaška iz cementnega betona, krožnega
| prereza s premerom 40 cm, globokega do 1,5-2,0 m | kos | 1 |  | 0
44 812
4.07 | Dobava in vgraditev rešetke iz litega železa, z nosilnostjo 15kN, krožnega prereza 45 mm | kos | 1 |  | 0
00 000
4.08 | Dobava in montaža filternega geosintetika
| k>10 l/s/m2, d90>0,05 mm) | m2 | 130 |  | 0
| SKUPAJ ODVODNJAVANJE |  |  |  | 0
5.00 | GRADBENA IN OBRTNIŠKA DELA
51 111
5.01 | Izdelava premičnega odra visokega do 4m
| (sanacija obloge na obstoječem zidu) | m2 | 40 |  | 0
51 311
5.02 | Izdelava podprtega opaža za raven zid do 2,00 m
| (zgornji betonski zaključek zidu) | m2 | 70 |  | 0
51 331
5.03 | Izdelava dvostranskega veznega opaža za raven
| zid visok do 2 m | m2 | 42 |  | 0
00 000
5.04 | Dobava in vgraditev trikotnih letvic 3/3 cm | m1 | 203 |  | 0
00 000
5.05 | Vlečen opaž za preprečitev mešanja drenažnega in
| polnilnega betona (pločevina 2,0 x 1,5 m) | m2 | 110 |  | 0
52 211
5.06 | Dobava in postavtev rebrastih žic iz visokovrednega
naravno trdnega jekla B st 500 S s premerom do 12
| mm, za enostavno ojačitev | kg | 783 |  | 0
53 113
5.07 | Dobava in vgraditev cementnega betona C8/10
| v prerez 0,31 do 0,50 m3/m1 (drenažni beton) | m3 | 18 |  | 0
53 116
5.08 | Dobava in vgraditev cementnega betona C12/15
| v prerez do 0,15 m3/m1 (izravnalni beton) | m3 | 11 |  | 0
53 134
5.09 | Dobava in vgraditev cementnega betona C25/30
v prerez nad 0,5 m3/m2/m1, transport s kamioni,
| zemeljsko vlažen (vezni in polnilni beton) | m3 | 150 |  | 0
53 242
5.10 | Dobava in vgraditev ojačanega cementnega betona
| C 25/30 v prerez od 0,16 do 0,3 m3/m1 (vezna greda) | m3 | 13 |  | 0
53 632
5.12 | Doplačilo za zagotovitev kvalitete cementnega betona
| C 25/30 za stopnjo izpostavljenosti XF2 | m3 | 125 |  | 0
53 661
5.11 | Doplačilo za zagotovitev kvalitete cementnega betona
| C 25/30 za stopnjo izpostavljenosti PV-I | m3 | 125 |  | 0
56 531
5.13 | Zidanje z lomljnencm iz karbonatnih kamnin v cementni malti na eno lice prerez nad 0,50 m3/m1 | m3 | 260 |  | 0
00 000
5.14 | Dobava lomljenca (300-700 mm) - lokalni kamen | m3 | 182 |  | 0
-zmrzlinska odpornost skladno s SIST EN 13383-2:2019 (FTA do 0,5% izgube mase)
-odpornost proti mehanskemu preperevanju - vpijanju vode (W<=0,5)
-tlačna trdnost kamna več od 80 Ma (CS80), metoda preskusa SIST EN 1926
55 234
5.15 | Odstranitev cementnega betona, z vodnim curkom pod visokim pritiskom, površina vertikalna ali pod nagibom do 20° glede na vertikalo, posamična površina prereza nad 10,0 m2, globine 21-30 mm | m2 | 110 |  | 0
(obsoječi zid, opornik žel. proge)
00 000
5.16 | Fugiranje stikov zidu iz lomljenca s cementno malto | m2 | 240 |  | 0
59 961
5.17 | Izdelava stične rege brez razmaka za konstruktivne | m1 | 5 |  | 0
elemente deb. nad 50 cm s tesnilnim trakom v
notranjosti prereza
00 000
5.18 | Vertkalna dilatacija med obst. in novim zidom | m2 | 5.5 |  | 0
(stirudur 0,5 cm)
00 000
5.19 | Dobava in montaža žične panelne ograje, višine 1,23 m, s pritrdilnim in veznim materialom | m1 | 68 |  | 0
5.20 | Dobava, priprava in vgraditev cementne malte
z dodatkom umetnih vlaken in mikrosilike po
po navodilih proizvajalca, površina nagnjena 71-90°,
posamične površine nad 10,0 m2, deb. 21 do 40 mm
| (posamezne poškodbe zidu) | m2 | 40 |  | 0
00 000
5.21 | Dobava in vgradnja armaturne mreže za sprijemnljivost
sanacijskega ometa in obstoječega betona s
| pritrdilnimi sidri (4 sidra/m2) | m2 | 50 |  | 0
| SKUPAJ GRADBENA IN OBRTNIŠKA DELA |  |  |  | 0
7.0 | TUJE STORITVE
00 000
7.01 | Meritve deformacij železniških tirov za celotni čas
| gradnje, vljučno s končnim poročilom | kos | 1 |  | 0
00 000
7.02 | Spremljava stanja objekta v zaledju za celotni čas gradnje | kos | 1 |  | 0
7.04 | Geotehnični monitoring, spremljava 3D premikov
geodetskih točk (6 točk), ves čas gradnje
| s končnim poročilom | kos | 1 |  | 0
79 311
7.05 | Projektantski nadzor. Vrednost postavke je že fiksno določena in jo ponudnik ne more/ne sme spreminjati. Obračun projektantskega nadzora se bo izvedel po dokazljivih dejanskih stroških na podlagi računa izvajalca projektantskega nadzora. | ur | 48 | 60 | 2880
79 316
7.06 | Geotehnični nadzor. Vrednost postavke je že fiksno določena in jo ponudnik ne more/ne sme spreminjati. Obračun geotehničnega nadzora se bo izvedel po dokazljivih dejanskih stroških na podlagi računa izvajalca projektantskega nadzora. | ur | 48 | 60 | 2880
| TUJE STORITVE |  |  |  | 5760
REKAPITULACIJA
1.00 | PREDDELA |  |  |  | 0
2.00 | ZEMELJSKA DELA IN TEMELJENJE |  |  |  | 0
4.00 | ODVODNJAVANJE |  |  |  | 0
5.00 | GRADBENA IN OBRTNIŠKA DELA |  |  |  | 0
7.00 | TUJE STORITVE |  |  |  | 5760
| SKUPAJ |  |  |  | 5760

## 22_PROM_G_CESTA
Projekt: | 1415 Ravne - Dravograd
Načrt: | 9/2 Načrt prometne opreme in signalizacije (1415-PRO)
Faza: | PZI
Postavka | Normativ | Opis postavke | Enota | Količina | Cena za enoto | Cena skupaj
|  | 1 PREDDELA |  |  | PREDDELA SKUPAJ: | 0
1.2 Čiščenje terena
0001 | S 1 2 211 | Demontaža prometnega znaka na enem podstavku | KOS | 52 |  | 0
0002 | S 1 2 231 | Demontaža jeklene varnostne ograje | M1 | 1750 |  | 0
0003 | S 1 2 261 | Demontaža plastičnega smernika | KOS | 160 |  | 0
|  | 2 ZEMELJSKA DELA |  |  | ZEMELJSKA DELA SKUPAJ: | 0
2.2 Planum temeljnih tal
0001 | N 2 2 101 | Planum temeljnih tal | M2 | 9.5 |  | 0
Opomba: Velja za taktilne oznake!
|  | 3 VOZIŠČNE KONSTRUKCIJE |  |  | VOZIŠČNE KONSTRUKCIJE SKUPAJ: | 0
3.4 Tlakovane obrabne plasti
0001 | S 3 4 911 | Izdelava podložne plasti za tlakovano obrabno plast iz nevezane zmesi zrn (peska) | M2 | 9.5 |  | 0
Opomba: Velja za taktilne označbe!
0002 | N 3 4 104 | Dobava in vgradnja betonske opozorilne (čepaste) taktilne plošče dim 30/30/8, bele, z nanosom protiprašne emulzije; stiki zaliti s trajnoelastično zmesjo. (OPOMBA: plošče morajo biti skladne s standardom SIST ISO 21542:2016;) | M2 | 8.6 |  | 0
0003 | N 3 4 105 | Dobava in vgradnja betonske vodilne (rebraste) taktilne plošče dim 30/30/8, bele, z nanosom protiprašne emulzije; stiki zaliti s trajnoelastično zmesjo. (OPOMBA: plošče morajo biti skladne s standardom SIST ISO 21542:2016;) | M2 | 0.9 |  | 0
0004 | N 3 4 103 | Vgradnja bitumenskega traku na stiku med tlakovci in okoliškim asfaltom | M1 | 32.5 |  | 0
Opomba: Velja za taktilne označbe!
|  | 6 OPREMA CEST |  |  | OPREMA CEST SKUPAJ: | 0
6.1 Pokončna oprema cest
0001 | S 6 1 132 | Izdelava temelja iz cementnega betona C 12/15, globine 100 cm, premera 30 cm | KOS | 74 |  | 0
0002 | N 6 1 145 | Dobava in vgraditev korenskega količka za postavitev prometnega znaka | KOS | 8 |  | 0
0003 | N 6 1 138 | Dobava in vgraditev konzolnega stebrička za prometni znak iz vroče cinkane jeklene cevi s premerom 80x80x4mm, max. dolžina ročice 1720mm, vključno s temljem | KOS | 3 |  | 0
0004 | S 6 1 331 | Dobava in postavitev nosilnega ogrodja za prometni znak iz vroče cinkane jeklene cevi, po načrtu ................ | KG | 170 |  | 0
Opomba: Pritrjevanje na robni venec s sidrno ploščo. V postavki sta zajeta 2 konzolna nosilca dolžine 4,2m (profil 80/80/4mm). Postavka vključuje tudi ceno za vezni material in sidrno ploščo.
0005 | N 6 1 142 | Dobava in pritrditev sidrne plošče z vijaki za pritrditev prometnega znaka na objekt | KOS | 3 |  | 0
0006 | S 6 1 215 | Dobava in vgraditev stebrička za prometni znak iz vroče cinkane jeklene cevi s premerom 64 mm, dolge 2500 mm | KOS | 25 |  | 0
0007 | S 6 1 216 | Dobava in vgraditev stebrička za prometni znak iz vroče cinkane jeklene cevi s premerom 64 mm, dolge 3000 mm | KOS | 13 |  | 0
0008 | S 6 1 217 | Dobava in vgraditev stebrička za prometni znak iz vroče cinkane jeklene cevi s premerom 64 mm, dolge 3500 mm | KOS | 16 |  | 0
0009 | S 6 1 218 | Dobava in vgraditev stebrička za prometni znak iz vroče cinkane jeklene cevi s premerom 64 mm, dolge 4000 mm | KOS | 16 |  | 0
0010 | S 6 1 219 | Dobava in vgraditev stebrička za prometni znak iz vroče cinkane jeklene cevi s premerom 64 mm, dolge 4500 mm | KOS | 4 |  | 0
0011 | N 6 1 117 | Dobava in vgraditev stebrička za prometni znak iz vroče cinkane jeklene cevi s premerom 64 mm, dolge 5000mm | KOS | 2 |  | 0
0012 | N 6 1 143 | Dobava in pritrditev stebrička za prometni znak 3313-4, premera 10 mm, oblepljenega s folijo rdeče - bele barve v višini 400 mm, razred svetlobne odbojnosti površine glede na značilnosti okolice RA3. Postavka ne vsebuje temelja. | KOS | 8 |  | 0
0013 | N 6 1 109 | Dobava in pritrditev trikotnega prometnega znaka, podlaga iz aluminijaste pločevine, razred svetlobne odbojnosti površine glede na značilnosti okolice RA2, dolžina stranice a=900 mm | KOS | 9 |  | 0
Opomba: Velja za prometni znak 1106-3, 1103-1, 1103-2, 1119!
0014 | N 6 1 144 | Dobava in pritrditev okroglega prometnega znaka, podlaga iz aluminijaste pločevine, razred svetlobne odbojnosti površine glede na značilnosti okolice RA3, premera 600 mm | KOS | 8 |  | 0
Opomba: Velja za: 2303!
0015 | N 6 1 103 | Dobava in pritrditev okroglega prometnega znaka, podlaga iz aluminijaste pločevine, razred svetlobne odbojnosti površine glede na značilnosti okolice RA2, premera 600 mm | KOS | 13 |  | 0
Opomba: Velja za prometni znak 2102, 2232-5!
0016 | N 6 1 107 | Dobava in pritrditev prometnega znaka, podlaga iz aluminijaste pločevine, razred svetlobne odbojnosti površine glede na značilnosti okolice RA2, velikosti od 0,11 do 0,2 m2 | KOS | 1 |  | 0
Opomba: Velja za prometni znak 4104-3!
0017 | N 6 1 146 | Dobava in pritrditev prometnega znaka, podlaga iz aluminijaste pločevine, razred svetlobne odbojnosti površine glede na značilnosti okolice RA2, velikosti od 0,41 do 0,70 m2 | KOS | 1 |  | 0
Opomba: Velja za: 2412!
0018 | N 6 1 131 | Dobava in pritrditev prometnega znaka, podlaga iz aluminijaste pločevine, razred svetlobne odbojnosti površine glede na značilnosti okolice RA2, velikosti od 2,01 do 4,00 m2 | KOS | 4 |  | 0
Opomba: Velja z aprometniznak 4101, 4103-1, 3105!
0019 | N 6 1 113 | Dobava in pritrditev prometnega znaka, podlaga iz aluminijaste pločevine, razred svetlobne odbojnosti površine glede na značilnosti okolice RA2, velikosti nad 4,00 m2 | M2 | 6.25 |  | 0
Opomba: Velja za prometni znak 3410!
0020 | N 6 1 115 | Dobava in pritrditev prometnega znaka, podlaga iz aluminijaste pločevine, razred svetlobne odbojnosti površine glede na značilnosti okolice RA3, velikosti od 0,21 do 0,4 m2 | KOS | 24 |  | 0
Opomba: Velja za prometni znak 3312, 3312-2!
0021 | N 6 1 127 | Dobava in pritrditev kilometerske tablice dimenzij 350x300mm! | KOS | 12 |  | 0
6.2 Označbe na voziščih
0001 | N 6 2 102 | Dobava in izvedba nanosa dvokomponentne hladne plastike, zelo obstojne z dolgo dobo ekploatacije, certificirano v soglasju z EN standardi (kot npr. Helios - Signodur Structure), za nanos 3 x 3 cm vodilnih linij | M1 | 6.5 |  | 0
Opomba: Velja za taktilne oznake! Karakteristike talnih označb morajo biti skladne s Pravilnikom o prometni signalizaciji in prometni opremi na cestah Ur.l. 99/2015!
0002 | S 6 2 123 | Izdelava tankoslojne vzdolžne označbe na vozišču z enokomponentno belo barvo, vključno 250 g/m2 posipa z drobci / kroglicami stekla, strojno, debelina plasti suhe snovi 250 mikrometra, širina črte 15 cm | M1 | 8399 |  | 0
Opomba: Karakteristike talnih označb morajo biti skladne s Pravilnikom o prometni signalizaciji in prometni opremi na cestah Ur.l. 99/2015!
0003 | S 6 2 253 | Doplačilo za izdelavo prekinjenih vzdolžnih označb na vozišču, širina črte 15 cm | M1 | 124 |  | 0
0004 | S 6 2 122 | Izdelava tankoslojne vzdolžne označbe na vozišču z enokomponentno belo barvo, vključno 250 g/m2 posipa z drobci / kroglicami stekla, strojno, debelina plasti suhe snovi 250 mikrometra, širina črte 12 cm | M1 | 12 |  | 0
Opomba: Karakteristike talnih označb morajo biti skladne s Pravilnikom o prometni signalizaciji in prometni opremi na cestah Ur.l. 99/2015!
0005 | S 6 2 121 | Izdelava tankoslojne vzdolžne označbe na vozišču z enokomponentno belo barvo, vključno 250 g/m2 posipa z drobci / kroglicami stekla, strojno, debelina plasti suhe snovi 250 mikrometra, širina črte 10 cm | M1 | 4 |  | 0
Opomba: Karakteristike talnih označb morajo biti skladne s Pravilnikom o prometni signalizaciji in prometni opremi na cestah Ur.l. 99/2015!
0006 | S 6 2 251 | Doplačilo za izdelavo prekinjenih vzdolžnih označb na vozišču, širina črte 10 cm | M1 | 4 |  | 0
0007 | S 6 2 168 | Izdelava tankoslojne prečne in ostalih označb na vozišču z enokomponentno belo barvo, vključno 250 g/m2 posipa z drobci / kroglicami stekla, strojno, debelina plasti suhe snovi 250 mikrometra, površina označbe nad 1,5 m2 | M2 | 148.8 |  | 0
Opomba: Karakteristike talnih označb morajo biti skladne s Pravilnikom o prometni signalizaciji in prometni opremi na cestah Ur.l. 99/2015!
0008 | N 6 2 105 | Nanos materiala rdeče barve s koeficientom hrapavosti STR>50, prevleka debeline 3-5mm v območju križišča na vozišču!deb.3 -5 mm v območju kolesarskih prehodov čez vozišče | M2 | 3.5 |  | 0
Opomba: Karakteristike talnih označb morajo biti skladne s Pravilnikom o prometni signalizaciji in prometni opremi na cestah Ur.l. 99/2015!
6.3 Oprema za vodenje prometa
0001 | S 6 3 122 | Dobava in postavitev plastičnega smernika s polnim prerezom, dolžina 1200 mm, z odsevnikom iz umetne snovi | KOS | 105 |  | 0
0002 | S 6 3 522 | Dobava in vgraditev odsevnika z nosilcem iz aluminijaste pločevine in odsevno folijo 2. vrste | KOS | 232 |  | 0
6.4 Oprema za zavarovanje prometa
0001 | N 6 4 106 | Dobava in vgraditev naletne zaključnice P2! | KOS | 6 |  | 0
Opomba: skladno z EN-1317-4
0002 | S 6 4 281 | Dobava in vgraditev vkopane zaključnice, dolžine 4 m | KOS | 6 |  | 0
0003 | S 6 4 283 | Dobava in vgraditev vkopane zaključnice, dolžine 12 m | KOS | 6 |  | 0
0004 | S 6 4 454 | Dobava in vgraditev jeklene varnostne ograje, vključno vse elemente, za nivo zadrževanja H1 in za delovno širino W4 | M1 | 708 |  | 0
0005 | S 6 4 634 | Dobava in vgraditev jeklene varnostne ograje na objekt, vključno vse elemente, za nivo zadrževanja H1 in za delovno širino W4 | M1 | 8 |  | 0
Opomba: Velja za JVO sidrano na pasovni temelj!
0006 | S 6 4 464 | Dobava in vgraditev jeklene varnostne ograje, vključno vse elemente, za nivo zadrževanja H2 in za delovno širino W4 | M1 | 680 |  | 0
0007 | N 6 4 108 | Dobava in vgraditev lesene varnostne ograje, vključno vse elemente, za nivo zadrževanja H2 in delovno širino W4 | M1 | 1514 |  | 0
0008 | N 6 4 110 | Dobava in vgraditev lesene vkopane zaključnice, dolžine 12m, za tip LVO H2/W4 | KOS | 8 |  | 0
0009 | N 6 4 109 | Dobava in vgraditev lesene vkopane zaključnice, dolžine 4m, za tip LVO H2/W4 | KOS | 2 |  | 0
0010 | N 6 4 111 | Dobava in vgraditev lesene pridržne ograje za pešce (po načrtu) | M1 | 854 |  | 0
0011 | N 6 4 112 | Dobava in vgraditev lesene zaključnice pridržne ograje za pešce (po načrtu) | KOS | 4 |  | 0
0012 | N 6 4 114 | Dobava in vgraditev nosilca za lesene pridržne ograje za pešce (po načrtu) | KOS | 427 |  | 0
0013 | N 6 4 113 | Dobava in pritrditev zaščitne letve za kolesarje na LVO | M1 | 854 |  | 0
|  | 7 TUJE STORITVE |  |  | TUJE STORITVE SKUPAJ: | 1920
7.6 Preskusi, nadzor in tehnična dokumentacija
0002 | S 7 9 311 | Projektantski nadzor. Vrednost postavke je že fiksno določena in jo ponudnik ne more/ne sme spreminjati. Obračun projektantskega nadzora se bo izvedel po dokazljivih dejanskih stroških na podlagi računa izvajalca projektantskega nadzora. | URA | 32 | 60 | 1920
Opomba: V postavki upoštevan tudi pločnik, JP, in AP!
|  | 1 PREDDELA | 0
|  | 2 ZEMELJSKA DELA | 0
|  | 3 VOZIŠČNE KONSTRUKCIJE | 0
|  | 6 OPREMA CEST | 0
|  | 7 TUJE STORITVE | 1920
|  | CENA SKUPAJ (brez DDV) | 1920

## 23_PROM_MEŠ
Projekt: | 1415 Ravne - Dravograd
Načrt: | 9/2 Načrt prometne opreme in signalizacije (1415-PRO)
Faza: | PZI
Postavka | Normativ | Opis postavke | Enota | Količina | Cena za enoto | Cena skupaj
|  | 2 ZEMELJSKA DELA |  |  | ZEMELJSKA DELA SKUPAJ: | 0
2.2 Planum temeljnih tal
0001 | N 2 2 101 | Planum temeljnih tal | M2 | 13.3 |  | 0
Opomba: Velja za taktilne oznake!
|  | 3 VOZIŠČNE KONSTRUKCIJE |  |  | VOZIŠČNE KONSTRUKCIJE SKUPAJ: | 0
3.4 Tlakovane obrabne plasti
0001 | S 3 4 911 | Izdelava podložne plasti za tlakovano obrabno plast iz nevezane zmesi zrn (peska) | M2 | 13.3 |  | 0
Opomba: Velja za taktilne označbe!
0002 | N 3 4 105 | Dobava in vgradnja betonske vodilne (rebraste) taktilne plošče dim 30/30/8, bele, z nanosom protiprašne emulzije; stiki zaliti s trajnoelastično zmesjo. (OPOMBA: plošče morajo biti skladne s standardom SIST ISO 21542:2016;) | M2 | 4.1 |  | 0
0003 | N 3 4 104 | Dobava in vgradnja betonske opozorilne (čepaste) taktilne plošče dim 30/30/8, bele, z nanosom protiprašne emulzije; stiki zaliti s trajnoelastično zmesjo. (OPOMBA: plošče morajo biti skladne s standardom SIST ISO 21542:2016;) | M2 | 9.2 |  | 0
0004 | N 3 4 103 | Vgradnja bitumenskega traku na stiku med tlakovci in okoliškim asfaltom | M1 | 71.3 |  | 0
Opomba: Velja za taktilne označbe!
|  | 6 OPREMA CEST |  |  | OPREMA CEST SKUPAJ: | 0
6.1 Pokončna oprema cest
0001 | S 6 1 132 | Izdelava temelja iz cementnega betona C 12/15, globine 100 cm, premera 30 cm | KOS | 3 |  | 0
0002 | S 6 1 218 | Dobava in vgraditev stebrička za prometni znak iz vroče cinkane jeklene cevi s premerom 64 mm, dolge 4000 mm | KOS | 2 |  | 0
0003 | S 6 1 219 | Dobava in vgraditev stebrička za prometni znak iz vroče cinkane jeklene cevi s premerom 64 mm, dolge 4500 mm | KOS | 1 |  | 0
0004 | N 6 1 140 | Dobava in pritrditev okroglega prometnega znaka, podlaga iz aluminijaste pločevine, razred svetlobne odbojnosti površine glede na značilnosti okolice RA1, premera 600 mm | KOS | 4 |  | 0
Opomba: Velja za prometni znak 2310, 2312, 2315!
6.2 Označbe na voziščih
0001 | S 6 2 121 | Izdelava tankoslojne vzdolžne označbe na vozišču z enokomponentno belo barvo, vključno 250 g/m2 posipa z drobci / kroglicami stekla, strojno, debelina plasti suhe snovi 250 mikrometra, širina črte 10 cm | M1 | 40 |  | 0
Opomba: Karakteristike talnih označb morajo biti skladne s Pravilnikom o prometni signalizaciji in prometni opremi na cestah Ur.l. 99/2015!
0002 | S 6 2 165 | Izdelava tankoslojne prečne in ostalih označb na vozišču z enokomponentno belo barvo, vključno 250 g/m2 posipa z drobci / kroglicami stekla, strojno, debelina plasti suhe snovi 250 mikrometra, površina označbe do 0,5 m2 | M2 | 3 |  | 0
Opomba: Karakteristike talnih označb morajo biti skladne s Pravilnikom o prometni signalizaciji in prometni opremi na cestah Ur.l. 99/2015!
6.4 Oprema za zavarovanje prometa
0001 | S 5 8 232 | Dobava in vgraditev ograje za pešce po detajlu iz načrta iz jeklenih cevnih ali pravokotnih profilov z vertikalnimi in/ali horizontalnimi polnili, visoke ... cm | M1 | 596 |  | 0
Opomba: Nosilni del ograje iz vročecinkanih jeklenih elementov obdanih z lesenimi stebrički in lesenimi horizontalami. Višina ograje 120 cm.
0002 | S 6 4 831 | Dobava in vgraditev mreže za zaščitno ograjo (po načrtu) iz vroče cinkane jeklene žice | M2 | 715.2 |  | 0
Opomba: Mrežna ograja pritrjena na nosilni del ograje za pešce, ki preprečuje dostop med horizontalnim polnilom ograje.
|  | 2 ZEMELJSKA DELA | 0
|  | 3 VOZIŠČNE KONSTRUKCIJE | 0
|  | 6 OPREMA CEST | 0
|  | CENA SKUPAJ (brez DDV) | 0

## 24_PROM_JP-350121
Projekt: | 1415 Ravne - Dravograd
Načrt: | 9/2 Načrt prometne opreme in signalizacije (1415-PRO)
Faza: | PZI
Postavka | Normativ | Opis postavke | Enota | Količina | Cena za enoto | Cena skupaj
|  | 2 ZEMELJSKA DELA |  |  | ZEMELJSKA DELA SKUPAJ: | 0
2.1 Planum temeljnih tal
0001 | N 2 2 101 | Planum temeljnih tal | M2 | 1.95 |  | 0
Opomba: Velja za taktilne oznake!
|  | 3 VOZIŠČNE KONSTRUKCIJE |  |  | VOZIŠČNE KONSTRUKCIJE SKUPAJ: | 0
3.1 Tlakovane obrabne plasti
0001 | N 3 4 104 | Dobava in vgradnja betonske opozorilne (čepaste) taktilne plošče dim 30/30/8, bele, z nanosom protiprašne emulzije; stiki zaliti s trajnoelastično zmesjo. (OPOMBA: plošče morajo biti skladne s standardom SIST ISO 21542:2016;) | M2 | 1.5 |  | 0
0002 | N 3 4 105 | Dobava in vgradnja betonske vodilne (rebraste) taktilne plošče dim 30/30/8, bele, z nanosom protiprašne emulzije; stiki zaliti s trajnoelastično zmesjo. (OPOMBA: plošče morajo biti skladne s standardom SIST ISO 21542:2016;) | M2 | 0.45 |  | 0
0003 | N 3 4 103 | Vgradnja bitumenskega traku na stiku med tlakovci in okoliškim asfaltom | M1 | 10 |  | 0
0004 | S 3 4 911 | Izdelava podložne plasti za tlakovano obrabno plast iz nevezane zmesi zrn (peska) | M2 | 1.95 |  | 0
Opomba: Velja za taktilne označbe!
|  | 6 OPREMA CEST |  |  | OPREMA CEST SKUPAJ: | 0
6.1 Pokončna oprema cest
0001 | S 6 1 132 | Izdelava temelja iz cementnega betona C 12/15, globine 100 cm, premera 30 cm | KOS | 2 |  | 0
0002 | S 6 1 216 | Dobava in vgraditev stebrička za prometni znak iz vroče cinkane jeklene cevi s premerom 64 mm, dolge 3000 mm | KOS | 1 |  | 0
0003 | S 6 1 217 | Dobava in vgraditev stebrička za prometni znak iz vroče cinkane jeklene cevi s premerom 64 mm, dolge 3500 mm | KOS | 1 |  | 0
0004 | N 6 1 109 | Dobava in pritrditev trikotnega prometnega znaka, podlaga iz aluminijaste pločevine, razred svetlobne odbojnosti površine glede na značilnosti okolice RA2, dolžina stranice a=900 mm | KOS | 1 |  | 0
Opomba: Velja za prometni znak 1109!
0005 | N 6 1 110 | Dobava in pritrditev prometnega znaka, podlaga iz aluminijaste pločevine, razred svetlobne odbojnosti površine glede na značilnosti okolice RA2, velikosti od 0,21 do 0,4 m2 | KOS | 1 |  | 0
Opomba: Velja za prometni znak 4101!
0006 | S 6 1 931 | Prestavitev ........... | KOS | 1 |  | 0
Opomba: Velja za prestavitev obstoječe obvestilne table !
6.2 Označbe na voziščih
0001 | N 6 2 102 | Dobava in izvedba nanosa dvokomponentne hladne plastike, zelo obstojne z dolgo dobo ekploatacije, certificirano v soglasju z EN standardi (kot npr. Helios - Signodur Structure), za nanos 3 x 3 cm vodilnih linij | M1 | 14.8 |  | 0
Opomba: Velja za taktilne oznake!
0002 | S 6 2 122 | Izdelava tankoslojne vzdolžne označbe na vozišču z enokomponentno belo barvo, vključno 250 g/m2 posipa z drobci / kroglicami stekla, strojno, debelina plasti suhe snovi 250 mikrometra, širina črte 12 cm | M1 | 265 |  | 0
Opomba: Karakteristike talnih označb morajo biti skladne s Pravilnikom o prometni signalizaciji in prometni opremi na cestah Ur.l. 99/2015!
0003 | S 6 2 252 | Doplačilo za izdelavo prekinjenih vzdolžnih označb na vozišču, širina črte 12 cm | M1 | 185 |  | 0
Opomba: Karakteristike talnih označb morajo biti skladne s Pravilnikom o prometni signalizaciji in prometni opremi na cestah Ur.l. 99/2015!
0004 | S 6 2 168 | Izdelava tankoslojne prečne in ostalih označb na vozišču z enokomponentno belo barvo, vključno 250 g/m2 posipa z drobci / kroglicami stekla, strojno, debelina plasti suhe snovi 250 mikrometra, površina označbe nad 1,5 m2 | M2 | 36.9 |  | 0
Opomba: Karakteristike talnih označb morajo biti skladne s Pravilnikom o prometni signalizaciji in prometni opremi na cestah Ur.l. 99/2015!
0005 | N 6 2 105 | Nanos materiala rdeče barve s koeficientom hrapavosti STR>50, prevleka debeline 3-5mm v območju križišča na vozišču!deb.3 -5 mm v območju kolesarskih prehodov čez vozišče | M2 | 7.8 |  | 0
Opomba: Karakteristike talnih označb morajo biti skladne s Pravilnikom o prometni signalizaciji in prometni opremi na cestah Ur.l. 99/2015!
6.3 Oprema za vodenje prometa
0001 | S 6 3 522 | Dobava in vgraditev odsevnika z nosilcem iz aluminijaste pločevine in odsevno folijo 2. vrste | KOS | 5 |  | 0
0002 | S 6 3 122 | Dobava in postavitev plastičnega smernika s polnim prerezom, dolžina 1200 mm, z odsevnikom iz umetne snovi | KOS | 33 |  | 0
6.4 Oprema za zavarovanje prometa
0001 | S 6 4 454 | Dobava in vgraditev jeklene varnostne ograje, vključno vse elemente, za nivo zadrževanja H1 in za delovno širino W4 | M1 | 48 |  | 0
0002 | S 6 4 281 | Dobava in vgraditev vkopane zaključnice, dolžine 4 m | KOS | 1 |  | 0
0003 | N 6 4 105 | Dobava in vgraditev polkrožnega zaključnega elementa. | KOS | 1 |  | 0
|  | 2 ZEMELJSKA DELA | 0
|  | 3 VOZIŠČNE KONSTRUKCIJE | 0
|  | 6 OPREMA CEST | 0
|  | CENA SKUPAJ (brez DDV) | 0

## 25_PROM_BUS
Projekt: | 1415 Ravne - Dravograd
Načrt: | 9/2 Načrt prometne opreme in signalizacije (1415-PRO)
Faza: | PZI
Postavka | Normativ | Opis postavke | Enota | Količina | Cena za enoto | Cena skupaj
|  | 2 ZEMELJSKA DELA |  |  | ZEMELJSKA DELA SKUPAJ: | 0
2.1 Planum temeljnih tal
0001 | N 2 2 101 | Planum temeljnih tal | M2 | 3.5 |  | 0
Opomba: Velja za taktilne oznake!
|  | 3 VOZIŠČNE KONSTRUKCIJE |  |  | VOZIŠČNE KONSTRUKCIJE SKUPAJ: | 0
3.4 Tlakovane obrabne plasti
0001 | S 3 4 911 | Izdelava podložne plasti za tlakovano obrabno plast iz nevezane zmesi zrn (peska) | M2 | 3.5 |  | 0
Opomba: Velja za taktilne označbe!
0002 | N 3 4 105 | Dobava in vgradnja betonske vodilne (rebraste) taktilne plošče dim 30/30/8, bele, z nanosom protiprašne emulzije; stiki zaliti s trajnoelastično zmesjo. (OPOMBA: plošče morajo biti skladne s standardom SIST ISO 21542:2016;) | M2 | 3.5 |  | 0
0003 | N 3 4 103 | Vgradnja bitumenskega traku na stiku med tlakovci in okoliškim asfaltom | M1 | 11.5 |  | 0
Opomba: Velja za taktilne označbe!
|  | 6 OPREMA CEST |  |  | OPREMA CEST SKUPAJ: | 0
6.1 Pokončna oprema cest
0001 | S 6 1 132 | Izdelava temelja iz cementnega betona C 12/15, globine 100 cm, premera 30 cm | KOS | 1 |  | 0
0002 | S 6 1 218 | Dobava in vgraditev stebrička za prometni znak iz vroče cinkane jeklene cevi s premerom 64 mm, dolge 4000 mm | KOS | 1 |  | 0
6.2 Označbe na voziščih
0001 | S 6 2 224 | Izdelava tankoslojne prečne in ostalih označb na vozišču z enokomponentno rumeno barvo, vključno 250 g/m2 posipa z drobci / kroglicami stekla, strojno, debelina plasti suhe snovi 200 mikrometra, površina označbe nad 1,5 m2 | M2 | 24 |  | 0
Opomba: Karakteristike talnih označb morajo biti skladne s Pravilnikom o prometni signalizaciji in prometni opremi na cestah Ur.l. 99/2015!
|  | 2 ZEMELJSKA DELA | 0
|  | 3 VOZIŠČNE KONSTRUKCIJE | 0
|  | 6 OPREMA CEST | 0
|  | CENA SKUPAJ (brez DDV) | 0

## 27_VGU_REG
Projekt:1415VGU Načrt regulacij
Projekt:
Odsek:
Načrt: | 1415-VGU regulacije
Faza:
Postavka | Normativ | Opis postavke | Enota | Količina | Cena za enoto | Cena skupaj
|  | 1 Reka Meža |  |  | Reka Meža SKUPAJ: | 900
1.1 PREDDELA
0001 | S 1 1 141 | Obnova in zavarovanje zakoličbe osi vodotoka | KM | 0.055 |  | 0
0002 | S 1 1 241 | Postavitev in zavarovanje prečnega profila vodotoka | KOS | 8 |  | 0
0003 | S 1 2 142 | Odstranitev grmovja in dreves z debli premera do 10 cm ter vej na gosto porasli površini - strojno | M2 | 60 |  | 0
0004 | S 1 2 151 | Posek in odstranitev drevesa z deblom premera 11 do 30 cm ter odstranitev vej | KOS | 15 |  | 0
0005 | S 1 2 152 | Posek in odstranitev drevesa z deblom premera 31 do 50 cm ter odstranitev vej | KOS | 3 |  | 0
1.2 ZEMELJSKA DELA
0001 | S 2 1 232 | Široki izkop zrnate kamnine - 3. kategorije - strojno z odrivom do 50 m | M3 | 40 |  | 0
0002 | S 2 1 234 | Široki izkop zrnate kamnine - 3. kategorije - strojno z nakladanjem | M3 | 200 |  | 0
0003 | S 2 2 112 | Ureditev planuma temeljnih tal vezljive zemljine - 3. kategorije | M2 | 180 |  | 0
0004 | S 2 4 113 | Vgraditev nasipa iz mehke kamnine - 4. kategorije | M3 | 6 |  | 0
Opomba: Izdelava nasipa za preusmeritev toka reke Meže.
0005 | S 4 1 143 | Tlakovanje jarka z lomljencem, debelina 20 cm, stiki zapolnjeni s cementno malto, na podložni plasti cementnega betona, debeli 20 cm | M2 | 60 |  | 0
Opomba: Ureditev in zavarovanje iztoka Potoka pri Vresniku v reko Mežo z lomljencem debeline min. 30 cm v betonu C16/20 debeline min. 15 cm (90m2). Uporabi se lahko 30% obstoječega lomljenca.
0006 | S 2 5 281 | Zaščita brežine s kamnito zložbo, izvedeno s cementnim betonom | M3 | 70 |  | 0
Opomba: Zavarovanje leve brežine z lomljencem deb. 40 do 80 cm v betonu C16/20 debeline 25 cm (100 m3). Uporabi se lahko 30% obstoječega lomljenca.
0007 | S 2 5 293 | Izdelava pete za oporo zaščiti brežine iz lomljenca v cementnem betonu | M3 | 85 |  | 0
Opomba: Zavarovanje pete brežine z lomljencem deb. 120 cm v betonu C16/20 debeline 25 cm (85 m3).
0008 | S 2 5 286 | Zapolnitev stikov v kamniti zložbi s humusom in zatravitev s semenom | M2 | 255 |  | 0
0009 | S 2 5 188 | Zasaditev raznih drevesnih in grmovnih vrst na zelenici, visokih 80 do 120 cm | KOS | 102 |  | 0
Opomba: Zasaditev avtohtonih drevesnih (78 kos) in grmovnih vrst (24 kos).
0010 | N 1 1 102 | Čiščenje strug vodotokov po končani gradnji (odstranitev naplavin z odvozom) | M3 | 1 |  | 0
0011 | S 2 9 164 | Nakladanje zrnate zemljine - 3. kategorije | M3 | 200 |  | 0
Opomba: Vključno z odvozom na trajno deponijo ter razkladanjem.
1.3 TUJE STORITVE
0001 | S 7 9 311 | Projektantski nadzor. Vrednost postavke je že fiksno določena in jo ponudnik ne more/ne sme spreminjati. Obračun projektantskega nadzora se bo izvedel po dokazljivih dejanskih stroških na podlagi računa izvajalca projektantskega nadzora. | URA | 15 | 60 | 900
|  | 1 Reka Meža | 900
|  | CENA SKUPAJ (brez DDV) | 900

## 28_VGU_PR3
Projekt:1415PR3 1415_prepust_P3
Projekt: | 1415PR3 1415_prepust_P3
Odsek:
Načrt: | 1415_VGU_PRE_3
Faza:
Postavka | Normativ | Opis postavke | Enota | Količina | Cena za enoto | Cena skupaj
|  | 1 PREDDELA |  |  | PREDDELA SKUPAJ: | 0
1.1 Geodetska dela
0001 | S 1 1 141 | Obnova in zavarovanje zakoličbe osi vodotoka | KM | 0.006 |  | 0
0002 | S 1 1 241 | Postavitev in zavarovanje prečnega profila vodotoka | KOS | 1 |  | 0
0003 | S 1 1 311 | Postavitev in zavarovanje profilov za zakoličbo objekta s površino do 50 m2 | KOS | 2 |  | 0
0004 | S 1 1 321 | Določitev in preverjanje položajev, višin in smeri pri gradnji objekta s površino do 200 m2 | KOS | 7 |  | 0
Opomba: Zakoličbene točke!
1.2 Čiščenje terena
0001 | S 1 2 142 | Odstranitev grmovja in dreves z debli premera do 10 cm ter vej na gosto porasli površini - strojno | M2 | 18 |  | 0
0002 | S 1 2 322 | Porušitev in odstranitev asfaltne plasti v debelini 6 do 10 cm | M2 | 73 |  | 0
Opomba: Zajema odvoz na deponijo!
|  | 2 ZEMELJSKA DELA |  |  | ZEMELJSKA DELA SKUPAJ: | 0
2.1 Izkopi
0001 | S 2 1 114 | Površinski izkop plodne zemljine - 1. kategorije - strojno z nakladanjem | M3 | 20 |  | 0
Opomba: Ocenjena količina! Za prepust in vodnogospodarsko ureditev.
0002 | S 2 1 234 | Široki izkop zrnate kamnine - 3. kategorije - strojno z nakladanjem | M3 | 130 |  | 0
Opomba: Zrnato vezljiva zemljina Ocenjena količina! Za prepust in vodnogospodarsko ureditev.
0003 | S 2 1 243 | Široki izkop mehke kamnine - 4. kategorije z nakladanjem | M3 | 25 |  | 0
Opomba: Ocenjena količina!
2.2 Planum temeljnih tal
0001 | S 2 2 113 | Ureditev planuma temeljnih tal zrnate kamnine - 3. kategorije | M2 | 40 |  | 0
Opomba: Ocenjena količina! Za prepust in vodnogospodarsko ureditev.
0002 | S 2 2 114 | Ureditev planuma temeljnih tal mehke kamnine - 4. kategorije | M2 | 6 |  | 0
2.3 Ločilne, drenažne in filtrske plasti
0001 | S 2 3 313 | Dobava in vgraditev geotekstilije za ločilno plast (po načrtu), natezna trdnost do nad 14 do 16 kN/m2 | M2 | 104 |  | 0
2.4 Zasipi, nasipi, klini, posteljica
0001 | S 2 4 312 | Vgraditev klina iz zrnate kamnine - 3. kategorije | M3 | 63 |  | 0
0002 | S 2 4 195 | Izdelava blazine pod temeljem objekta iz prodca v debelini nad 30 cm | M3 | 17 |  | 0
Opomba: Utrjena gramozna blazina pod temeljo ploščo
2.5 Brežine in zelenice
0001 | S 2 5 281 | Zaščita brežine s kamnito zložbo, izvedeno s cementnim betonom | M3 | 1 |  | 0
Opomba: Kamnit zid iz zmrzljinsko odpornega lomljeneca premera min.20-30 cm; razmerje med kamnom in betonom (C25/30 XC2) 60:40!
0002 | S 2 5 284 | Zaščita brežine s kamnometom iz lomljenca | M3 | 20 |  | 0
Opomba: Izdelava hrapave drče in ureditev vtoka/iztoka v/iz prepusta s kamnom debeline 40 do 60 cm v betonu C16/20 debeline 20cm. Izvede se izrazito neporavnano in tako da sta 2/3 kamna v betonu.
0003 | S 2 5 286 | Zapolnitev stikov v kamniti zložbi s humusom in zatravitev s semenom | M2 | 2.5 |  | 0
Opomba: Zapolnitev stikov s cementno malto.
0004 | S 2 5 297 | Izdelava praga za omejitev zaščite brežine iz lomljenca v cementnem betonu | M3 | 4 |  | 0
Opomba: Izdelava tipskega kamnito betonskega talnega praga dimenzij b/h = 1/1 m iz kamna debeline 80 -100 cm v betonu C16/20 debeline 20 cm. Izvede se tako, da sta 2/3 kamna v betonu.
2.6 Prevozi, razprostiranje in ureditev deponij materiala
0001 | S 2 9 121 | Prevoz materiala na uradno deponijo po izboru izvajalca | T | 351 |  | 0
Opomba: zemljina kat1.*1,8 zemljina kat3.*2 zemljina kat4.*2,2
0002 | S 2 9 131 | Razprostiranje odvečne plodne zemljine - 1. kategorije | M3 | 20 |  | 0
0003 | S 2 9 134 | Razprostiranje odvečne zrnate kamnine - 3. kategorije | M3 | 130 |  | 0
0004 | S 2 9 135 | Razprostiranje odvečne mehke/trde kamnine - 4. kategorije | M3 | 25 |  | 0
|  | 3 ODVODNJAVANJE |  |  | ODVODNJAVANJE SKUPAJ: | 0
3.1 Površinsko odvodnjavanje
0001 | S 4 1 111 | Tlakovanje jarka z lomljencem, debelina 20 cm, stiki zapolnjeni z drobljencem, na podložni plasti zmesi zrn drobljenca, debeli 10 cm | M2 | 3 |  | 0
Opomba: tlakovanje kamnite mulde širine 50cm
|  | 4 GRADBENA IN OBRTNIŠKA DELA |  |  | GRADBENA IN OBRTNIŠKA DELA SKUPAJ: | 0
4.1 Tesarska dela
0001 | S 5 1 771 | Izdelava opaža za .............. | M2 | 18 |  | 0
Opomba: nastavek/glava po detajlu
4.2 Dela s cementnim betonom
0001 | S 5 3 111 | Dobava in vgraditev cementnega betona C8/10 v prerez do 0,15 m3/m2-m1 | M3 | 9 |  | 0
Opomba: C8/10 X0 Podložni beton+zaščitni beton
0002 | S 5 3 128 | Dobava in vgraditev cementnega betona C20/25 v prerez 0,31 do 0,50 m3/m2-m1 | M3 | 1 |  | 0
Opomba: Pasovni temelji!
0003 | S 5 3 811 | Dobava in vgraditev montažnega elementa iz ojačenega cementnega betona C25/30, prerez do 0,50 m3/m2-m1, največje dimenzije do 2,5 m | M3 | 18 |  | 0
Opomba: Montažni element notranjih dimenzij 210/110/100 (200) ( iz betona C25/30 XD1,XF2 ter armature B500B. masa na m'=36kg beton/element=1,44m3 armatura/element=200kg
0004 | S 5 3 347 | Dobava in vgraditev ojačenega cementnega betona C30/37 v stene opornikov, krilnih zidov, kril in vmesnih podpor | M3 | 2 |  | 0
Opomba: Beton: C30/37 XD3 XF4 nastavek/ glava
4.3 Dela z jeklom za ojačitev
0001 | S 5 2 222 | Dobava in postavitev rebrastih žic iz visokovrednega naravno trdega jekla B St 500 S s premerom do 12 mm, za srednje zahtevno ojačitev | KG | 830 |  | 0
0002 | S 5 2 231 | Dobava in postavitev rebrastih palic iz visokovrednega naravno trdega jekla B St 550 z nastavki za vijačenje palic brez preklopa, s premerom 14 mm in večjim | KG | 1920 |  | 0
0003 | S 5 2 313 | Dobava in postavitev mreže iz vlečene jeklene žice B500A, s premerom > od 4 in < od 12 mm, masa 3,1 do 4 kg/m2 | KG | 121 |  | 0
4.4 Zidarska in kamnoseška dela
0001 | S 5 4 251 | Zidanje z obdelanim kamnom iz silikatnih kamnin v cementni malti, na eno lice, prerez do 0,15 m3/m2 | M3 | 1 |  | 0
Opomba: Izdelava robnega venca iz kamnitih blokov z vezavo z betonom C25/30. Uporaba kamnitih blokov cca. 35/35/35 cm, št.=7 kom
4.5 Zaščitna dela
0001 | S 5 9 411 | Priprava podlage - površine cementnega betona z vodnim curkom | M2 | 33 |  | 0
Opomba: Pranje zgornje površine škatlastih elementov pred nanosom
0002 | S 5 9 451 | Izdelava sprijemne plasti - predhodnega premaza s hladnim bitumenskim vezivom, količina do 0,2 kg/m2 | M2 | 33 |  | 0
Opomba: Bitumenski premaz
0003 | S 5 9 651 | Izdelava hidroizolacije z bitumenskimi trakovi, debelimi 4,5 ali 5 mm, sprijemna plast iz reakcijske smole, v eni plasti, in posip s kremenčevim peskom | M2 | 33 |  | 0
0004 | S 5 9 993 | Izdelava delovnega stika z nabrekajočim trakom ali profilom, brez izolacijskih trakov | M1 | 72 |  | 0
Opomba: V primeru elementov dolžine 1m
0005 | S 5 9 843 | Zatesnitev dilatacijske rege s trajno elastično zmesjo za stike | M1 | 105 |  | 0
Opomba: Zatesnitev delovnih stikov med elementi škatlastega prepusta V primeru elementov dolžine 1m
|  | 5 TUJE STORITVE |  |  | TUJE STORITVE SKUPAJ: | 2100
0001 | S 7 9 311 | Projektantski nadzor. Vrednost postavke je že fiksno določena in jo ponudnik ne more/ne sme spreminjati. Obračun projektantskega nadzora se bo izvedel po dokazljivih dejanskih stroških na podlagi računa izvajalca projektantskega nadzora. | URA | 25 | 60 | 1500
0002 | S 7 9 351 | Geotehnični nadzor. Vrednost postavke je že fiksno določena in jo ponudnik ne more/ne sme spreminjati. Obračun geotehničnega nadzora se bo izvedel po dokazljivih dejanskih stroških na podlagi računa izvajalca projektantskega nadzora. | URA | 10 | 60 | 600
|  | 1 PREDDELA | 0
|  | 2 ZEMELJSKA DELA | 0
|  | 3 ODVODNJAVANJE | 0
|  | 4 GRADBENA IN OBRTNIŠKA DELA | 0
|  | 5 TUJE STORITVE | 2100
|  | CENA SKUPAJ (brez DDV) | 2100

## 29_VGU_PR7
Projekt:1415PR7 1415_prepust_P7
Projekt: | 1415PR7 1415_prepust_P7
Odsek:
Načrt: | 1415VGU_PRE7
Faza:
Postavka | Normativ | Opis postavke | Enota | Količina | Cena za enoto | Cena skupaj
|  | 1 PREDDELA |  |  | PREDDELA SKUPAJ: | 0
1.1 Geodetska dela
0001 | S 1 1 311 | Postavitev in zavarovanje profilov za zakoličbo objekta s površino do 50 m2 | KOS | 2 |  | 0
0002 | S 1 1 321 | Določitev in preverjanje položajev, višin in smeri pri gradnji objekta s površino do 200 m2 | KOS | 3 |  | 0
Opomba: Zakoličbene točke!
1.2 Čiščenje terena
0001 | S 1 2 322 | Porušitev in odstranitev asfaltne plasti v debelini 6 do 10 cm | M2 | 48 |  | 0
Opomba: Zajema odvoz na deponijo!
0002 | S 1 2 498 | Porušitev in odstranitev ..................... | M3 | 1 |  | 0
Opomba: Enota KOS Porušitev obstoječega prepusta
|  | 2 ZEMELJSKA DELA |  |  | ZEMELJSKA DELA SKUPAJ: | 0
2.1 Izkopi
0001 | S 2 1 114 | Površinski izkop plodne zemljine - 1. kategorije - strojno z nakladanjem | M3 | 5 |  | 0
Opomba: Ocenjena količina!
0002 | S 2 1 234 | Široki izkop zrnate kamnine - 3. kategorije - strojno z nakladanjem | M3 | 62 |  | 0
Opomba: Zrnato vezljiva zemljina Ocenjena količina!
0003 | S 2 1 243 | Široki izkop mehke kamnine - 4. kategorije z nakladanjem | M3 | 16 |  | 0
Opomba: Ocenjena količina!
2.2 Planum temeljnih tal
0001 | S 2 2 113 | Ureditev planuma temeljnih tal zrnate kamnine - 3. kategorije | M2 | 15 |  | 0
Opomba: Ocenjena količina!
0002 | S 2 2 114 | Ureditev planuma temeljnih tal mehke kamnine - 4. kategorije | M2 | 4 |  | 0
Opomba: Ocenjena količina!
2.3 Ločilne, drenažne in filtrske plasti
0001 | S 2 3 313 | Dobava in vgraditev geotekstilije za ločilno plast (po načrtu), natezna trdnost do nad 14 do 16 kN/m2 | M2 | 80 |  | 0
2.4 Zasipi, nasipi, klini, posteljica
0001 | S 2 4 194 | Izdelava blazine pod temeljem objekta iz prodca v debelini do 30 cm | M3 | 7 |  | 0
Opomba: Utrjena gramozna blazina pod temeljo ploščo
0002 | S 2 4 312 | Vgraditev klina iz zrnate kamnine - 3. kategorije | M3 | 48 |  | 0
2.5 Brežine in zelenice
0001 | S 2 5 284 | Zaščita brežine s kamnometom iz lomljenca | M3 | 7 |  | 0
Opomba: Izdelava hrapave drče in ureditev vtoka/iztoka v/iz prepusta s kamnom debeline 40 do 60 cm v betonu C16/20 debeline 20cm. Izvede se izrazito neporavnano in tako da sta 2/3 kamna v betonu.
2.6 Prevozi, razprostiranje in ureditev deponij materiala
0001 | S 2 9 121 | Prevoz materiala na uradno deponijo po izboru izvajalca | T | 170 |  | 0
Opomba: zemljina kat 1*1,8 zemljina kat3.*2 zemljina kat 4*2,3
0002 | S 2 9 134 | Razprostiranje odvečne zrnate kamnine - 3. kategorije | M3 | 62 |  | 0
0003 | S 2 9 131 | Razprostiranje odvečne plodne zemljine - 1. kategorije | M3 | 5 |  | 0
0004 | S 2 9 135 | Razprostiranje odvečne mehke/trde kamnine - 4. kategorije | M3 | 16 |  | 0
|  | 3 ODVODNJAVANJE |  |  | ODVODNJAVANJE SKUPAJ: | 0
3.1 Prepusti
0001 | S 4 5 116 | Izdelava prepusta krožnega prereza iz cevi iz cementnega betona s premerom 100 cm | M1 | 12 |  | 0
Opomba: Zajema vsa potrebna dela (dobava cevi, montaža, spajanje elementov, zatesnitev stikov) Zajema tudi dobavo in vgradnjo pokrova!
3.2 Jaški
0001 | S 4 4 175 | Izdelava jaška iz cementnega betona, krožnega prereza s premerom 100 cm, globokega nad 2,5 m | KOS | 1 |  | 0
Opomba: Zajema vsa potrebna dela (dobava cevi, montaža, spajanje elementov, zatesnitev stikov).
0002 | S 4 4 962 | Dobava in vgraditev pokrova iz duktilne litine z nosilnostjo 250 kN, krožnega prereza s premerom 600 mm | KOS | 1 |  | 0
|  | 4 GRADBENA IN OBRTNIŠKA DELA |  |  | GRADBENA IN OBRTNIŠKA DELA SKUPAJ: | 0
4.1 Dela s cementnim betonom
0001 | S 5 3 111 | Dobava in vgraditev cementnega betona C8/10 v prerez do 0,15 m3/m2-m1 | M3 | 2 |  | 0
Opomba: C8/10 X0 Podložni beton
0002 | S 5 3 128 | Dobava in vgraditev cementnega betona C20/25 v prerez 0,31 do 0,50 m3/m2-m1 | M3 | 6 |  | 0
|  | 5 TUJE STORITVE |  |  | TUJE STORITVE SKUPAJ: | 1500
0001 | S 7 9 311 | Projektantski nadzor. Vrednost postavke je že fiksno določena in jo ponudnik ne more/ne sme spreminjati. Obračun projektantskega nadzora se bo izvedel po dokazljivih dejanskih stroških na podlagi računa izvajalca projektantskega nadzora. | URA | 15 | 60 | 900
0002 | S 7 9 351 | Geotehnični nadzor. Vrednost postavke je že fiksno določena in jo ponudnik ne more/ne sme spreminjati. Obračun geotehničnega nadzora se bo izvedel po dokazljivih dejanskih stroških na podlagi računa izvajalca projektantskega nadzora. | URA | 10 | 60 | 600
|  | 1 PREDDELA | 0
|  | 2 ZEMELJSKA DELA | 0
|  | 3 ODVODNJAVANJE | 0
|  | 4 GRADBENA IN OBRTNIŠKA DELA | 0
|  | 5 TUJE STORITVE | 1500
|  | CENA SKUPAJ (brez DDV) | 1500

## 30_VGU_PR9
Projekt:1415PR9 1415_prepust_P9
Projekt: | 1415PR9 1415_prepust_P9
Odsek:
Načrt: | 1415VGU_PRE9
Faza: |  | PREDRAČUN
Postavka | Normativ | Opis postavke | Enota | Količina | Cena za enoto | Cena skupaj
|  | 1 PREDDELA |  |  | PREDDELA SKUPAJ: | 0
1.1 Geodetska dela
0001 | S 1 1 141 | Obnova in zavarovanje zakoličbe osi vodotoka | KM | 0.015 |  | 0
0002 | S 1 1 241 | Postavitev in zavarovanje prečnega profila vodotoka | KOS | 3 |  | 0
0003 | S 1 1 311 | Postavitev in zavarovanje profilov za zakoličbo objekta s površino do 50 m2 | KOS | 2 |  | 0
0004 | S 1 1 321 | Določitev in preverjanje položajev, višin in smeri pri gradnji objekta s površino do 200 m2 | KOS | 7 |  | 0
Opomba: Zakoličbene točke!
1.2 Čiščenje terena
0001 | S 1 2 142 | Odstranitev grmovja in dreves z debli premera do 10 cm ter vej na gosto porasli površini - strojno | M2 | 40 |  | 0
0002 | S 1 2 322 | Porušitev in odstranitev asfaltne plasti v debelini 6 do 10 cm | M2 | 80 |  | 0
Opomba: Zajema odvoz na deponijo!
0003 | S 1 2 498 | Porušitev in odstranitev ..................... | M3 | 1 |  | 0
Opomba: Enota KOS Porušitev obstoječega prepusta
|  | 2 ZEMELJSKA DELA |  |  | ZEMELJSKA DELA SKUPAJ: | 0
2.1 Izkopi
0001 | S 2 1 114 | Površinski izkop plodne zemljine - 1. kategorije - strojno z nakladanjem | M3 | 40 |  | 0
Opomba: Ocenjena količina! Za prepust in vodnogospodarsko ureditev.
0002 | S 2 1 234 | Široki izkop zrnate kamnine - 3. kategorije - strojno z nakladanjem | M3 | 478 |  | 0
Opomba: Zrnato vezljiva zemljina Ocenjena količina! Za prepust in vodnogospodarsko ureditev.
0003 | S 2 1 243 | Široki izkop mehke kamnine - 4. kategorije z nakladanjem | M3 | 96 |  | 0
Opomba: Ocenjena količina!
2.2 Planum temeljnih tal
0001 | S 2 2 113 | Ureditev planuma temeljnih tal zrnate kamnine - 3. kategorije | M2 | 88 |  | 0
Opomba: Ocenjena količina!
0002 | S 2 2 114 | Ureditev planuma temeljnih tal mehke kamnine - 4. kategorije | M2 | 11 |  | 0
Opomba: Ocenjena količina!
2.3 Ločilne, drenažne in filtrske plasti
0001 | S 2 3 313 | Dobava in vgraditev geotekstilije za ločilno plast (po načrtu), natezna trdnost do nad 14 do 16 kN/m2 | M2 | 238 |  | 0
2.4 Zasipi, nasipi, klini, posteljica
0001 | S 2 4 195 | Izdelava blazine pod temeljem objekta iz prodca v debelini nad 30 cm | M3 | 29 |  | 0
Opomba: Utrjena gramozna blazina pod temeljo ploščo
0002 | S 2 4 312 | Vgraditev klina iz zrnate kamnine - 3. kategorije | M3 | 187 |  | 0
2.5 Brežine in zelenice
0001 | S 2 5 281 | Zaščita brežine s kamnito zložbo, izvedeno s cementnim betonom | M3 | 2 |  | 0
Opomba: Kamnit zid iz zmrzljinsko odpornega lomljeneca premera min.20-30 cm; razmerje med kamnom in betonom (C25/30 XC2) 60:40!
0002 | S 2 5 284 | Zaščita brežine s kamnometom iz lomljenca | M3 | 40 |  | 0
Opomba: Izdelava hrapave drče in ureditev vtoka/iztoka v/iz prepusta s kamnom debeline 40 do 60 cm v betonu C16/20 debeline 20cm. Izvede se izrazito neporavnano in tako da sta 2/3 kamna v betonu.
0003 | S 2 5 286 | Zapolnitev stikov v kamniti zložbi s humusom in zatravitev s semenom | M2 | 6 |  | 0
Opomba: Zapolnitev stikov s cementno malto.
0004 | S 2 5 297 | Izdelava praga za omejitev zaščite brežine iz lomljenca v cementnem betonu | M3 | 8 |  | 0
Opomba: Izdelava tipskega kamnito betonskega talnega praga dimenzij b/h = 1/1 m iz kamna debeline 80 -100 cm v betonu C16/20 debeline 20 cm. Izvede se tako, da sta 2/3 kamna v betonu.
2.6 Prevozi, razprostiranje in ureditev deponij materiala
0001 | S 2 9 121 | Prevoz materiala na uradno deponijo po izboru izvajalca | T | 1240 |  | 0
Opomba: zemljina kat1.*1,8 zemljina kat3.*2 zemljina kat4.*2,2
0002 | S 2 9 131 | Razprostiranje odvečne plodne zemljine - 1. kategorije | M3 | 40 |  | 0
0003 | S 2 9 134 | Razprostiranje odvečne zrnate kamnine - 3. kategorije | M3 | 478 |  | 0
0004 | S 2 9 135 | Razprostiranje odvečne mehke/trde kamnine - 4. kategorije | M3 | 96 |  | 0
|  | 3 ODVODNJAVANJE |  |  | ODVODNJAVANJE SKUPAJ: | 0
3.1 Površinsko odvodnjavanje
0001 | S 4 1 111 | Tlakovanje jarka z lomljencem, debelina 20 cm, stiki zapolnjeni z drobljencem, na podložni plasti zmesi zrn drobljenca, debeli 10 cm | M2 | 4 |  | 0
Opomba: tlakovanje kamnite mulde širine 50cm
3.2 Jaški
0001 | S 4 4 245 | Izdelava jaška iz cementnega betona, izmere prereza 100/100 cm, globokega nad 2,5 m | KOS | 1 |  | 0
Opomba: notranje dimenzije jaška 1,5/1,5 m, vključena izdelava povezave na vodotok, vključen peskolov globine 0,50 m. Vključena dobava in vgradnja jaška ter vtok v jašek!
0002 | S 4 4 968 | Dobava in vgraditev pokrova iz duktilne litine z nosilnostjo 250 kN, s prerezom 800/800 mm | KOS | 1 |  | 0
Opomba: Pokrov jaška 1.5/1.5 m.
|  | 4 GRADBENA IN OBRTNIŠKA DELA |  |  | GRADBENA IN OBRTNIŠKA DELA SKUPAJ: | 0
4.1 Dela s cementnim betonom
0001 | S 5 3 111 | Dobava in vgraditev cementnega betona C8/10 v prerez do 0,15 m3/m2-m1 | M3 | 15 |  | 0
Opomba: C8/10 X0 Podložni beton+zaščitni beton
0002 | S 5 3 128 | Dobava in vgraditev cementnega betona C20/25 v prerez 0,31 do 0,50 m3/m2-m1 | M3 | 1.9 |  | 0
Opomba: Pasovni temelji
0003 | S 5 3 811 | Dobava in vgraditev montažnega elementa iz ojačenega cementnega betona C25/30, prerez do 0,50 m3/m2-m1, največje dimenzije do 2,5 m | M3 | 24 |  | 0
Opomba: Montažni element notranjih dimenzij 150/150/100 (200) ( iz betona C25/30 XD1,XF2 ter armature B500B. masa na m'=34kg beton/element=1,36m3 armatura/element=190kg
4.2 Dela z jeklom za ojačitev
0001 | S 5 2 222 | Dobava in postavitev rebrastih žic iz visokovrednega naravno trdega jekla B St 500 S s premerom do 12 mm, za srednje zahtevno ojačitev | KG | 646 |  | 0
0002 | S 5 2 231 | Dobava in postavitev rebrastih palic iz visokovrednega naravno trdega jekla B St 550 z nastavki za vijačenje palic brez preklopa, s premerom 14 mm in večjim | KG | 2584 |  | 0
0003 | S 5 2 313 | Dobava in postavitev mreže iz vlečene jeklene žice B500A, s premerom > od 4 in < od 12 mm, masa 3,1 do 4 kg/m2 | KG | 125 |  | 0
4.3 Zidarska in kamnoseška dela
0001 | S 5 4 251 | Zidanje z obdelanim kamnom iz silikatnih kamnin v cementni malti, na eno lice, prerez do 0,15 m3/m2 | M3 | 1 |  | 0
Opomba: Izdelava robnega venca iz kamnitih blokov z vezavo z betonom C25/30. Uporaba kamnitih blokov cca. 45/60/45 cm, št.=5 kom
4.4 Zaščitna dela
0001 | S 5 9 411 | Priprava podlage - površine cementnega betona z vodnim curkom | M2 | 33 |  | 0
Opomba: Pranje zgornje površine škatlastih elementov pred nanosom
0002 | S 5 9 451 | Izdelava sprijemne plasti - predhodnega premaza s hladnim bitumenskim vezivom, količina do 0,2 kg/m2 | M2 | 33 |  | 0
Opomba: Bitumenski premaz
0003 | S 5 9 651 | Izdelava hidroizolacije z bitumenskimi trakovi, debelimi 4,5 ali 5 mm, sprijemna plast iz reakcijske smole, v eni plasti, in posip s kremenčevim peskom | M2 | 33 |  | 0
0004 | S 5 9 993 | Izdelava delovnega stika z nabrekajočim trakom ali profilom, brez izolacijskih trakov | M1 | 97 |  | 0
Opomba: Velja pri elementih dolžine 1m
0005 | S 5 9 843 | Zatesnitev dilatacijske rege s trajno elastično zmesjo za stike | M1 | 130 |  | 0
Opomba: Zatesnitev delovnih stikov med elementi škatlastega prepusta Velja pri elementih dolžine 1m
|  | 5 TUJE STORITVE |  |  | TUJE STORITVE SKUPAJ: | 2100
0001 | S 7 9 311 | Projektantski nadzor. Vrednost postavke je že fiksno določena in jo ponudnik ne more/ne sme spreminjati. Obračun projektantskega nadzora se bo izvedel po dokazljivih dejanskih stroških na podlagi računa izvajalca projektantskega nadzora. | URA | 25 | 60 | 1500
0002 | S 7 9 351 | Geotehnični nadzor. Vrednost postavke je že fiksno določena in jo ponudnik ne more/ne sme spreminjati. Obračun geotehničnega nadzora se bo izvedel po dokazljivih dejanskih stroških na podlagi računa izvajalca projektantskega nadzora. | URA | 10 | 60 | 600
|  | 1 PREDDELA | 0
|  | 2 ZEMELJSKA DELA | 0
|  | 3 ODVODNJAVANJE | 0
|  | 4 GRADBENA IN OBRTNIŠKA DELA | 0
|  | 5 TUJE STORITVE | 2100
|  | CENA SKUPAJ (brez DDV) | 2100

## 31_VGU_PR13
Projekt:1415P13 1415_prepust_P13
Projekt: | 1415PR13 1415_prepust_P13
Odsek:
Načrt: | 1415VGU_PRE13
Faza:
Postavka | Normativ | Opis postavke | Enota | Količina | Cena za enoto | Cena skupaj
|  | 1 PREDDELA |  |  | PREDDELA SKUPAJ: | 0
1.1 Geodetska dela
0001 | S 1 1 311 | Postavitev in zavarovanje profilov za zakoličbo objekta s površino do 50 m2 | KOS | 2 |  | 0
0002 | S 1 1 321 | Določitev in preverjanje položajev, višin in smeri pri gradnji objekta s površino do 200 m2 | KOS | 4 |  | 0
Opomba: Zakoličbene točke!
1.2 Čiščenje terena
0001 | S 1 2 322 | Porušitev in odstranitev asfaltne plasti v debelini 6 do 10 cm | M2 | 49 |  | 0
Opomba: Zajema odvoz na deponijo!
|  | 2 ZEMELJSKA DELA |  |  | ZEMELJSKA DELA SKUPAJ: | 0
2.1 Izkopi
0001 | S 2 1 114 | Površinski izkop plodne zemljine - 1. kategorije - strojno z nakladanjem | M3 | 10 |  | 0
Opomba: Ocenjena količina!
0002 | S 2 1 234 | Široki izkop zrnate kamnine - 3. kategorije - strojno z nakladanjem | M3 | 39 |  | 0
Opomba: Zrnato vezljiva zemljina Ocenjena količina!
0003 | S 2 1 243 | Široki izkop mehke kamnine - 4. kategorije z nakladanjem | M3 | 17 |  | 0
Opomba: Ocenjena količina!
2.2 Planum temeljnih tal
0001 | S 2 2 113 | Ureditev planuma temeljnih tal zrnate kamnine - 3. kategorije | M2 | 17 |  | 0
Opomba: Ocenjena količina!
0002 | S 2 2 114 | Ureditev planuma temeljnih tal mehke kamnine - 4. kategorije | M2 | 5 |  | 0
Opomba: Ocenjena količina!
2.3 Ločilne, drenažne in filtrske plasti
0001 | S 2 3 313 | Dobava in vgraditev geotekstilije za ločilno plast (po načrtu), natezna trdnost do nad 14 do 16 kN/m2 | M2 | 110 |  | 0
2.4 Zasipi, nasipi, klini, posteljica
0001 | S 2 4 194 | Izdelava blazine pod temeljem objekta iz prodca v debelini do 30 cm | M3 | 8 |  | 0
Opomba: Utrjena gramozna blazina pod temeljo ploščo
0002 | S 2 4 312 | Vgraditev klina iz zrnate kamnine - 3. kategorije | M3 | 110 |  | 0
2.5 Brežine in zelenice
0001 | S 2 5 284 | Zaščita brežine s kamnometom iz lomljenca | M3 | 5 |  | 0
Opomba: Izdelava hrapave drče in ureditev vtoka/iztoka v/iz prepusta s kamnom debeline 40 do 60 cm v betonu C16/20 debeline 20cm. Izvede se izrazito neporavnano in tako da sta 2/3 kamna v betonu.
0002 | S 2 5 297 | Izdelava praga za omejitev zaščite brežine iz lomljenca v cementnem betonu | M3 | 4 |  | 0
Opomba: Izdelava tipskega kamnito betonskega talnega praga dimenzij b/h = 1/1 m iz kamna debeline 80 -100 cm v betonu C16/20 debeline 20 cm. Izvede se tako, da sta 2/3 kamna v betonu.
2.6 Prevozi, razprostiranje in ureditev deponij materiala
0001 | S 2 9 121 | Prevoz materiala na uradno deponijo po izboru izvajalca | T | 119 |  | 0
Opomba: zemljina kat 1*1,8 zemljina kat3.*2 zemljina kat 4*2,3
0002 | S 2 9 134 | Razprostiranje odvečne zrnate kamnine - 3. kategorije | M3 | 39 |  | 0
0003 | S 2 9 131 | Razprostiranje odvečne plodne zemljine - 1. kategorije | M3 | 10 |  | 0
0004 | S 2 9 135 | Razprostiranje odvečne mehke/trde kamnine - 4. kategorije | M3 | 17 |  | 0
|  | 3 ODVODNJAVANJE |  |  | ODVODNJAVANJE SKUPAJ: | 0
3.1 Prepusti
0001 | S 4 5 116 | Izdelava prepusta krožnega prereza iz cevi iz cementnega betona s premerom 100 cm | M1 | 12 |  | 0
Opomba: Zajema vsa potrebna dela (dobava cevi, montaža, spajanje elementov, zatesnitev stikov). Zajema tudi dobavo in vgradnjo pokrova!
3.2 Jaški
0001 | S 4 4 175 | Izdelava jaška iz cementnega betona, krožnega prereza s premerom 100 cm, globokega nad 2,5 m | KOS | 1 |  | 0
Opomba: Zajema vsa potrebna dela (dobava cevi, montaža, spajanje elementov, zatesnitev stikov).
0002 | S 4 4 962 | Dobava in vgraditev pokrova iz duktilne litine z nosilnostjo 250 kN, krožnega prereza s premerom 600 mm | KOS | 1 |  | 0
|  | 4 GRADBENA IN OBRTNIŠKA DELA |  |  | GRADBENA IN OBRTNIŠKA DELA SKUPAJ: | 0
4.1 Dela s cementnim betonom
0001 | S 5 3 111 | Dobava in vgraditev cementnega betona C8/10 v prerez do 0,15 m3/m2-m1 | M3 | 2 |  | 0
Opomba: C8/10 X0 Podložni beton
0002 | S 5 3 128 | Dobava in vgraditev cementnega betona C20/25 v prerez 0,31 do 0,50 m3/m2-m1 | M3 | 6 |  | 0
|  | 5 TUJE STORITVE |  |  | TUJE STORITVE SKUPAJ: | 1500
0001 | S 7 9 311 | Projektantski nadzor. Vrednost postavke je že fiksno določena in jo ponudnik ne more/ne sme spreminjati. Obračun projektantskega nadzora se bo izvedel po dokazljivih dejanskih stroških na podlagi računa izvajalca projektantskega nadzora. | URA | 15 | 60 | 900
0002 | S 7 9 351 | Geotehnični nadzor. Vrednost postavke je že fiksno določena in jo ponudnik ne more/ne sme spreminjati. Obračun geotehničnega nadzora se bo izvedel po dokazljivih dejanskih stroških na podlagi računa izvajalca projektantskega nadzora. | URA | 10 | 60 | 600
|  | 1 PREDDELA | 0
|  | 2 ZEMELJSKA DELA | 0
|  | 3 ODVODNJAVANJE | 0
|  | 4 GRADBENA IN OBRTNIŠKA DELA | 0
|  | 5 TUJE STORITVE | 1500
|  | CENA SKUPAJ (brez DDV) | 1500

## 32_VGU_PR15
Projekt:1415P15 1415_prepust_P15
Projekt: | 1415PR15 1415_prepust_P15
Odsek:
Načrt: | 1415VGU_PRE15
Faza:
Postavka | Normativ | Opis postavke | Enota | Količina | Cena za enoto | Cena skupaj
|  | 1 PREDDELA |  |  | PREDDELA SKUPAJ: | 0
1.1 Geodetska dela
0001 | S 1 1 141 | Obnova in zavarovanje zakoličbe osi vodotoka | KM | 0.012 |  | 0
0002 | S 1 1 241 | Postavitev in zavarovanje prečnega profila vodotoka | KOS | 2 |  | 0
0003 | S 1 1 311 | Postavitev in zavarovanje profilov za zakoličbo objekta s površino do 50 m2 | KOS | 2 |  | 0
0004 | S 1 1 321 | Določitev in preverjanje položajev, višin in smeri pri gradnji objekta s površino do 200 m2 | KOS | 7 |  | 0
Opomba: Zakoličbene točke!
1.2 Čiščenje terena
0001 | S 1 2 142 | Odstranitev grmovja in dreves z debli premera do 10 cm ter vej na gosto porasli površini - strojno | M2 | 20 |  | 0
0002 | S 1 2 322 | Porušitev in odstranitev asfaltne plasti v debelini 6 do 10 cm | M2 | 49 |  | 0
Opomba: Zajema odvoz na deponijo!
0003 | S 1 2 498 | Porušitev in odstranitev ..................... | M3 | 1 |  | 0
Opomba: Enota KOS Porušitev obstoječega prepusta
|  | 2 ZEMELJSKA DELA |  |  | ZEMELJSKA DELA SKUPAJ: | 0
2.1 Izkopi
0001 | S 2 1 114 | Površinski izkop plodne zemljine - 1. kategorije - strojno z nakladanjem | M3 | 15 |  | 0
Opomba: Ocenjena količina! Za prepust in vodnogospodarsko ureditev.
0002 | S 2 1 234 | Široki izkop zrnate kamnine - 3. kategorije - strojno z nakladanjem | M3 | 200 |  | 0
Opomba: Zrnato vezljiva zemljina Ocenjena količina! Za prepust in vodnogospodarsko ureditev.
0003 | S 2 1 243 | Široki izkop mehke kamnine - 4. kategorije z nakladanjem | M3 | 38 |  | 0
Opomba: Ocenjena količina!
2.2 Planum temeljnih tal
0001 | S 2 2 113 | Ureditev planuma temeljnih tal zrnate kamnine - 3. kategorije | M2 | 62 |  | 0
0002 | S 2 2 114 | Ureditev planuma temeljnih tal mehke kamnine - 4. kategorije | M2 | 8 |  | 0
2.3 Ločilne, drenažne in filtrske plasti
0001 | S 2 3 313 | Dobava in vgraditev geotekstilije za ločilno plast (po načrtu), natezna trdnost do nad 14 do 16 kN/m2 | M2 | 196 |  | 0
2.4 Zasipi, nasipi, klini, posteljica
0001 | S 2 4 195 | Izdelava blazine pod temeljem objekta iz prodca v debelini nad 30 cm | M3 | 20 |  | 0
Opomba: Utrjena gramozna blazina pod temeljo ploščo
0002 | S 2 4 312 | Vgraditev klina iz zrnate kamnine - 3. kategorije | M3 | 112 |  | 0
2.5 Brežine in zelenice
0001 | S 2 5 284 | Zaščita brežine s kamnometom iz lomljenca | M3 | 40 |  | 0
Opomba: Izdelava hrapave drče in ureditev vtoka/iztoka v/iz prepusta s kamnom debeline 40 do 80 cm v betonu C16/20 debeline 20-25 cm. Izvede se izrazito neporavnano in tako da sta 2/3 kamna v betonu.
0002 | S 2 5 293 | Izdelava pete za oporo zaščiti brežine iz lomljenca v cementnem betonu | M3 | 10 |  | 0
Opomba: Zavarovanje pete brežine reke Meže s kamnom deb. min. 120 cm v betonu C16/20 deb. 25 cm. Izvede se izrazito neporavnano in tako, da sta 2/3 kamna v betonu.
0003 | S 2 5 297 | Izdelava praga za omejitev zaščite brežine iz lomljenca v cementnem betonu | M3 | 4 |  | 0
Opomba: Izdelava tipskega kamnito betonskega talnega praga dimenzij b/h = 1/1 m iz kamna debeline 80 -100 cm v betonu C16/20 debeline 20 cm. Izvede se tako, da sta 2/3 kamna v betonu.
2.6 Prevozi, razprostiranje in ureditev deponij materiala
0001 | S 2 9 121 | Prevoz materiala na uradno deponijo po izboru izvajalca | T | 511 |  | 0
Opomba: zemljina kat1.*1,8 zemljina kat3.*2 zemljina kat4.*2,2
0002 | S 2 9 131 | Razprostiranje odvečne plodne zemljine - 1. kategorije | M3 | 15 |  | 0
0003 | S 2 9 134 | Razprostiranje odvečne zrnate kamnine - 3. kategorije | M3 | 200 |  | 0
0004 | S 2 9 135 | Razprostiranje odvečne mehke/trde kamnine - 4. kategorije | M3 | 38 |  | 0
|  | 3 ODVODNJAVANJE |  |  | ODVODNJAVANJE SKUPAJ: | 0
3.1 Jaški
0001 | S 4 4 245 | Izdelava jaška iz cementnega betona, izmere prereza 100/100 cm, globokega nad 2,5 m | KOS | 1 |  | 0
Opomba: notranje dimenzije jaška 1,5/1,5 m, vključena izdelava povezave na vodotok. Vključena dobava in vgradnja jaška ter vtok v jašek!
0002 | S 4 4 968 | Dobava in vgraditev pokrova iz duktilne litine z nosilnostjo 250 kN, s prerezom 800/800 mm | KOS | 1 |  | 0
Opomba: Pokrov jaška 1,5/1,5 m.
|  | 4 GRADBENA IN OBRTNIŠKA DELA |  |  | GRADBENA IN OBRTNIŠKA DELA SKUPAJ: | 0
4.1 Tesarska dela
0001 | S 5 1 771 | Izdelava opaža za .............. | M2 | 30 |  | 0
Opomba: nastavek/glava po detajlu
4.2 Dela s cementnim betonom
0001 | S 5 3 111 | Dobava in vgraditev cementnega betona C8/10 v prerez do 0,15 m3/m2-m1 | M3 | 12 |  | 0
Opomba: C8/10 X0 Podložni beton+zaščitni beton
0002 | S 5 3 128 | Dobava in vgraditev cementnega betona C20/25 v prerez 0,31 do 0,50 m3/m2-m1 | M3 | 2 |  | 0
0003 | S 5 3 811 | Dobava in vgraditev montažnega elementa iz ojačenega cementnega betona C25/30, prerez do 0,50 m3/m2-m1, največje dimenzije do 2,5 m | M3 | 21.12 |  | 0
Opomba: Montažni element notranjih dimenzij 150/150/100 (200) ( iz betona C25/30 XD1,XF2 ter armature B500B. masa na m'=34kg beton/element=1,36m3 armatura/element=190kg
0004 | S 5 3 347 | Dobava in vgraditev ojačenega cementnega betona C30/37 v stene opornikov, krilnih zidov, kril in vmesnih podpor | M3 | 4 |  | 0
Opomba: C30/37 XD3 XF4 nastavek/glava
4.3 Dela z jeklom za ojačitev
0001 | S 5 2 222 | Dobava in postavitev rebrastih žic iz visokovrednega naravno trdega jekla B St 500 S s premerom do 12 mm, za srednje zahtevno ojačitev | KG | 1102 |  | 0
0002 | S 5 2 231 | Dobava in postavitev rebrastih palic iz visokovrednega naravno trdega jekla B St 550 z nastavki za vijačenje palic brez preklopa, s premerom 14 mm in večjim | KG | 2128 |  | 0
0003 | S 5 2 313 | Dobava in postavitev mreže iz vlečene jeklene žice B500A, s premerom > od 4 in < od 12 mm, masa 3,1 do 4 kg/m2 | KG | 101 |  | 0
4.4 Zaščitna dela
0001 | S 5 9 411 | Priprava podlage - površine cementnega betona z vodnim curkom | M2 | 27 |  | 0
Opomba: Pranje zgornje površine škatlastih elementov pred nanosom
0002 | S 5 9 451 | Izdelava sprijemne plasti - predhodnega premaza s hladnim bitumenskim vezivom, količina do 0,2 kg/m2 | M2 | 27 |  | 0
Opomba: Bitumenski premaz
0003 | S 5 9 651 | Izdelava hidroizolacije z bitumenskimi trakovi, debelimi 4,5 ali 5 mm, sprijemna plast iz reakcijske smole, v eni plasti, in posip s kremenčevim peskom | M2 | 27 |  | 0
0004 | S 5 9 993 | Izdelava delovnega stika z nabrekajočim trakom ali profilom, brez izolacijskih trakov | M1 | 80 |  | 0
0005 | S 5 9 843 | Zatesnitev dilatacijske rege s trajno elastično zmesjo za stike | M1 | 107 |  | 0
Opomba: Zatesnitev delovnih stikov med elementi škatlastega prepusta
|  | 5 TUJE STORITVE |  |  | TUJE STORITVE SKUPAJ: | 2100
0001 | S 7 9 311 | Projektantski nadzor. Vrednost postavke je že fiksno določena in jo ponudnik ne more/ne sme spreminjati. Obračun projektantskega nadzora se bo izvedel po dokazljivih dejanskih stroških na podlagi računa izvajalca projektantskega nadzora. | URA | 25 | 60 | 1500
0002 | S 7 9 351 | Geotehnični nadzor. Vrednost postavke je že fiksno določena in jo ponudnik ne more/ne sme spreminjati. Obračun geotehničnega nadzora se bo izvedel po dokazljivih dejanskih stroških na podlagi računa izvajalca projektantskega nadzora. | URA | 10 | 60 | 600
|  | 1 PREDDELA | 0
|  | 2 ZEMELJSKA DELA | 0
|  | 3 ODVODNJAVANJE | 0
|  | 4 GRADBENA IN OBRTNIŠKA DELA | 0
|  | 5 TUJE STORITVE | 2100
|  | CENA SKUPAJ (brez DDV) | 2100

## 32a_VGU_PR15a
Projekt:1415A15 1415_prepust_P15A
Projekt: | 1415_PRE_P15A
Postavka | Normativ | Opis postavke | Enota | Količina | Cena za enoto | Cena skupaj
|  | 1 PREDDELA |  |  | PREDDELA SKUPAJ: | 0
1.1 Geodetska dela
0001 | S 1 1 141 | Obnova in zavarovanje zakoličbe osi vodotoka | KM | 0.01 |  | 0
0002 | S 1 1 241 | Postavitev in zavarovanje prečnega profila vodotoka | KOS | 2 |  | 0
0003 | S 1 1 311 | Postavitev in zavarovanje profilov za zakoličbo objekta s površino do 50 m2 | KOS | 2 |  | 0
0004 | S 1 1 321 | Določitev in preverjanje položajev, višin in smeri pri gradnji objekta s površino do 200 m2 | KOS | 7 |  | 0
Opomba: Zakoličbene točke!
1.2 Čiščenje terena
0001 | S 1 2 142 | Odstranitev grmovja in dreves z debli premera do 10 cm ter vej na gosto porasli površini - strojno | M2 | 15 |  | 0
0002 | S 1 2 322 | Porušitev in odstranitev asfaltne plasti v debelini 6 do 10 cm | M2 | 60 |  | 0
Opomba: Zajema odvoz na deponijo!
|  | 2 ZEMELJSKA DELA |  |  | ZEMELJSKA DELA SKUPAJ: | 0
2.1 Izkopi
0001 | S 2 1 114 | Površinski izkop plodne zemljine - 1. kategorije - strojno z nakladanjem | M3 | 24 |  | 0
Opomba: Ocenjena količina! Za prepust in vodnogospodarsko ureditev.
0002 | S 2 1 234 | Široki izkop zrnate kamnine - 3. kategorije - strojno z nakladanjem | M3 | 190 |  | 0
Opomba: Zrnato vezljiva zemljina Ocenjena količina! Za prepust in vodnogospodarsko ureditev.
0003 | S 2 1 243 | Široki izkop mehke kamnine - 4. kategorije z nakladanjem | M3 | 36 |  | 0
2.2 Planum temeljnih tal
0001 | S 2 2 113 | Ureditev planuma temeljnih tal zrnate kamnine - 3. kategorije | M2 | 63 |  | 0
Opomba: Ocenjena količina! Za prepust in vodnogospodarsko ureditev.
0002 | S 2 2 114 | Ureditev planuma temeljnih tal mehke kamnine - 4. kategorije | M2 | 9 |  | 0
2.3 Ločilne, drenažne in filtrske plasti
0001 | S 2 3 313 | Dobava in vgraditev geotekstilije za ločilno plast (po načrtu), natezna trdnost do nad 14 do 16 kN/m2 | M2 | 150 |  | 0
2.4 Zasipi, nasipi, klini, posteljica
0001 | S 2 4 195 | Izdelava blazine pod temeljem objekta iz prodca v debelini nad 30 cm | M3 | 24 |  | 0
Opomba: Utrjena gramozna blazina pod temeljo ploščo
0002 | S 2 4 312 | Vgraditev klina iz zrnate kamnine - 3. kategorije | M3 | 90 |  | 0
2.5 Brežine in zelenice
0001 | S 2 5 281 | Zaščita brežine s kamnito zložbo, izvedeno s cementnim betonom | M3 | 1 |  | 0
Opomba: Kamnit zid iz zmrzljinsko odpornega lomljeneca premera min.20-30 cm; razmerje med kamnom in betonom (C25/30 XC2) 60:40!
0002 | S 2 5 284 | Zaščita brežine s kamnometom iz lomljenca | M3 | 33 |  | 0
Opomba: Ureditev vtoka/iztoka v/iz prepusta s kamnom debeline 40 do 80 cm v betonu C16/20 debeline 20-25 cm. Izvede se izrazito neporavnano in tako da sta 2/3 kamna v betonu.
0003 | S 2 5 286 | Zapolnitev stikov v kamniti zložbi s humusom in zatravitev s semenom | M2 | 3 |  | 0
Opomba: Zapolnitev stikov s cementno malto.
0004 | S 2 5 293 | Izdelava pete za oporo zaščiti brežine iz lomljenca v cementnem betonu | M3 | 10 |  | 0
Opomba: Zavarovanje pete brežine reke Meže s kamnom deb. min. 120 cm v betonu C16/20 deb. 25 cm. Izvede se izrazito neporavnano in tako, da sta 2/3 kamna v betonu.
0005 | S 2 5 297 | Izdelava praga za omejitev zaščite brežine iz lomljenca v cementnem betonu | M3 | 4 |  | 0
Opomba: Izdelava tipskega kamnito betonskega talnega praga dimenzij b/h = 1/1 m iz kamna debeline 80 -100 cm v betonu C16/20 debeline 20 cm. Izvede se tako, da sta 2/3 kamna v betonu.
2.6 Prevozi, razprostiranje in ureditev deponij materiala
0001 | S 2 9 121 | Prevoz materiala na uradno deponijo po izboru izvajalca | T | 506 |  | 0
Opomba: zemljina kat 1*1,8 zemljina kat3.*2 zemljina kat 4*2,3
0002 | S 2 9 131 | Razprostiranje odvečne plodne zemljine - 1. kategorije | M3 | 24 |  | 0
0003 | S 2 9 134 | Razprostiranje odvečne zrnate kamnine - 3. kategorije | M3 | 190 |  | 0
0004 | S 2 9 135 | Razprostiranje odvečne mehke/trde kamnine - 4. kategorije | M3 | 36 |  | 0
|  | 3 ODVODNJAVANJE |  |  | ODVODNJAVANJE SKUPAJ: | 0
3.1 Površinsko odvodnjavanje
0001 | S 4 1 111 | Tlakovanje jarka z lomljencem, debelina 20 cm, stiki zapolnjeni z drobljencem, na podložni plasti zmesi zrn drobljenca, debeli 10 cm | M2 | 5 |  | 0
Opomba: tlakovanje kamnite mulde širine 50cm
|  | 4 GRADBENA IN OBRTNIŠKA DELA |  |  | GRADBENA IN OBRTNIŠKA DELA SKUPAJ: | 0
4.1 Dela s cementnim betonom
0001 | S 5 3 111 | Dobava in vgraditev cementnega betona C8/10 v prerez do 0,15 m3/m2-m1 | M3 | 13 |  | 0
Opomba: C8/10 X0 Podložni beton+zaščitni beton
0002 | S 5 3 128 | Dobava in vgraditev cementnega betona C20/25 v prerez 0,31 do 0,50 m3/m2-m1 | M3 | 2 |  | 0
0003 | S 5 3 811 | Dobava in vgraditev montažnega elementa iz ojačenega cementnega betona C25/30, prerez do 0,50 m3/m2-m1, največje dimenzije do 2,5 m | M3 | 21 |  | 0
Opomba: Montažni element notranjih dimenzij 210/110/100 (200) ( iz betona C25/30 XD1,XF2 ter armature B500B. masa na m'=36kg beton/element=1,44m3 armatura/element=200kg
4.2 Dela z jeklom za ojačitev
0001 | S 5 2 222 | Dobava in postavitev rebrastih žic iz visokovrednega naravno trdega jekla B St 500 S s premerom do 12 mm, za srednje zahtevno ojačitev | KG | 560 |  | 0
0002 | S 5 2 231 | Dobava in postavitev rebrastih palic iz visokovrednega naravno trdega jekla B St 550 z nastavki za vijačenje palic brez preklopa, s premerom 14 mm in večjim | KG | 2240 |  | 0
0003 | S 5 2 313 | Dobava in postavitev mreže iz vlečene jeklene žice B500A, s premerom > od 4 in < od 12 mm, masa 3,1 do 4 kg/m2 | KG | 125 |  | 0
4.3 Zidarska in kamnoseška dela
0001 | S 5 4 251 | Zidanje z obdelanim kamnom iz silikatnih kamnin v cementni malti, na eno lice, prerez do 0,15 m3/m2 | M3 | 1 |  | 0
Opomba: Izdelava robnega venca iz kamnitih blokov z vezavo z betonom C25/30. Uporaba kamnitih blokov cca. 35/35/35 cm, št.=7 kom
4.4 Zaščitna dela
0001 | S 5 9 411 | Priprava podlage - površine cementnega betona z vodnim curkom | M2 | 35 |  | 0
Opomba: Pranje zgornje površine škatlastih elementov pred nanosom
0002 | S 5 9 451 | Izdelava sprijemne plasti - predhodnega premaza s hladnim bitumenskim vezivom, količina do 0,2 kg/m2 | M2 | 30 |  | 0
Opomba: Bitumenski premaz
0003 | S 5 9 651 | Izdelava hidroizolacije z bitumenskimi trakovi, debelimi 4,5 ali 5 mm, sprijemna plast iz reakcijske smole, v eni plasti, in posip s kremenčevim peskom | M2 | 35 |  | 0
0004 | S 5 9 993 | Izdelava delovnega stika z nabrekajočim trakom ali profilom, brez izolacijskih trakov | M1 | 66 |  | 0
0005 | S 5 9 843 | Zatesnitev dilatacijske rege s trajno elastično zmesjo za stike | M1 | 77 |  | 0
Opomba: Zatesnitev delovnih stikov med elementi škatlastega prepusta
|  | 5 TUJE STORITVE |  |  | TUJE STORITVE SKUPAJ: | 2100
0001 | S 7 9 311 | Projektantski nadzor. Vrednost postavke je že fiksno določena in jo ponudnik ne more/ne sme spreminjati. Obračun projektantskega nadzora se bo izvedel po dokazljivih dejanskih stroških na podlagi računa izvajalca projektantskega nadzora. | URA | 25 | 60 | 1500
0002 | S 7 9 351 | Geotehnični nadzor. Vrednost postavke je že fiksno določena in jo ponudnik ne more/ne sme spreminjati. Obračun geotehničnega nadzora se bo izvedel po dokazljivih dejanskih stroških na podlagi računa izvajalca projektantskega nadzora. | URA | 10 | 60 | 600
|  | 1 PREDDELA | 0
|  | 2 ZEMELJSKA DELA | 0
|  | 3 ODVODNJAVANJE | 0
|  | 4 GRADBENA IN OBRTNIŠKA DELA | 0
|  | 5 TUJE STORITVE | 2100
|  | CENA SKUPAJ (brez DDV) | 2100

## 32b_VGU_PR17
Projekt:1415P17 1415_prepust_P17
Projekt: | 1415-P17
Faza: | PZI
Postavka | Normativ | Opis postavke | Enota | Količina | Cena za enoto | Cena skupaj
|  | 1 PREDDELA |  |  | PREDDELA SKUPAJ: | 0
1.1 Geodetska dela
0001 | S 1 1 311 | Postavitev in zavarovanje profilov za zakoličbo objekta s površino do 50 m2 | KOS | 2 |  | 0
0002 | S 1 1 321 | Določitev in preverjanje položajev, višin in smeri pri gradnji objekta s površino do 200 m2 | KOS | 7 |  | 0
Opomba: Zakoličbene točke!
1.2 Čiščenje terena
0001 | S 1 2 142 | Odstranitev grmovja in dreves z debli premera do 10 cm ter vej na gosto porasli površini - strojno | M2 | 30 |  | 0
0002 | S 1 2 322 | Porušitev in odstranitev asfaltne plasti v debelini 6 do 10 cm | M2 | 80 |  | 0
Opomba: Zajema odvoz na deponijo!
0003 | S 1 2 498 | Porušitev in odstranitev ..................... | M3 | 1 |  | 0
Opomba: Enota KOS Porušitev obstoječega prepusta.
|  | 2 ZEMELJSKA DELA |  |  | ZEMELJSKA DELA SKUPAJ: | 0
2.1 Izkopi
0001 | S 2 1 114 | Površinski izkop plodne zemljine - 1. kategorije - strojno z nakladanjem | M3 | 18 |  | 0
Opomba: Ocenjena količina! Za prepust in vodnogospodarsko ureditev.
0002 | S 2 1 234 | Široki izkop zrnate kamnine - 3. kategorije - strojno z nakladanjem | M3 | 88 |  | 0
Opomba: Zrnato vezljiva zemljina Ocenjena količina! Za prepust in vodnogospodarsko ureditev.
0003 | S 2 1 243 | Široki izkop mehke kamnine - 4. kategorije z nakladanjem | M3 | 22 |  | 0
Opomba: Ocenjena količina! Za prepust in vodnogospodarsko ureditev.
2.2 Planum temeljnih tal
0001 | S 2 2 113 | Ureditev planuma temeljnih tal zrnate kamnine - 3. kategorije | M2 | 22 |  | 0
Opomba: Ocenjena količina! Za prepust in vodnogospodarsko ureditev.
0002 | S 2 2 114 | Ureditev planuma temeljnih tal mehke kamnine - 4. kategorije | M2 | 6 |  | 0
Opomba: Ocenjena količina! Za prepust in vodnogospodarsko ureditev.
2.3 Ločilne, drenažne in filtrske plasti
0001 | S 2 3 313 | Dobava in vgraditev geotekstilije za ločilno plast (po načrtu), natezna trdnost do nad 14 do 16 kN/m2 | M2 | 180 |  | 0
2.4 Zasipi, nasipi, klini, posteljica
0001 | S 2 4 195 | Izdelava blazine pod temeljem objekta iz prodca v debelini nad 30 cm | M3 | 18 |  | 0
0002 | S 2 4 312 | Vgraditev klina iz zrnate kamnine - 3. kategorije | M3 | 63 |  | 0
2.5 Brežine in zelenice
0001 | S 2 5 281 | Zaščita brežine s kamnito zložbo, izvedeno s cementnim betonom | M3 | 1 |  | 0
Opomba: Kamnit zid iz zmrzljinsko odpornega lomljeneca premera min.20-30 cm; razmerje med kamnom in betonom (C25/30 XC2) 60:40!
0002 | S 2 5 284 | Zaščita brežine s kamnometom iz lomljenca | M3 | 10 |  | 0
Opomba: Izdelava hrapave drče in ureditev vtoka/iztoka v/iz prepusta s kamnom debeline 40 do 60 cm v betonu C16/20 debeline 20 cm. Izvede se izrazito neporavnano in tako da sta 2/3 kamna v betonu.
0003 | S 2 5 286 | Zapolnitev stikov v kamniti zložbi s humusom in zatravitev s semenom | M2 | 2 |  | 0
Opomba: Zapolnitev stikov s cementno malto.
2.6 Prevozi, razprostiranje in ureditev deponij materiala
0001 | S 2 9 121 | Prevoz materiala na uradno deponijo po izboru izvajalca | T | 259 |  | 0
Opomba: zemljina kat1.*1,8 zemljina kat3.*2 zemljina kat4.*2,3
0002 | S 2 9 134 | Razprostiranje odvečne zrnate kamnine - 3. kategorije | M3 | 88 |  | 0
0003 | S 2 9 131 | Razprostiranje odvečne plodne zemljine - 1. kategorije | M3 | 18 |  | 0
0004 | S 2 9 135 | Razprostiranje odvečne mehke/trde kamnine - 4. kategorije | M3 | 22 |  | 0
|  | 3 ODVODNJAVANJE |  |  | ODVODNJAVANJE SKUPAJ: | 0
3.1 Površinsko odvodnjavanje
0001 | S 4 1 111 | Tlakovanje jarka z lomljencem, debelina 20 cm, stiki zapolnjeni z drobljencem, na podložni plasti zmesi zrn drobljenca, debeli 10 cm | M2 | 3 |  | 0
Opomba: tlakovanje kamnite mulde širine 50cm
|  | 4 GRADBENA IN OBRTNIŠKA DELA |  |  | GRADBENA IN OBRTNIŠKA DELA SKUPAJ: | 0
4.1 Dela s cementnim betonom
0001 | S 5 3 111 | Dobava in vgraditev cementnega betona C8/10 v prerez do 0,15 m3/m2-m1 | M3 | 9 |  | 0
Opomba: C8/10 X0 Podložni beton+zaščitni beton
0002 | S 5 3 128 | Dobava in vgraditev cementnega betona C20/25 v prerez 0,31 do 0,50 m3/m2-m1 | M3 | 2 |  | 0
Opomba: Pasovni temelj
0003 | S 5 3 811 | Dobava in vgraditev montažnega elementa iz ojačenega cementnega betona C25/30, prerez do 0,50 m3/m2-m1, največje dimenzije do 2,5 m | M3 | 13 |  | 0
Opomba: Montažni element notranjih dimenzij 200/200/100 (200) ( iz betona C25/30 XD1,XF2 ter armature B500B. masa na m'=1580kg beton/element=1,76m3 armatura/element=242kg
4.2 Dela z jeklom za ojačitev
0001 | S 5 2 222 | Dobava in postavitev rebrastih žic iz visokovrednega naravno trdega jekla B St 500 S s premerom do 12 mm, za srednje zahtevno ojačitev | KG | 245 |  | 0
0002 | S 5 2 231 | Dobava in postavitev rebrastih palic iz visokovrednega naravno trdega jekla B St 550 z nastavki za vijačenje palic brez preklopa, s premerom 14 mm in večjim | KG | 970 |  | 0
0003 | S 5 2 313 | Dobava in postavitev mreže iz vlečene jeklene žice B500A, s premerom > od 4 in < od 12 mm, masa 3,1 do 4 kg/m2 | KG | 90 |  | 0
4.3 Zidarska in kamnoseška dela
0001 | S 5 4 251 | Zidanje z obdelanim kamnom iz silikatnih kamnin v cementni malti, na eno lice, prerez do 0,15 m3/m2 | M3 | 2 |  | 0
Opomba: Izdelava robnega venca iz kamnitih blokov z vezavo z betonom C25/30. Uporaba kamnitih blokov cca. 35/35/35 cm, št.=7 kom
4.4 Zaščitna dela
0001 | S 5 9 411 | Priprava podlage - površine cementnega betona z vodnim curkom | M2 | 33 |  | 0
Opomba: Pranje zgornje površine škatlastih elementov pred nanosom
0002 | S 5 9 451 | Izdelava sprijemne plasti - predhodnega premaza s hladnim bitumenskim vezivom, količina do 0,2 kg/m2 | M2 | 33 |  | 0
Opomba: Bitumenski premaz
0003 | S 5 9 651 | Izdelava hidroizolacije z bitumenskimi trakovi, debelimi 4,5 ali 5 mm, sprijemna plast iz reakcijske smole, v eni plasti, in posip s kremenčevim peskom | M2 | 33 |  | 0
0004 | S 5 9 993 | Izdelava delovnega stika z nabrekajočim trakom ali profilom, brez izolacijskih trakov | M1 | 77 |  | 0
0005 | S 5 9 843 | Zatesnitev dilatacijske rege s trajno elastično zmesjo za stike | M1 | 106 |  | 0
Opomba: Zatesnitev delovnih stikov med elementi škatlastega prepusta
|  | 5 TUJE STORITVE |  |  | TUJE STORITVE SKUPAJ: | 2100
0001 | S 7 9 311 | Projektantski nadzor. Vrednost postavke je že fiksno določena in jo ponudnik ne more/ne sme spreminjati. Obračun projektantskega nadzora se bo izvedel po dokazljivih dejanskih stroških na podlagi računa izvajalca projektantskega nadzora. | URA | 25 | 60 | 1500
0002 | S 7 9 351 | Geotehnični nadzor. Vrednost postavke je že fiksno določena in jo ponudnik ne more/ne sme spreminjati. Obračun geotehničnega nadzora se bo izvedel po dokazljivih dejanskih stroških na podlagi računa izvajalca projektantskega nadzora. | URA | 10 | 60 | 600
|  | 1 PREDDELA | 0
|  | 2 ZEMELJSKA DELA | 0
|  | 3 ODVODNJAVANJE | 0
|  | 4 GRADBENA IN OBRTNIŠKA DELA | 0
|  | 5 TUJE STORITVE | 2100
|  | CENA SKUPAJ (brez DDV) | 2100

## 33_VGU_PR22
Projekt:1415P22 1415_prepust_P22
Projekt: | 1415PR22 1415_prepust_P22
Odsek:
Načrt: | 1415VGU_PRE22
Faza:
Postavka | Normativ | Opis postavke | Enota | Količina | Cena za enoto | Cena skupaj
|  | 1 PREDDELA |  |  | PREDDELA SKUPAJ: | 0
1.1 Geodetska dela
0001 | S 1 1 141 | Obnova in zavarovanje zakoličbe osi vodotoka | KM | 0.013 |  | 0
0002 | S 1 1 241 | Postavitev in zavarovanje prečnega profila vodotoka | KOS | 3 |  | 0
0003 | S 1 1 311 | Postavitev in zavarovanje profilov za zakoličbo objekta s površino do 50 m2 | KOS | 2 |  | 0
0004 | S 1 1 321 | Določitev in preverjanje položajev, višin in smeri pri gradnji objekta s površino do 200 m2 | KOS | 4 |  | 0
Opomba: Zakoličbene točke!
1.2 Čiščenje terena
0001 | S 1 2 142 | Odstranitev grmovja in dreves z debli premera do 10 cm ter vej na gosto porasli površini - strojno | M2 | 20 |  | 0
0002 | S 1 2 322 | Porušitev in odstranitev asfaltne plasti v debelini 6 do 10 cm | M2 | 49 |  | 0
Opomba: Zajema odvoz na deponijo!
0003 | S 1 2 498 | Porušitev in odstranitev ..................... | M3 | 1 |  | 0
Opomba: Enota KOS Porušitev obstoječega prepusta
|  | 2 ZEMELJSKA DELA |  |  | ZEMELJSKA DELA SKUPAJ: | 0
2.1 Izkopi
0001 | S 2 1 114 | Površinski izkop plodne zemljine - 1. kategorije - strojno z nakladanjem | M3 | 23 |  | 0
Opomba: Ocenjena količina! Za prepust in vodnogospodarsko ureditev.
0002 | S 2 1 234 | Široki izkop zrnate kamnine - 3. kategorije - strojno z nakladanjem | M3 | 170 |  | 0
Opomba: Zrnato vezljiva zemljina Ocenjena količina! Za prepust in vodnogospodarsko ureditev.
0003 | S 2 1 243 | Široki izkop mehke kamnine - 4. kategorije z nakladanjem | M3 | 31 |  | 0
Opomba: Ocenjena količina!
2.2 Planum temeljnih tal
0001 | S 2 2 113 | Ureditev planuma temeljnih tal zrnate kamnine - 3. kategorije | M2 | 60 |  | 0
0002 | S 2 2 114 | Ureditev planuma temeljnih tal mehke kamnine - 4. kategorije | M2 | 5 |  | 0
2.3 Ločilne, drenažne in filtrske plasti
0001 | S 2 3 313 | Dobava in vgraditev geotekstilije za ločilno plast (po načrtu), natezna trdnost do nad 14 do 16 kN/m2 | M2 | 126 |  | 0
2.4 Zasipi, nasipi, klini, posteljica
0001 | S 2 4 194 | Izdelava blazine pod temeljem objekta iz prodca v debelini do 30 cm | M3 | 9 |  | 0
Opomba: Utrjena gramozna blazina pod temeljo ploščo
0002 | S 2 4 312 | Vgraditev klina iz zrnate kamnine - 3. kategorije | M3 | 140 |  | 0
2.5 Brežine in zelenice
0001 | S 2 5 284 | Zaščita brežine s kamnometom iz lomljenca | M3 | 40 |  | 0
Opomba: Izdelava hrapave drče in ureditev vtoka/iztoka v/iz prepusta s kamnom debeline 40 do 80 cm v betonu C16/20 debeline 20-25 cm. Izvede se izrazito neporavnano in tako da sta 2/3 kamna v betonu.
0002 | S 2 5 293 | Izdelava pete za oporo zaščiti brežine iz lomljenca v cementnem betonu | M3 | 10 |  | 0
Opomba: Zavarovanje pete brežine reke Meže s kamnom deb. min. 120 cm v betonu C16/20 deb. 25 cm. Izvede se izrazito neporavnano in tako, da sta 2/3 kamna v betonu.
2.6 Prevozi, razprostiranje in ureditev deponij materiala
0001 | S 2 9 121 | Prevoz materiala na uradno deponijo po izboru izvajalca | T | 450 |  | 0
Opomba: zemljina kat 1*1,8 zemljina kat3.*2 zemljina kat 4*2,3
0002 | S 2 9 131 | Razprostiranje odvečne plodne zemljine - 1. kategorije | M3 | 23 |  | 0
0003 | S 2 9 134 | Razprostiranje odvečne zrnate kamnine - 3. kategorije | M3 | 170 |  | 0
0004 | S 2 9 135 | Razprostiranje odvečne mehke/trde kamnine - 4. kategorije | M3 | 31 |  | 0
|  | 3 ODVODNJAVANJE |  |  | ODVODNJAVANJE SKUPAJ: | 0
3.1 Prepusti
0001 | S 4 5 116 | Izdelava prepusta krožnega prereza iz cevi iz cementnega betona s premerom 100 cm | M1 | 14 |  | 0
Opomba: Zajema vsa potrebna dela (dobava cevi, montaža, spajanje elementov, zatesnitev stikov)
|  | 4 GRADBENA IN OBRTNIŠKA DELA |  |  | GRADBENA IN OBRTNIŠKA DELA SKUPAJ: | 0
4.1 Dela s cementnim betonom
0001 | S 5 3 111 | Dobava in vgraditev cementnega betona C8/10 v prerez do 0,15 m3/m2-m1 | M3 | 3 |  | 0
Opomba: C8/10 X0 Podložni beton
0002 | S 5 3 128 | Dobava in vgraditev cementnega betona C20/25 v prerez 0,31 do 0,50 m3/m2-m1 | M3 | 7 |  | 0
|  | 5 TUJE STORITVE |  |  | TUJE STORITVE SKUPAJ: | 2100
0001 | S 7 9 311 | Projektantski nadzor. Vrednost postavke je že fiksno določena in jo ponudnik ne more/ne sme spreminjati. Obračun projektantskega nadzora se bo izvedel po dokazljivih dejanskih stroških na podlagi računa izvajalca projektantskega nadzora. | URA | 25 | 60 | 1500
0002 | S 7 9 351 | Geotehnični nadzor. Vrednost postavke je že fiksno določena in jo ponudnik ne more/ne sme spreminjati. Obračun geotehničnega nadzora se bo izvedel po dokazljivih dejanskih stroških na podlagi računa izvajalca projektantskega nadzora. | URA | 10 | 60 | 600
|  | 1 PREDDELA | 0
|  | 2 ZEMELJSKA DELA | 0
|  | 3 ODVODNJAVANJE | 0
|  | 4 GRADBENA IN OBRTNIŠKA DELA | 0
|  | 5 TUJE STORITVE | 2100
|  | CENA SKUPAJ (brez DDV) | 2100

## 34_VGU_PR23
Projekt:1415P23 1415_prepust_P23
Projekt: | 1415PR23 1415_prepust_P23
Odsek:
Načrt: | 1415VGU_PRE23
Faza:
Postavka | Normativ | Opis postavke | Enota | Količina | Cena za enoto | Cena skupaj
|  | 1 PREDDELA |  |  | PREDDELA SKUPAJ: | 0
1.1 Geodetska dela
0001 | S 1 1 141 | Obnova in zavarovanje zakoličbe osi vodotoka | KM | 0.015 |  | 0
0002 | S 1 1 241 | Postavitev in zavarovanje prečnega profila vodotoka | KOS | 3 |  | 0
0003 | S 1 1 311 | Postavitev in zavarovanje profilov za zakoličbo objekta s površino do 50 m2 | KOS | 2 |  | 0
0004 | S 1 1 321 | Določitev in preverjanje položajev, višin in smeri pri gradnji objekta s površino do 200 m2 | KOS | 7 |  | 0
Opomba: Zakoličbene točke!
1.2 Čiščenje terena
0001 | S 1 2 142 | Odstranitev grmovja in dreves z debli premera do 10 cm ter vej na gosto porasli površini - strojno | M2 | 30 |  | 0
0002 | S 1 2 322 | Porušitev in odstranitev asfaltne plasti v debelini 6 do 10 cm | M2 | 80 |  | 0
Opomba: Zajema odvoz na deponijo!
0003 | S 1 2 498 | Porušitev in odstranitev ..................... | M3 | 1 |  | 0
Opomba: Enota KOS Porušitev obstoječega prepusta.
|  | 2 ZEMELJSKA DELA |  |  | ZEMELJSKA DELA SKUPAJ: | 0
2.1 Izkopi
0001 | S 2 1 114 | Površinski izkop plodne zemljine - 1. kategorije - strojno z nakladanjem | M3 | 30 |  | 0
Opomba: Ocenjena količina! Za prepust in vodnogospodarsko ureditev.
0002 | S 2 1 234 | Široki izkop zrnate kamnine - 3. kategorije - strojno z nakladanjem | M3 | 420 |  | 0
Opomba: Zrnato vezljiva zemljina Ocenjena količina! Za prepust in vodnogospodarsko ureditev.
0003 | S 2 1 243 | Široki izkop mehke kamnine - 4. kategorije z nakladanjem | M3 | 93 |  | 0
Opomba: Ocenjena količina! Za prepust in vodnogospodarsko ureditev.
2.2 Planum temeljnih tal
0001 | S 2 2 113 | Ureditev planuma temeljnih tal zrnate kamnine - 3. kategorije | M2 | 105 |  | 0
Opomba: Ocenjena količina! Za prepust in vodnogospodarsko ureditev.
0002 | S 2 2 114 | Ureditev planuma temeljnih tal mehke kamnine - 4. kategorije | M2 | 20 |  | 0
Opomba: Ocenjena količina! Za prepust in vodnogospodarsko ureditev.
2.3 Ločilne, drenažne in filtrske plasti
0001 | S 2 3 313 | Dobava in vgraditev geotekstilije za ločilno plast (po načrtu), natezna trdnost do nad 14 do 16 kN/m2 | M2 | 264 |  | 0
2.4 Zasipi, nasipi, klini, posteljica
0001 | S 2 4 195 | Izdelava blazine pod temeljem objekta iz prodca v debelini nad 30 cm | M3 | 37 |  | 0
0002 | S 2 4 312 | Vgraditev klina iz zrnate kamnine - 3. kategorije | M3 | 308 |  | 0
2.5 Brežine in zelenice
0001 | S 2 5 281 | Zaščita brežine s kamnito zložbo, izvedeno s cementnim betonom | M3 | 4 |  | 0
Opomba: Kamnit zid iz zmrzljinsko odpornega lomljeneca premera min.20-30 cm; razmerje med kamnom in betonom (C25/30 XC2) 60:40!
0002 | S 2 5 284 | Zaščita brežine s kamnometom iz lomljenca | M3 | 40 |  | 0
Opomba: Izdelava hrapave drče in ureditev vtoka/iztoka v/iz prepusta s kamnom debeline 40 do 60 cm v betonu C16/20 debeline 20 cm. Izvede se izrazito neporavnano in tako da sta 2/3 kamna v betonu.
0003 | S 2 5 286 | Zapolnitev stikov v kamniti zložbi s humusom in zatravitev s semenom | M2 | 12 |  | 0
Opomba: Zapolnitev stikov s cementno malto.
0004 | S 2 5 297 | Izdelava praga za omejitev zaščite brežine iz lomljenca v cementnem betonu | M3 | 8 |  | 0
Opomba: Izdelava tipskega kamnito betonskega talnega praga dimenzij b/h = 1/1 m iz kamna debeline 80 -100 cm v betonu C16/20 debeline 20 cm. Izvede se tako, da sta 2/3 kamna v betonu.
2.6 Prevozi, razprostiranje in ureditev deponij materiala
0001 | S 2 9 121 | Prevoz materiala na uradno deponijo po izboru izvajalca | T | 1099 |  | 0
Opomba: zemljina kat1.*1,8 zemljina kat3.*2 zemljina kat4.*2,3
0002 | S 2 1 114 | Površinski izkop plodne zemljine - 1. kategorije - strojno z nakladanjem | M3 | 30 |  | 0
0003 | S 2 9 134 | Razprostiranje odvečne zrnate kamnine - 3. kategorije | M3 | 420 |  | 0
0004 | S 2 1 243 | Široki izkop mehke kamnine - 4. kategorije z nakladanjem | M3 | 93 |  | 0
|  | 3 ODVODNJAVANJE |  |  | ODVODNJAVANJE SKUPAJ: | 0
3.1 Površinsko odvodnjavanje
0001 | S 4 1 111 | Tlakovanje jarka z lomljencem, debelina 20 cm, stiki zapolnjeni z drobljencem, na podložni plasti zmesi zrn drobljenca, debeli 10 cm | M2 | 3 |  | 0
Opomba: tlakovanje kamnite mulde širine 50cm
|  | 4 GRADBENA IN OBRTNIŠKA DELA |  |  | GRADBENA IN OBRTNIŠKA DELA SKUPAJ: | 0
4.1 Dela s cementnim betonom
0001 | S 5 3 111 | Dobava in vgraditev cementnega betona C8/10 v prerez do 0,15 m3/m2-m1 | M3 | 18 |  | 0
Opomba: C8/10 X0 Podložni beton+zaščitni beton
0002 | S 5 3 128 | Dobava in vgraditev cementnega betona C20/25 v prerez 0,31 do 0,50 m3/m2-m1 | M3 | 1.7 |  | 0
0003 | S 5 3 811 | Dobava in vgraditev montažnega elementa iz ojačenega cementnega betona C25/30, prerez do 0,50 m3/m2-m1, največje dimenzije do 2,5 m | M3 | 38.72 |  | 0
Opomba: Montažni element notranjih dimenzij 200/200/100 (200) ( iz betona C25/30 XD1,XF2 ter armature B500B. masa na m'=44kg beton/element=1,76m3 armatura/element=242kg
4.2 Dela z jeklom za ojačitev
0001 | S 5 2 222 | Dobava in postavitev rebrastih žic iz visokovrednega naravno trdega jekla B St 500 S s premerom do 12 mm, za srednje zahtevno ojačitev | KG | 677.6 |  | 0
0002 | S 5 2 231 | Dobava in postavitev rebrastih palic iz visokovrednega naravno trdega jekla B St 550 z nastavki za vijačenje palic brez preklopa, s premerom 14 mm in večjim | KG | 2710.4 |  | 0
0003 | S 5 2 313 | Dobava in postavitev mreže iz vlečene jeklene žice B500A, s premerom > od 4 in < od 12 mm, masa 3,1 do 4 kg/m2 | KG | 123 |  | 0
4.3 Zidarska in kamnoseška dela
0001 | S 5 4 251 | Zidanje z obdelanim kamnom iz silikatnih kamnin v cementni malti, na eno lice, prerez do 0,15 m3/m2 | M3 | 1 |  | 0
Opomba: Izdelava robnega venca iz kamnitih blokov z vezavo z betonom C25/30. Uporaba kamnitih blokov cca. 35/35/35 cm, št.=7 kom
4.4 Zaščitna dela
0001 | S 5 9 411 | Priprava podlage - površine cementnega betona z vodnim curkom | M2 | 53 |  | 0
Opomba: Pranje zgornje površine škatlastih elementov pred nanosom
0002 | S 5 9 451 | Izdelava sprijemne plasti - predhodnega premaza s hladnim bitumenskim vezivom, količina do 0,2 kg/m2 | M2 | 53 |  | 0
Opomba: Bitumenski premaz
0003 | S 5 9 651 | Izdelava hidroizolacije z bitumenskimi trakovi, debelimi 4,5 ali 5 mm, sprijemna plast iz reakcijske smole, v eni plasti, in posip s kremenčevim peskom | M2 | 53 |  | 0
0004 | S 5 9 993 | Izdelava delovnega stika z nabrekajočim trakom ali profilom, brez izolacijskih trakov | M1 | 159 |  | 0
0005 | S 5 9 843 | Zatesnitev dilatacijske rege s trajno elastično zmesjo za stike | M1 | 212 |  | 0
Opomba: Zatesnitev delovnih stikov med elementi škatlastega prepusta
|  | 5 TUJE STORITVE |  |  | TUJE STORITVE SKUPAJ: | 2100
0001 | S 7 9 311 | Projektantski nadzor. Vrednost postavke je že fiksno določena in jo ponudnik ne more/ne sme spreminjati. Obračun projektantskega nadzora se bo izvedel po dokazljivih dejanskih stroških na podlagi računa izvajalca projektantskega nadzora. | URA | 25 | 60 | 1500
0002 | S 7 9 351 | Geotehnični nadzor. Vrednost postavke je že fiksno določena in jo ponudnik ne more/ne sme spreminjati. Obračun geotehničnega nadzora se bo izvedel po dokazljivih dejanskih stroških na podlagi računa izvajalca projektantskega nadzora. | URA | 10 | 60 | 600
|  | 1 PREDDELA | 0
|  | 2 ZEMELJSKA DELA | 0
|  | 3 ODVODNJAVANJE | 0
|  | 4 GRADBENA IN OBRTNIŠKA DELA | 0
|  | 5 TUJE STORITVE | 2100
|  | CENA SKUPAJ (brez DDV) | 2100

## 35_VGU_PR25
Projekt:1415P25 1415_prepust_P25
Projekt: | 1415PR25 1415_prepust_P25
Odsek:
Načrt: | 1415VGU_PRE25
Faza:
Postavka | Normativ | Opis postavke | Enota | Količina | Cena za enoto | Cena skupaj
|  | 1 PREDDELA |  |  | PREDDELA SKUPAJ: | 0
1.1 Geodetska dela
0001 | S 1 1 141 | Obnova in zavarovanje zakoličbe osi vodotoka | KM | 0.02 |  | 0
0002 | S 1 1 241 | Postavitev in zavarovanje prečnega profila vodotoka | KOS | 3 |  | 0
0003 | S 1 1 311 | Postavitev in zavarovanje profilov za zakoličbo objekta s površino do 50 m2 | KOS | 2 |  | 0
0004 | S 1 1 321 | Določitev in preverjanje položajev, višin in smeri pri gradnji objekta s površino do 200 m2 | KOS | 7 |  | 0
Opomba: Zakoličbene točke!
1.2 Čiščenje terena
0001 | S 1 2 142 | Odstranitev grmovja in dreves z debli premera do 10 cm ter vej na gosto porasli površini - strojno | M2 | 30 |  | 0
0002 | S 1 2 322 | Porušitev in odstranitev asfaltne plasti v debelini 6 do 10 cm | M2 | 138 |  | 0
Opomba: Zajema odvoz na deponijo!
0003 | S 1 2 498 | Porušitev in odstranitev ..................... | M3 | 1 |  | 0
Opomba: Enota KOS Porušitev obstoječega prepusta
|  | 2 ZEMELJSKA DELA |  |  | ZEMELJSKA DELA SKUPAJ: | 0
2.1 Izkopi
0001 | S 2 1 114 | Površinski izkop plodne zemljine - 1. kategorije - strojno z nakladanjem | M3 | 35 |  | 0
Opomba: Ocenjena količina! Za prepust in vodnogospodarsko ureditev.
0002 | S 2 1 234 | Široki izkop zrnate kamnine - 3. kategorije - strojno z nakladanjem | M3 | 465 |  | 0
Opomba: Zrnato vezljiva zemljina Ocenjena količina! Za prepust in vodnogospodarsko ureditev.
0003 | S 2 1 243 | Široki izkop mehke kamnine - 4. kategorije z nakladanjem | M3 | 105 |  | 0
Opomba: Ocenjena količina! Za prepust in vodnogospodarsko ureditev.
2.2 Planum temeljnih tal
0001 | S 2 2 113 | Ureditev planuma temeljnih tal zrnate kamnine - 3. kategorije | M2 | 83 |  | 0
Opomba: Ocenjena količina! Za prepust in vodnogospodarsko ureditev.
0002 | S 2 2 114 | Ureditev planuma temeljnih tal mehke kamnine - 4. kategorije | M2 | 15 |  | 0
Opomba: Ocenjena količina! Za prepust in vodnogospodarsko ureditev.
2.3 Ločilne, drenažne in filtrske plasti
0001 | S 2 3 313 | Dobava in vgraditev geotekstilije za ločilno plast (po načrtu), natezna trdnost do nad 14 do 16 kN/m2 | M2 | 180 |  | 0
2.4 Zasipi, nasipi, klini, posteljica
0001 | S 2 4 195 | Izdelava blazine pod temeljem objekta iz prodca v debelini nad 30 cm | M3 | 20 |  | 0
Opomba: Utrjena gramozna blazina pod temeljo ploščo
0002 | S 2 4 312 | Vgraditev klina iz zrnate kamnine - 3. kategorije | M3 | 276 |  | 0
2.5 Brežine in zelenice
0001 | S 2 5 281 | Zaščita brežine s kamnito zložbo, izvedeno s cementnim betonom | M3 | 2.4 |  | 0
Opomba: Kamnit zid iz zmrzljinsko odpornega lomljeneca premera min.20-30 cm; razmerje med kamnom in betonom (C25/30 XC2) 60:40!
0002 | S 2 5 284 | Zaščita brežine s kamnometom iz lomljenca | M3 | 45 |  | 0
Opomba: Izdelava hrapave drče in ureditev vtoka/iztoka v/iz prepusta s kamnom debeline 40 do 60 cm v betonu C16/20 debeline 20cm. Izvede se izrazito neporavnano in tako da sta 2/3 kamna v betonu.
0003 | S 2 5 286 | Zapolnitev stikov v kamniti zložbi s humusom in zatravitev s semenom | M2 | 6 |  | 0
Opomba: Zapolnitev stikov s cementno malto.
0004 | S 2 5 297 | Izdelava praga za omejitev zaščite brežine iz lomljenca v cementnem betonu | M3 | 8 |  | 0
Opomba: Izdelava tipskega kamnito betonskega talnega praga dimenzij b/h = 1/1 m iz kamna debeline 80 -100 cm v betonu C16/20 debeline 20 cm. Izvede se tako, da sta 2/3 kamna v betonu.
2.6 Prevozi, razprostiranje in ureditev deponij materiala
0001 | S 2 9 121 | Prevoz materiala na uradno deponijo po izboru izvajalca | T | 1224 |  | 0
Opomba: zemljina kat1.*1,8 zemljina kat3.*2 zemljina kat4.*2,2
0002 | S 2 9 131 | Razprostiranje odvečne plodne zemljine - 1. kategorije | M3 | 35 |  | 0
0003 | S 2 9 134 | Razprostiranje odvečne zrnate kamnine - 3. kategorije | M3 | 465 |  | 0
0004 | S 2 9 135 | Razprostiranje odvečne mehke/trde kamnine - 4. kategorije | M3 | 105 |  | 0
|  | 3 ODVODNJAVANJE |  |  | ODVODNJAVANJE SKUPAJ: | 0
3.1 Površinsko odvodnjavanje
0001 | S 4 1 111 | Tlakovanje jarka z lomljencem, debelina 20 cm, stiki zapolnjeni z drobljencem, na podložni plasti zmesi zrn drobljenca, debeli 10 cm | M2 | 3 |  | 0
Opomba: tlakovanje kamnite mulde širine 50cm
3.2 Jaški
0001 | S 4 4 245 | Izdelava jaška iz cementnega betona, izmere prereza 100/100 cm, globokega nad 2,5 m | KOS | 1 |  | 0
Opomba: notranje dimenzije jaška 2/2 m, vključena izdelava povezave na vodotok, vključen peskolov globine 0,50 m. Vključena dobava in vgradnja jaška ter vtok v jašek!
0002 | S 4 4 968 | Dobava in vgraditev pokrova iz duktilne litine z nosilnostjo 250 kN, s prerezom 800/800 mm | KOS | 1 |  | 0
Opomba: Pokrov jaška 2/2 m.
|  | 4 GRADBENA IN OBRTNIŠKA DELA |  |  | GRADBENA IN OBRTNIŠKA DELA SKUPAJ: | 0
4.1 Dela s cementnim betonom
0001 | S 5 3 111 | Dobava in vgraditev cementnega betona C8/10 v prerez do 0,15 m3/m2-m1 | M3 | 16 |  | 0
Opomba: C8/10 X0 Podložni beton+zaščitni beton
0002 | S 5 3 128 | Dobava in vgraditev cementnega betona C20/25 v prerez 0,31 do 0,50 m3/m2-m1 | M3 | 2 |  | 0
0003 | S 5 3 811 | Dobava in vgraditev montažnega elementa iz ojačenega cementnega betona C25/30, prerez do 0,50 m3/m2-m1, največje dimenzije do 2,5 m | M3 | 21.12 |  | 0
Opomba: Montažni element notranjih dimenzij 200/200/100 (200) ( iz betona C25/30 XD1,XF2 ter armature B500B. masa na m'=42,3kg beton/element=1,02m3 armatura/element=242kg
4.2 Dela z jeklom za ojačitev
0001 | S 5 2 222 | Dobava in postavitev rebrastih žic iz visokovrednega naravno trdega jekla B St 500 S s premerom do 12 mm, za srednje zahtevno ojačitev | KG | 580.8 |  | 0
0002 | S 5 2 231 | Dobava in postavitev rebrastih palic iz visokovrednega naravno trdega jekla B St 550 z nastavki za vijačenje palic brez preklopa, s premerom 14 mm in večjim | KG | 2323.2 |  | 0
0003 | S 5 2 313 | Dobava in postavitev mreže iz vlečene jeklene žice B500A, s premerom > od 4 in < od 12 mm, masa 3,1 do 4 kg/m2 | KG | 121 |  | 0
4.3 Zidarska in kamnoseška dela
0001 | S 5 4 251 | Zidanje z obdelanim kamnom iz silikatnih kamnin v cementni malti, na eno lice, prerez do 0,15 m3/m2 | M3 | 1 |  | 0
Opomba: Izdelava robnega venca iz kamnitih blokov z vezavo z betonom C25/30. Uporaba kamnitih blokov cca. 35/35/35 cm, št.=7 kom
4.4 Zaščitna dela
0001 | S 5 9 411 | Priprava podlage - površine cementnega betona z vodnim curkom | M2 | 29 |  | 0
Opomba: Pranje zgornje površine škatlastih elementov pred nanosom
0002 | S 5 9 451 | Izdelava sprijemne plasti - predhodnega premaza s hladnim bitumenskim vezivom, količina do 0,2 kg/m2 | M2 | 29 |  | 0
Opomba: Bitumenski premaz
0003 | S 5 9 651 | Izdelava hidroizolacije z bitumenskimi trakovi, debelimi 4,5 ali 5 mm, sprijemna plast iz reakcijske smole, v eni plasti, in posip s kremenčevim peskom | M2 | 29 |  | 0
0004 | S 5 9 993 | Izdelava delovnega stika z nabrekajočim trakom ali profilom, brez izolacijskih trakov | M1 | 87 |  | 0
0005 | S 5 9 843 | Zatesnitev dilatacijske rege s trajno elastično zmesjo za stike | M1 | 116 |  | 0
Opomba: Zatesnitev delovnih stikov med elementi škatlastega prepusta
|  | 5 TUJE STORITVE |  |  | TUJE STORITVE SKUPAJ: | 2100
0001 | S 7 9 351 | Geotehnični nadzor. Vrednost postavke je že fiksno določena in jo ponudnik ne more/ne sme spreminjati. Obračun geotehničnega nadzora se bo izvedel po dokazljivih dejanskih stroških na podlagi računa izvajalca projektantskega nadzora. | URA | 10 | 60 | 600
0002 | S 7 9 311 | Projektantski nadzor. Vrednost postavke je že fiksno določena in jo ponudnik ne more/ne sme spreminjati. Obračun projektantskega nadzora se bo izvedel po dokazljivih dejanskih stroških na podlagi računa izvajalca projektantskega nadzora. | URA | 25 | 60 | 1500
|  | 1 PREDDELA | 0
|  | 2 ZEMELJSKA DELA | 0
|  | 3 ODVODNJAVANJE | 0
|  | 4 GRADBENA IN OBRTNIŠKA DELA | 0
|  | 5 TUJE STORITVE | 2100
|  | CENA SKUPAJ ( | 2100

## 36_VGU_PR29
Projekt:1415P29 1415_prepust_P29
Projekt: | 1415PR29 1415_prepust_P29
Odsek:
Načrt: | 1415VGU_PRE29
Faza:
Postavka | Normativ | Opis postavke | Enota | Količina | Cena za enoto | Cena skupaj
|  | 1 PREDDELA |  |  | PREDDELA SKUPAJ: | 0
1.1 Geodetska dela
0001 | S 1 1 141 | Obnova in zavarovanje zakoličbe osi vodotoka | KM | 0.02 |  | 0
0002 | S 1 1 241 | Postavitev in zavarovanje prečnega profila vodotoka | KOS | 3 |  | 0
0003 | S 1 1 311 | Postavitev in zavarovanje profilov za zakoličbo objekta s površino do 50 m2 | KOS | 2 |  | 0
0004 | S 1 1 321 | Določitev in preverjanje položajev, višin in smeri pri gradnji objekta s površino do 200 m2 | KOS | 8 |  | 0
Opomba: Zakoličbene točke!
1.2 Čiščenje terena
0001 | S 1 2 142 | Odstranitev grmovja in dreves z debli premera do 10 cm ter vej na gosto porasli površini - strojno | M2 | 20 |  | 0
0002 | S 1 2 322 | Porušitev in odstranitev asfaltne plasti v debelini 6 do 10 cm | M2 | 120 |  | 0
Opomba: Zajema odvoz na deponijo!
0003 | S 1 2 498 | Porušitev in odstranitev ..................... | M3 | 1 |  | 0
Opomba: Enota KOS Porušitev obstoječega prepusta
|  | 2 ZEMELJSKA DELA |  |  | ZEMELJSKA DELA SKUPAJ: | 0
2.1 Izkopi
0001 | S 2 1 114 | Površinski izkop plodne zemljine - 1. kategorije - strojno z nakladanjem | M3 | 35 |  | 0
Opomba: Ocenjena količina! Za prepust in vodnogospodarsko ureditev.
0002 | S 2 1 234 | Široki izkop zrnate kamnine - 3. kategorije - strojno z nakladanjem | M3 | 550 |  | 0
Opomba: Zrnato vezljiva zemljina Ocenjena količina! Za prepust in vodnogospodarsko ureditev.
0003 | S 2 1 243 | Široki izkop mehke kamnine - 4. kategorije z nakladanjem | M3 | 115 |  | 0
Opomba: Ocenjena količina! Za prepust in vodnogospodarsko ureditev.
2.2 Planum temeljnih tal
0001 | S 2 2 113 | Ureditev planuma temeljnih tal zrnate kamnine - 3. kategorije | M2 | 105 |  | 0
Opomba: Ocenjena količina! Za prepust in vodnogospodarsko ureditev.
0002 | S 2 2 114 | Ureditev planuma temeljnih tal mehke kamnine - 4. kategorije | M2 | 20 |  | 0
Opomba: Ocenjena količina! Za prepust in vodnogospodarsko ureditev.
2.3 Ločilne, drenažne in filtrske plasti
0001 | S 2 3 313 | Dobava in vgraditev geotekstilije za ločilno plast (po načrtu), natezna trdnost do nad 14 do 16 kN/m2 | M2 | 240 |  | 0
2.4 Zasipi, nasipi, klini, posteljica
0001 | S 2 4 195 | Izdelava blazine pod temeljem objekta iz prodca v debelini nad 30 cm | M3 | 27 |  | 0
Opomba: Utrjena gramozna blazina pod temeljo ploščo
0002 | S 2 4 312 | Vgraditev klina iz zrnate kamnine - 3. kategorije | M3 | 224 |  | 0
2.5 Brežine in zelenice
0001 | S 2 5 281 | Zaščita brežine s kamnito zložbo, izvedeno s cementnim betonom | M3 | 2 |  | 0
Opomba: Kamnit zid iz zmrzljinsko odpornega lomljeneca premera min.20-30 cm; razmerje med kamnom in betonom (C25/30 XC2) 60:40!
0002 | S 2 5 284 | Zaščita brežine s kamnometom iz lomljenca | M3 | 35 |  | 0
Opomba: Izdelava hrapave drče in ureditev vtoka/iztoka v/iz prepusta s kamnom debeline 40 do 80 cm v betonu C16/20 debeline 20-25 cm. Izvede se izrazito neporavnano in tako da sta 2/3 kamna v betonu.
0003 | S 2 5 286 | Zapolnitev stikov v kamniti zložbi s humusom in zatravitev s semenom | M2 | 6 |  | 0
Opomba: Zapolnitev stikov s cementno malto.
0004 | S 2 5 293 | Izdelava pete za oporo zaščiti brežine iz lomljenca v cementnem betonu | M3 | 12 |  | 0
Opomba: Zavarovanje pete brežine reke Meže s kamnom deb. min. 120 cm v betonu C16/20 deb. 25 cm. Izvede se izrazito neporavnano in tako, da sta 2/3 kamna v betonu.
0005 | S 2 5 297 | Izdelava praga za omejitev zaščite brežine iz lomljenca v cementnem betonu | M3 | 4 |  | 0
Opomba: Izdelava tipskega kamnito betonskega talnega praga dimenzij b/h = 1/1 m iz kamna debeline 80 -100 cm v betonu C16/20 debeline 20 cm. Izvede se tako, da sta 2/3 kamna v betonu.
2.6 Prevozi, razprostiranje in ureditev deponij materiala
0001 | S 2 9 121 | Prevoz materiala na uradno deponijo po izbori izvajalca | T | 1426 |  | 0
Opomba: zemljina kat1.*1,8 zemljina kat3.*2 zemljina kat4.*2,2
0002 | S 2 9 131 | Razprostiranje odvečne plodne zemljine - 1. kategorije | M3 | 35 |  | 0
0003 | S 2 9 134 | Razprostiranje odvečne zrnate kamnine - 3. kategorije | M3 | 550 |  | 0
0004 | S 2 9 135 | Razprostiranje odvečne mehke/trde kamnine - 4. kategorije | M3 | 120 |  | 0
|  | 3 ODVODNJAVANJE |  |  | ODVODNJAVANJE SKUPAJ: | 0
3.1 Površinsko odvodnjavanje
0001 | S 4 1 111 | Tlakovanje jarka z lomljencem, debelina 20 cm, stiki zapolnjeni z drobljencem, na podložni plasti zmesi zrn drobljenca, debeli 10 cm | M2 | 4 |  | 0
Opomba: tlakovanje kamnite mulde širine 50cm
3.2 Jaški
0001 | S 4 4 245 | Izdelava jaška iz cementnega betona, izmere prereza 100/100 cm, globokega nad 2,5 m | KOS | 1 |  | 0
Opomba: notranje dimenzije jaška 2/2 m, vključena izdelava povezave na vodotok, vključen peskolov globine 0,50 m. Vključena dobava in vgradnja jaška ter vtok v jašek!
0002 | S 4 4 968 | Dobava in vgraditev pokrova iz duktilne litine z nosilnostjo 250 kN, s prerezom 800/800 mm | KOS | 1 |  | 0
Opomba: Pokrov jaška 2/2 m.
|  | 4 GRADBENA IN OBRTNIŠKA DELA |  |  | GRADBENA IN OBRTNIŠKA DELA SKUPAJ: | 0
4.1 Dela s cementnim betonom
0001 | S 5 3 111 | Dobava in vgraditev cementnega betona C8/10 v prerez do 0,15 m3/m2-m1 | M3 | 15 |  | 0
Opomba: C8/10 X0 Podložni beton+zaščitni beton
0002 | S 5 3 128 | Dobava in vgraditev cementnega betona C20/25 v prerez 0,31 do 0,50 m3/m2-m1 | M3 | 3 |  | 0
Opomba: Pasovni temelji
0003 | S 5 3 811 | Dobava in vgraditev montažnega elementa iz ojačenega cementnega betona C25/30, prerez do 0,50 m3/m2-m1, največje dimenzije do 2,5 m | M3 | 29 |  | 0
Opomba: Montažni element notranjih dimenzij 200/200/100 (200) ( iz betona C25/30 XD1,XF2 ter armature B500B. masa na m'=44 kg beton/element=1,76m3 armatura/element=242kg
4.2 Dela z jeklom za ojačitev
0001 | S 5 2 222 | Dobava in postavitev rebrastih žic iz visokovrednega naravno trdega jekla B St 500 S s premerom do 12 mm, za srednje zahtevno ojačitev | KG | 768 |  | 0
0002 | S 5 2 231 | Dobava in postavitev rebrastih palic iz visokovrednega naravno trdega jekla B St 550 z nastavki za vijačenje palic brez preklopa, s premerom 14 mm in večjim | KG | 3072 |  | 0
0003 | S 5 2 313 | Dobava in postavitev mreže iz vlečene jeklene žice B500A, s premerom > od 4 in < od 12 mm, masa 3,1 do 4 kg/m2 | KG | 150 |  | 0
4.3 Zidarska in kamnoseška dela
0001 | S 5 4 251 | Zidanje z obdelanim kamnom iz silikatnih kamnin v cementni malti, na eno lice, prerez do 0,15 m3/m2 | M3 | 1 |  | 0
Opomba: Izdelava robnega venca iz kamnitih blokov z vezavo z betonom C25/30. Uporaba kamnitih blokov cca. 35/35/35 cm, št.=7 kom
4.4 Zaščitna dela
0001 | S 5 9 411 | Priprava podlage - površine cementnega betona z vodnim curkom | M2 | 39 |  | 0
Opomba: Pranje zgornje površine škatlastih elementov pred nanosom
0002 | S 5 9 451 | Izdelava sprijemne plasti - predhodnega premaza s hladnim bitumenskim vezivom, količina do 0,2 kg/m2 | M2 | 39 |  | 0
Opomba: Bitumenski premaz
0003 | S 5 9 651 | Izdelava hidroizolacije z bitumenskimi trakovi, debelimi 4,5 ali 5 mm, sprijemna plast iz reakcijske smole, v eni plasti, in posip s kremenčevim peskom | M2 | 39 |  | 0
0004 | S 5 9 993 | Izdelava delovnega stika z nabrekajočim trakom ali profilom, brez izolacijskih trakov | M1 | 116 |  | 0
0005 | S 5 9 843 | Zatesnitev dilatacijske rege s trajno elastično zmesjo za stike | M1 | 154 |  | 0
Opomba: Zatesnitev delovnih stikov med elementi škatlastega prepusta
|  | 5 TUJE STORITVE |  |  | TUJE STORITVE SKUPAJ: | 1560
0001 | S 7 9 351 | Geotehnični nadzor. Vrednost postavke je že fiksno določena in jo ponudnik ne more/ne sme spreminjati. Obračun geotehničnega nadzora se bo izvedel po dokazljivih dejanskih stroških na podlagi računa izvajalca projektantskega nadzora. | KOS | 1 | 60 | 60
0002 | S 7 9 311 | Projektantski nadzor. Vrednost postavke je že fiksno določena in jo ponudnik ne more/ne sme spreminjati. Obračun projektantskega nadzora se bo izvedel po dokazljivih dejanskih stroških na podlagi računa izvajalca projektantskega nadzora. | URA | 25 | 60 | 1500
|  | 1 PREDDELA | 0
|  | 2 ZEMELJSKA DELA | 0
|  | 3 ODVODNJAVANJE | 0
|  | 4 GRADBENA IN OBRTNIŠKA DELA | 0
|  | 5 TUJE STORITVE | 1560
|  | CENA SKUPAJ (brez DDV) | 1560

## 37_KOM. KANAL
Projekt:1415KOM Načrt komunalne kanalizacije
Načrt: | 3/19 NAČRT PRESTAVITVE IN ZAŠČITE FEKALNE KANALIZACIJE
Faza: | PZI
Postavka | Normativ | Opis postavke | Enota | Količina | Cena za enoto | Cena skupaj
|  | 1 PREDDELA |  |  | PREDDELA SKUPAJ: | 0
1.1 Geodetska dela
0001 | S 1 1 132 | Obnova in zavarovanje zakoličbe trase komunalnih vodov v gričevnatem terenu | KM | 2.275 |  | 0
Opomba: Zakoličba: glavnega kanala v dolžini L=1284 m, hišnega priključka v dolžini L=63 m, obstoječe kanalizacije v dolž. L=927 m
0002 | S 1 1 232 | Postavitev in zavarovanje prečnega profila za komunalne vode v gričevnatem terenu | KOS | 42 |  | 0
Opomba: Zakoličba revizijskih jaškov in hišnega priključka. Rev. jaški: 41 kom Hišni priključek: 1 kom
1.2 Čiščenje terena
0001 | S 1 2 421 | Porušitev in odstranitev kanalizacije iz cevi s premerom do 40 cm | M1 | 310 |  | 0
Opomba: Porušitev in odstranitev kanalizacije iz cevi s premerom 40 cm. Vključno z nakladanjem in odvozom na trajno deponijo.
0002 | S 1 2 422 | Porušitev in odstranitev kanalizacije iz cevi s premerom 41 do 80 cm | M1 | 924 |  | 0
Opomba: Porušitev in odstranitev kanalizacije iz cevi s premerom 50 cm. Vključno z nakladanjem in odvozom na trajno deponijo.
0003 | N 1 2 101 | Ureditev provizorijev za prehod preko jarkov v času gradnje, v skladu s predpisi iz varstva pri gradbenem delu. | KOS | 5 |  | 0
Opomba: 2x ploh (L=300cm, š=30cm, D=4,8cm) 2x deska (L=300cm, š=10cm, d=1,8cm) 8x tramič (L=120cm, š=4,8 x 4,8cm)
|  | 2 ZEMELJSKA DELA |  |  | ZEMELJSKA DELA SKUPAJ: | 0
2.1 Izkopi
0001 | S 2 1 314 | Izkop vezljive zemljine/zrnate kamnine - 3. kategorije za temelje, kanalske rove, prepuste, jaške in drenaže, širine do 1,0 m in globine do 1,0 m - strojno, planiranje dna ročno | M3 | 4393 |  | 0
0002 | S 2 1 364 | Izkop vezljive zemljine/zrnate kamnine - 3. kategorije za temelje, kanalske rove, prepuste, jaške in drenaže, širine 1,1 do 2,0 m in globine 1,1 do 2,0 m - strojno, planiranje dna ročno | M3 | 2795 |  | 0
0003 | S 2 1 374 | Izkop vezljive zemljine/zrnate kamnine - 3. kategorije za temelje, kanalske rove, prepuste, jaške in drenaže, širine 1,1 do 2,0 m in globine 2,1 do 4,0 m - strojno, planiranje dna ročno | M3 | 1422 |  | 0
0004 | S 2 1 384 | Izkop vezljive zemljine/zrnate kamnine - 3. kategorije za temelje, kanalske rove, prepuste, jaške in drenaže, širine 1,1 do 2,0 m in globine nad 4,0 m - strojno, planiranje dna ročno | M3 | 160 |  | 0
2.2 Planum temeljnih tal
0001 | S 2 2 112 | Ureditev planuma temeljnih tal vezljive zemljine - 3. kategorije | M2 | 1866 |  | 0
2.3 Nasipi, zasipi, klini, posteljica in glinasti naboj
0001 | S 2 4 211 | Zasip z vezljivo zemljino - 3. kategorije - ročno | M3 | 1402 |  | 0
Opomba: Peščen material granulacije 0-32 mm s komprimacijo, v coni cevovoda v debelini 30 cm nad temenom, s komprimacijo v plasteh po 20 cm, zbitost 95% po Proctorju, vključno z nabavo in transportom material
0002 | S 2 4 212 | Zasip z vezljivo zemljino - 3. kategorije - strojno | M3 | 6788 |  | 0
Opomba: Zasip kanala izven cone cevovoda v plasteh po 20 cm in komprimiranje do stopnje 95% SPP po Proctorju, vključno z nabavo in transportom materiala.
2.4 Prevozi, razprostiranje in ureditev deponij materiala
0001 | S 2 9 163 | Nakladanje vezljive zemljine - 3. kategorije | M3 | 8770 |  | 0
0002 | S 2 9 121 | Prevoz materiala na uradno deponijo po izboru izvajalca | T | 14910 |  | 0
0003 | S 2 9 133 | Razprostiranje odvečne vezljive zemljine - 3. kategorije | M3 | 8770 |  | 0
|  | 3 ODVODNJAVANJE |  |  | ODVODNJAVANJE SKUPAJ: | 0
3.1 Globinsko odvodnjavanje - kanalizacija
0001 | S 4 3 123 | Izdelava kanalizacije iz cevi iz polipropilena, vključno s podložno plastjo iz zmesi kamnitih zrn, premera 25 cm, v globini do 1,0 m | M1 | 44 |  | 0
Opomba: Posteljica=10cm+D/10, s komprimacijo do stopnje 97% SPP. Obodna togost SN 8. Hišni priključek.
0002 | S 4 3 111 | Izdelava kanalizacije iz cevi iz polipropilena, vgrajenih na planumu izkopa, premera 15 cm, v globini do 1,0 m | M1 | 10 |  | 0
0003 | S 4 3 125 | Izdelava kanalizacije iz cevi iz polipropilena, vključno s podložno plastjo iz zmesi kamnitih zrn, premera 40 cm, v globini do 1,0 m | M1 | 361 |  | 0
Opomba: Posteljica=10cm+D/10, s komprimacijo do stopnje 97% SPP. Obodna togost SN 8.
0004 | S 4 3 126 | Izdelava kanalizacije iz cevi iz polipropilena, vključno s podložno plastjo iz zmesi kamnitih zrn, premera 50 cm, v globini do 1,0 m | M1 | 1039 |  | 0
Opomba: Posteljica=10cm+D/10, s komprimacijo do stopnje 97% SPP. Obodna togost SN 8.
0005 | S 4 3 512 | Doplačilo za izdelavo kanalizacije v globini 1,1 do 2 m s cevmi premera 31 do 60 cm | M1 | 1409 |  | 0
0006 | S 4 3 522 | Doplačilo za izdelavo kanalizacije v globini 2,1 do 4 m s cevmi premera 31 do 60 cm | M1 | 1080 |  | 0
0007 | S 4 3 532 | Doplačilo za izdelavo kanalizacije v globini nad 4 m s cevmi premera 31 do 60 cm | M1 | 500 |  | 0
0008 | S 4 3 551 | Doplačilo za delo med gostim opažem, cevi za kanalizacijo premera do 30 cm | M1 | 20 |  | 0
0009 | S 4 3 552 | Doplačilo za delo med gostim opažem, cevi za kanalizacijo premera 31 do 60 cm | M1 | 1399 |  | 0
0010 | S 4 3 291 | Obbetoniranje cevi za kanalizacijo s cementnim betonom C 16/20, po detajlu iz načrta, premera 15 cm | M1 | 6 |  | 0
Opomba: obbetoniranje hišnega priključka
0011 | S 4 3 293 | Obbetoniranje cevi za kanalizacijo s cementnim betonom C 16/20, po detajlu iz načrta, premera 25 cm | M1 | 21 |  | 0
0012 | S 4 3 295 | Obbetoniranje cevi za kanalizacijo s cementnim betonom C 16/20, po detajlu iz načrta, premera 40 cm | M1 | 18 |  | 0
Opomba: Obbetoniranje cevi v območju križanja s prepusti.
0013 | S 4 3 296 | Obbetoniranje cevi za kanalizacijo s cementnim betonom C 16/20, po detajlu iz načrta, premera 50 cm | M1 | 36 |  | 0
Opomba: Obbetoniranje cevi v območju križanja s prepusti.
0014 | N 4 3 102 | Izvedba vseh potrebnih del pri izvedbi križanja predvidenega komunalnega kanala s predvidenim komunalnim vodom (meteorna kanalizacija) vključno s potrebnim zavarovanjem in ročnim izkopom. | KOS | 35 |  | 0
0015 | N 4 3 103 | Izvedba vseh potrebnih del pri izvedbi križanja predvidenega komunalnega kanala s predvidenim komunalnim vodom (vodovod) vključno s potrebnim zavarovanjem in ročnim izkopom. | KOS | 3 |  | 0
0016 | N 4 3 104 | Izvedba vseh potrebnih del pri izvedbi križanja predvidenega komunalnega kanala z obstoječim komunalnim vodom (vodovod) vključno s potrebnim zavarovanjem in ročnim izkopom. | KOS | 4 |  | 0
0017 | S 4 3 832 | Preskus tesnosti cevi premera 21 do 50 cm | M1 | 1348 |  | 0
0018 | S 4 3 841 | Pregled vgrajenih cevi s TV kamero | M1 | 1348 |  | 0
0019 | N 4 3 105 | Izvedba provizorijev s črpalko (Q>5 l/s) in tlačnim vodom PEHD DN110mm, v času gradnje. Komplet. | KOS | 1 |  | 0
3.2 Jaški
0001 | S 4 4 172 | Izdelava jaška iz cementnega betona, krožnega prereza s premerom 100 cm, globokega 1,0 do 1,5 m | KOS | 2 |  | 0
Opomba: Jašek hišnega priključka.
0002 | S 4 4 173 | Izdelava jaška iz cementnega betona, krožnega prereza s premerom 100 cm, globokega 1,5 do 2,0 m | KOS | 10 |  | 0
Opomba: vključno z zamenjavo obstoječih jaškov, kjer je nadvišanje glede na novo niveleto ceste višje od 1,0 m: 5 kom
0003 | S 4 4 174 | Izdelava jaška iz cementnega betona, krožnega prereza s premerom 100 cm, globokega 2,0 do 2,5 m | KOS | 6 |  | 0
0004 | S 4 4 175 | Izdelava jaška iz cementnega betona, krožnega prereza s premerom 100 cm, globokega nad 2,5 m | KOS | 24 |  | 0
Opomba: 7 kom rev. jaški globine 2,5-3,0m, 4 kom 3,0-3,5m, 2 kom 3,5-4,0m, 9 kom 4,0-4,5m, 1 kom 4,5-5,0m in 1 kom 5,0-5,5 m.
0005 | N 4 4 101 | Izdelava nadvišanja obstojčega jaška na novo niveleto ceste z izvedbo novega LTŽ pokrova. | KOS | 13 |  | 0
Opomba: 4 pokrovov premera velikosti 600 mm in nosilnosti 250 kN in 9 pokrovov premera velikosti 600 mm in nosilnosti 400 kN.
0006 | S 4 4 972 | Dobava in vgraditev pokrova iz duktilne litine z nosilnostjo 400 kN, krožnega prereza s premerom 600 mm | KOS | 42 |  | 0
Opomba: S protihrupno tesnilno gumo in dvojnim simetričnim zaklepom, ventilacijske odprtine.
0007 | S 4 4 799 | Preskus tesnosti jaška premera nad 80 cm | KOS | 42 |  | 0
|  | 4 TUJE STORITVE |  |  | TUJE STORITVE SKUPAJ: | 1800
0001 | S 7 9 311 | Projektantski nadzor. Vrednost postavke je že fiksno določena in jo ponudnik ne more/ne sme spreminjati. Obračun projektantskega nadzora se bo izvedel po dokazljivih dejanskih stroških na podlagi računa izvajalca projektantskega nadzora. | URA | 30 | 60 | 1800
|  | 1 PREDDELA | 0
|  | 2 ZEMELJSKA DELA | 0
|  | 3 ODVODNJAVANJE | 0
|  | 4 TUJE STORITVE | 1800
|  | CENA SKUPAJ (brez DDV) | 1800

## 38_VOD-1
Projekt: | 1415; 1415-VOD
Lokacija: | Ravne - Dravograd
Načrt: | Načrt vodovoda
Odsek: | VOD-1
Faza: | PZI
Postavka | Normativ | Opis postavke | Enota | Količina | Cena za enoto | Cena skupaj | Opomba postavke
SPLOŠNO
Vse postavke vključujejo nabavo, transport ter ves potreben material, opremo in delo za izvedbo posamezne postavke.
Vsi izkopi se obračunavajo po prostornini raščenega terena. Nasipi in zasipi se obračunavajo po prostornini utrjenega materiala do potrebne zbitosti. V ceni na enoto so upoštevani vsi stroški izkopa, nalaganja, prelaganja, začasnega deponiranja, prevozov in stroškov stalne oz. trajne deponije.
Izkop in zasip ceste je zajet v cestnem delu načrta. Prav tako so zajeta vsa asfaltna dela v popisu ceste. Izkopi jarkov za vodovod so obračunani po obstoječem terenu. Zasip jarkov za vodovod je do nivelete ceste oz do nivelete obstoječega terena.
|  | 1 PREDDELA |  | PREDDELA SKUPAJ: |  | 0
1.1 Geodetska dela
1.1.1 |  | Zakoličba trase vodovoda, s strani pooblaščenega geodeta, z lesenimi količki 4 x 4 cm ter vpisano številko profila in stacionažo na leseni tablici, vključno z zavarovanjem s trikotnikom iz letev 2,5 x 2,5 cm na količkih. Izdelava zapisnika o zakoličbi vodovoda. | m1 | 48 |  | 0
1.1.2 |  | Postavitev ter zavarovanje prečnih profilov iz desk 2,5 x 5,0 cm x 20 cm, na dveh lesenih količkih 10 x 10 cm, na potrebni višini s potrebnimi označbami. | kos | 4 |  | 0
1.1.3 |  | Ureditev provizorijev za prehod preko jarkov v času gradnje, v skladu s predpisi iz varstva pri gradbenem delu. 2x ploh (L=300cm, š=30cm, d=4,8cm) 2x deska (L=300cm, š=10cm, d=1,8cm) 8x tramič (L=120cm, š=4,8 x 4,8cm) Opomba: Količina je ocenjena. Obračun po dejanskih stroških. | kos | 1 |  | 0
1.2 Ostala dela
1.2.1 |  | Rušitev in odvoz obstoječega vodovodnega voda na trajno deponijo vključno z izkopom, strojnim nakladanjem ter pridobitev evidenčnih listov odvečnega materiala.
|  | PE-HD DN 140 mm | m1 | 48 |  | 0
|  | 2 ZEMELJSKA DELA IN TEMELJENJE | ZEMELJSKA DELA IN TEMELJENJE SKUPAJ: |  |  | 0
2.1 |  | Strojni izkopi za kanalske rove širine do 1,1 m in globine do 1,8 m oz po podatkih iz vzdolžnega profila, v zemljini 3. kategorije, vključno z začasnim odlaganjem izkopane zemljine ob robu jarka. | m3 | 43 |  | 0
2.2 |  | Strojni izkopi za kanalske rove širine do 1,1 m in globine do 1,8 m oz po podatkih iz vzdolžnega profila, v zemljini 4. kategorije, vključno z začasnim odlaganjem izkopane zemljine ob robu jarka. | m3 | 25 |  | 0
2.3 |  | Strojni izkopi za kanalske rove širine do 1,1 m in globine do 1,8 m oz po podatkih iz vzdolžnega profila, v zemljini 5. kategorije, vključno z začasnim odlaganjem izkopane zemljine ob robu jarka. | m3 | 4 |  | 0
2.4 |  | Ročni izkopi za kanalske rove širine do 1,1 m in globine do 1,8 m oz po podatkih iz vzdolžnega profila, v zemljini 3. kategorije, vključno z začasnim odlaganjem izkopane zemljine ob robu jarka. | m3 | 1 |  | 0
2.5 |  | Planum naravnih temeljnih tal v težki zemljini, ročno planiranje in strojno utrjevanje dna gradbene jame v točnosti +- 3cm. | m2 | 53 |  | 0
2.6 |  | Dobava in vgraditev peščenega materiala granulacije 0 do 4 mm za peščeno ležišče cevi (POSTELJICA) s sprotno višinsko kontrolo do predpisane kote dna cevi (10cm + D/10) z komprimacijo do stopnje 97% SPP, vključno z nabavo in transportom materiala. | m3 | 10 |  | 0
2.7 |  | Dobava in vgraditev peščenega materiala granulacije 0 do 8 mm s komprimacijo, v coni cevovoda v debelini 30 cm nad temenom, s komprimacijo v plasteh po 20 cm, zbitost 95% po proctorju, vključno z nabavo in transportom materiala. | m3 | 21 |  | 0
2.8 |  | Zasipanje kanala izven cone cevovoda iz naravno pridobljenega prodno peščenega nasipnega materiala v plasteh d=20 cm in komprimacijo do stopnje 95% po proctorju, vključno z nabavo in transportom materiala. Zasip do globine 90 cm pred predvidenim asfaltom (v cesti). | m3 | 7.4 |  | 0 | Vsa cestna dela in material ceste so zajeta v načrtu ceste.
2.10 |  | Odvoz težke zemljine iz izkopa na trajno deponijo z razprostiranjem. Pridobivanje evidenčnih listov odvečnega materiala. | m3 | 34 |  | 0 | V kolikor se ugotovi na licu mesta ustreznost izkopanega materiala se količina odvoza ustrezno zmanjša.
2.11 |  | Postavitev drogov z oznakami zasunov. Drog je iz jeklenih cevi fi 2" višine 2 m (temeljen v bet. bloku 40/40/80 cm iz C12/15). Drog mora biti antikorozijsko zaščiten. | kom | 1 |  | 0
2.12 |  | Dobava in polaganje PVC opozorilnega traku z napisom POZOR VODOVOD. | m1 | 48 |  | 0
2.13 |  | Podbetoniranje LTŽ kap | kpl | 1 |  | 0
|  | 3 STROJNI DEL |  | STROJNI DEL SKUPAJ: |  | 0
3.1 |  | Dobava, transport raznos in montaža PE cevi granulacije PE 100, izdelanih v skladu z EN 12201
|  | PE100 d140 mm, SDR 11, NP 16 bar (140x12,7mm) | m1 | 48 |  | 0
|  | PE100 d250 mm, SDR 11, NP 16 bar (250x22,7mm) | m1 | 6 |  | 0 | zaščitna cev
3.2 |  | Dobava, transport raznos in montaža toplotno izolirane PE cevi granulacije PE 100, izdelanih v skladu z EN 12201. Toplotno izolirana cev je sestaljena iz cevi PE d250 vgrajeno v cev PE d355. Vmesni prostor se zapolni s toplotno izolacijo (poliuretantska pena min gostote 60kg/m3 oz enakovredno, toplotna prevodnost pri 50°C <0,028W/mK). V kompletu z PE rokavi za termoizoliranje spojev, ter termoizolacija spojevVmesni prostor je zapolnjen s
|  | Toplotno izolirana cev PE d250 / d355 mm, SDR 11, NP 16 bar | m1 | 10 |  | 0 | toplotno izolirana zaščitna cev
3.3 |  | Nabava, dobava, vgradnja elektrofuzijskih spojnih in fazonskih kosov, izdelanih v skladu z EN 12201 in DIN 8074/75, vključno z izvedbo EF spajanja
|  | Obojka DN140, PE100, SDR11 | kos | 5 |  | 0
|  | končnik s prirobnico d140/DN150, PE100, SDR11 | kos | 2 |  | 0
|  | T-kos reducirni DN140 / DN90, PE100, SDR11 | kos | 1 |  | 0
|  | končnik s prirobnico DN90, PE100, SDR11 | kos | 1 |  | 0
3.4 |  | Dobava, transport, raznos in montaža LŽ armatur, vključno s tesnilnim materialom (prirobnična tesnila s profilom in jeklenim obročom), vgradnimi garniturami, nerjavnimi vijaki in cestnimi kapami. Zunanja in notranja zaščita z epoksi barvo min 70μm), NP 16 bar.
|  | Avtomatski zračnik za podzemno vgradnjo (sesalno-izpustni) DN80 | kos | 1 |  | 0 | Prilagojeno terenu in v kompletu z LTŽ cestno kapo
3.5 |  | Dobava, vgradnja spojk vključno z vsem potrebnim spojnim, tesnilnim in pritrdilnim nerjavečim materialom iz Ductila, ISO 3221
|  | Spojka univerzalna DN 150 (enojna) | kos | 2 |  | 0
3.6 |  | Vgradnja delovne vodovodne cevi v zaščitno cev. Vključno z vsemi potrebnimi PVC drsnimi vodili in čelnimi manšetami. | kpl | 2 |  | 0
3.7 |  | Izvedba začasne prevezave vodovoda, za čas gradnje. Vodovodna povezava mora ostati v funkciji ves čas gradnje, z izjemo krajših prekinitev ob izvedbi prevezav. V kopmpletu s cevjo, PE fazonskimi kosi in spojnim materialom. Prevezava se izvaja kampadno (ocena dolžine prezave vodovoda je 50m na kampado) |  |  |  |  | Prevezavo izvaja upravljalec vodovoda
|  | PE100 DN 140, SDR 11 | m1 | 50 |  | 0 | Začasna prevezava vodovoda
3.8 |  | Dvakratni prerez obstoječega cevovoda z izvedbo navezave. Vključno z zapiranjem in praznjenjem obstoječega omrežja, priklop in ponovno polnjenje omrežja po prevezavi z upoštevanjem navodil upravljavca sistema. Upoštevati objave o ispadu oskrbe. |  |  |  |  | Prevezavo izvaja upravljalec vodovoda
|  | PE DN 140 | kpl | 2 |  | 0
3.9 |  | Izvedba vseh potrebnih del pri izvedbi križanja komunalnega kanala kanalizacijo.
|  | Meteorna kanalizacija | kpl | 2 |  | 0
3.10 |  | Izvedba vseh potrebnih del pri izvedbi križanja komunalnega kanala z obstoječim komunalnim vodom vključno z potrebnim zavarovanjem.
|  | Ostali komunalni vodi | kpl | 9 |  | 0
|  | 4 TUJE STORITVE |  | TUJE STORITVE SKUPAJ: |  | 1440
4.1 |  | Projektantski nadzor. Vrednost postavke je že fiksno določena in jo ponudnik ne more/ne sme spreminjati. Obračun projektantskega nadzora se bo izvedel po dokazljivih dejanskih stroških na podlagi računa izvajalca projektantskega nadzora. | ura | 24 | 60 | 1440
4.2 |  | Nadzor upravljavca vodovoda | ura | 16 |  | 0
4.4 |  | Ispiranje cevovoda | m1 | 48 |  | 0
4.5 |  | Tlačni preizkus cevovoda v skladu z navodili standarda EN 805, s kontrolo nadzornega organa | m1 | 48 |  | 0
4.6 |  | Analiza vzorca pitne vode s strani pooblaščene organizacije | kpl | 1 |  | 0
4.7 |  | Zakoličba obstoječega vodovoda s strani upravljavca | m1 | 48 |  | 0
|  | 1 PREDDELA | 0
|  | 2 ZEMELJSKA DELA IN TEMELJENJE | 0
|  | 3 STROJNI DEL | 0
|  | 4 TUJE STORITVE | 1440
|  | CENA SKUPAJ (brez DDV) | 1440

## 39_VOD-2
Projekt: | 1415; 1415-VOD
Lokacija: | Ravne - Dravograd
Načrt: | Načrt vodovoda
Odsek: | VOD-2
Faza: | PZI
Postavka | Normativ | Opis postavke | Enota | Količina | Cena za enoto | Cena skupaj | Opomba postavke
SPLOŠNO
Vse postavke vključujejo nabavo, transport ter ves potreben material, opremo in delo za izvedbo posamezne postavke.
Vsi izkopi se obračunavajo po prostornini raščenega terena. Nasipi in zasipi se obračunavajo po prostornini utrjenega materiala do potrebne zbitosti. V ceni na enoto so upoštevani vsi stroški izkopa, nalaganja, prelaganja, začasnega deponiranja, prevozov in stroškov stalne oz. trajne deponije.
Izkop in zasip ceste je zajet v cestnem delu načrta. Prav tako so zajeta vsa asfaltna dela v popisu ceste. Izkopi jarkov za vodovod so obračunani po obstoječem terenu. Zasip jarkov za vodovod je do nivelete ceste oz do nivelete obstoječega terena.
|  | 1 PREDDELA |  | PREDDELA SKUPAJ: |  | 0
1.1 Geodetska dela
1.1.1 |  | Zakoličba trase vodovoda, s strani pooblaščenega geodeta, z lesenimi količki 4 x 4 cm ter vpisano številko profila in stacionažo na leseni tablici, vključno z zavarovanjem s trikotnikom iz letev 2,5 x 2,5 cm na količkih. Izdelava zapisnika o zakoličbi vodovoda. | m1 | 14 |  | 0
1.1.2 |  | Postavitev ter zavarovanje prečnih profilov iz desk 2,5 x 5,0 cm x 20 cm, na dveh lesenih količkih 10 x 10 cm, na potrebni višini s potrebnimi označbami. | kos | 5 |  | 0
1.1.3 |  | Ureditev provizorijev za prehod preko jarkov v času gradnje, v skladu s predpisi iz varstva pri gradbenem delu. 2x ploh (L=300cm, š=30cm, d=4,8cm) 2x deska (L=300cm, š=10cm, d=1,8cm) 8x tramič (L=120cm, š=4,8 x 4,8cm) Opomba: Količina je ocenjena. Obračun po dejanskih stroških. | kos | 1 |  | 0
1.2 Ostala dela
1.2.1 |  | Rušitev in odvoz obstoječega vodovodnega voda na trajno deponijo vključno z izkopom, strojnim nakladanjem ter pridobitev evidenčnih listov odvečnega materiala.
|  | PE-HD DN 140 mm | m1 | 18 |  | 0
|  | 2 ZEMELJSKA DELA IN TEMELJENJE | ZEMELJSKA DELA IN TEMELJENJE SKUPAJ: |  |  | 0
2.1 |  | Strojni izkopi za kanalske rove širine do 1,1 m in globine do 1,8 m oz po podatkih iz vzdolžnega profila, v zemljini 3. kategorije, vključno z začasnim odlaganjem izkopane zemljine ob robu jarka. | m3 | 5 |  | 0
2.2 |  | Strojni izkopi za kanalske rove širine do 1,1 m in globine do 1,8 m oz po podatkih iz vzdolžnega profila, v zemljini 4. kategorije, vključno z začasnim odlaganjem izkopane zemljine ob robu jarka. | m3 | 3 |  | 0
2.3 |  | Strojni izkopi za kanalske rove širine do 1,1 m in globine do 1,8 m oz po podatkih iz vzdolžnega profila, v zemljini 5. kategorije, vključno z začasnim odlaganjem izkopane zemljine ob robu jarka. | m3 | 1 |  | 0
2.4 |  | Ročni izkopi za kanalske rove širine do 1,1 m in globine do 1,8 m oz po podatkih iz vzdolžnega profila, v zemljini 3. kategorije, vključno z začasnim odlaganjem izkopane zemljine ob robu jarka. | m3 | 1 |  | 0
2.5 |  | Planum naravnih temeljnih tal v težki zemljini, ročno planiranje in strojno utrjevanje dna gradbene jame v točnosti +- 3cm. | m2 | 15 |  | 0
2.6 |  | Dobava in vgraditev peščenega materiala granulacije 0 do 4 mm za peščeno ležišče cevi (POSTELJICA) s sprotno višinsko kontrolo do predpisane kote dna cevi (10cm + D/10) z komprimacijo do stopnje 97% SPP, vključno z nabavo in transportom materiala. | m3 | 3 |  | 0
2.7 |  | Dobava in vgraditev peščenega materiala granulacije 0 do 8 mm s komprimacijo, v coni cevovoda v debelini 30 cm nad temenom, s komprimacijo v plasteh po 20 cm, zbitost 95% po proctorju, vključno z nabavo in transportom materiala. | m3 | 4 |  | 0
2.8 |  | Zasipanje kanala izven cone cevovoda iz naravno pridobljenega prodno peščenega nasipnega materiala v plasteh d=20 cm in komprimacijo do stopnje 95% po proctorju, vključno z nabavo in transportom materiala. Zasip do globine 90 cm pred predvidenim asfaltom (v cesti). | m3 | 2 |  | 0 | Vsa cestna dela in material ceste so zajeta v načrtu ceste.
2.10 |  | Odvoz težke zemljine iz izkopa na trajno deponijo z razprostiranjem. Pridobivanje evidenčnih listov odvečnega materiala. | m3 | 7 |  | 0 | V kolikor se ugotovi na licu mesta ustreznost izkopanega materiala se količina odvoza ustrezno zmanjša.
2.11 |  | Vgradnja zaščitne termoizolirane cevi v naklonski beton prepusta. | kpl | 1 |  | 0
2.12 |  | Dobava in polaganje PVC opozorilnega traku z napisom POZOR VODOVOD. | m1 | 14 |  | 0
2.13 |  | Postavitev drogov z oznakami zasunov. Drog je iz jeklenih cevi fi 2" višine 2 m (temeljen v bet. bloku 40/40/80 cm iz C12/15). Drog mora biti antikorozijsko zaščiten. | kom | 2 |  | 0
2.14 |  | Podbetoniranje LTŽ kap in N kosov | kpl | 5 |  | 0
|  | 3 STROJNI DEL |  | STROJNI DEL SKUPAJ: |  | 0
3.1 |  | Dobava, transport raznos in montaža PE cevi granulacije PE 100, izdelanih v skladu z EN 12201
|  | 30_ | m1 | 14 |  | 0
3.2 |  | Dobava, transport raznos in montaža toplotno izolirane PE cevi granulacije PE 100, izdelanih v skladu z EN 12201. Toplotno izolirana cev je sestaljena iz cevi PE d250 vgrajeno v cev PE d355. Vmesni prostor se zapolni s toplotno izolacijo (poliuretantska pena min gostote 60kg/m3 oz enakovredno, toplotna prevodnost pri 50°C <0,028W/mK). V kompletu z PE rokavi za termoizoliranje spojev, ter termoizolacija spojevVmesni prostor je zapolnjen s
|  | Toplotno izolirana cev PE d250 / d355 mm, SDR 11, NP 16 bar | m1 | 7 |  | 0 | toplotno izolirana zaščitna cev
3.3 |  | Nabava, dobava, vgradnja elektrofuzijskih spojnih in fazonskih kosov, izdelanih v skladu z EN 12201 in DIN 8074/75, vključno z izvedbo EF spajanja
|  | Obojka DN140, PE100, SDR11 | kos | 2 |  | 0
|  | Koleno 45° DN140, PE100, SDR11 | kos | 4 |  | 0
|  | končnik s prirobnico d140/DN150, PE100, SDR11 | kos | 2 |  | 0
|  | T-kos reducirni DN140 / DN90, PE100, SDR11 | kos | 2 |  | 0
|  | končnik s prirobnico DN90, PE100, SDR11 | kos | 2 |  | 0
3.4 |  | Dobava, transport, raznos in montaža LŽ armatur, vključno s tesnilnim materialom (prirobnična tesnila s profilom in jeklenim obročom), vgradnimi garniturami, nerjavnimi vijaki in cestnimi kapami. Zunanja in notranja zaščita z epoksi barvo min 70μm), NP 16 bar.
|  | FF DN80/500 | kos | 2 |  | 0
|  | N DN80 | kos | 1 |  | 0
3.5 |  | Dobava, transport, raznos in montaža LŽ armatur, vključno s tesnilnim materialom (prirobnična tesnila s profilom in jeklenim obročom), vgradnimi garniturami, nerjavnimi vijaki in cestnimi kapami. Zunanja in notranja zaščita z epoksi barvo min 70μm), NP 16 bar.
|  | EV DN 80 | kos | 1 |  | 0 | Z vgradno garnituro, prilagojeno terenu in LTŽ cestno kapo
|  | PH DN 80 | kos | 1 |  | 0 | Prilagojeno terenu in v kompletu z ovalno LTŽ cestno kapo
|  | Avtomatski zračnik za podzemno vgradnjo (sesalno-izpustni) DN80 | kos | 1 |  | 0 | Prilagojeno terenu in v kompletu z LTŽ cestno kapo
3.6 |  | Dobava, vgradnja spojk vključno z vsem potrebnim spojnim, tesnilnim in pritrdilnim nerjavečim materialom iz Ductila, ISO 3221
|  | Spojka univerzalna DN 150 (enojna) | kos | 2 |  | 0
3.7 |  | Vgradnja delovne vodovodne cevi v zaščitno cev. Vključno z vsemi potrebnimi PVC drsnimi vodili in čelnimi manšetami. | kpl | 1 |  | 0
3.8 |  | Izvedba začasne prevezave vodovoda, za čas gradnje. Vodovodna povezava mora ostati v funkciji ves čas gradnje, z izjemo krajših prekinitev ob izvedbi prevezav. V kopmpletu s cevjo, PE fazonskimi kosi in spojnim materialom. Prevezava se izvaja kampadno |  |  |  |  | Prevezavo izvaja upravljalec vodovoda
|  | PE100 DN 140, SDR 11 | m1 | 15 |  | 0 | Začasna prevezava vodovoda
3.9 |  | Dvakratni prerez obstoječega cevovoda z izvedbo navezave. Vključno z zapiranjem in praznjenjem obstoječega omrežja, priklop in ponovno polnjenje omrežja po prevezavi z upoštevanjem navodil upravljavca sistema. Upoštevati objave o ispadu oskrbe. |  |  |  |  | Prevezavo izvaja upravljalec vodovoda
|  | PE DN 140 | kpl | 2 |  | 0
3.10 |  | Izvedba vseh potrebnih del pri izvedbi križanja komunalnega kanala kanalizacijo.
|  | Meteorna kanalizacija in prepust | kpl | 1 |  | 0
3.11 |  | Izvedba vseh potrebnih del pri izvedbi križanja komunalnega kanala z obstoječim komunalnim vodom vključno z potrebnim zavarovanjem.
|  | Ostali komunalni vodi | kpl | 1 |  | 0
|  | 4 TUJE STORITVE |  | TUJE STORITVE SKUPAJ: |  | 1440
4.1 |  | Projektantski nadzor. Vrednost postavke je že fiksno določena in jo ponudnik ne more/ne sme spreminjati. Obračun projektantskega nadzora se bo izvedel po dokazljivih dejanskih stroških na podlagi računa izvajalca projektantskega nadzora. | ura | 24 | 60 | 1440
4.2 |  | Nadzor upravljavca vodovoda | ura | 16 |  | 0
4.4 |  | Ispiranje cevovoda | m1 | 14 |  | 0
4.5 |  | Tlačni preizkus cevovoda v skladu z navodili standarda EN 805, s kontrolo nadzornega organa | m1 | 14 |  | 0
4.6 |  | Analiza vzorca pitne vode s strani pooblaščene organizacije | kpl | 1 |  | 0
4.7 |  | Zakoličba obstoječega vodovoda s strani upravljavca | m1 | 14 |  | 0
|  | 1 PREDDELA | 0
|  | 2 ZEMELJSKA DELA IN TEMELJENJE | 0
|  | 3 STROJNI DEL | 0
|  | 4 TUJE STORITVE | 1440
|  | CENA SKUPAJ (brez DDV) | 1440

## 40_VOD-3
Projekt: | 1415; 1415-VOD
Lokacija: | Ravne - Dravograd
Načrt: | Načrt vodovoda
Odsek: | VOD-3
Faza: | PZI
Postavka | Normativ | Opis postavke | Enota | Količina | Cena za enoto | Cena skupaj | Opomba postavke
SPLOŠNO
Vse postavke vključujejo nabavo, transport ter ves potreben material, opremo in delo za izvedbo posamezne postavke.
Vsi izkopi se obračunavajo po prostornini raščenega terena. Nasipi in zasipi se obračunavajo po prostornini utrjenega materiala do potrebne zbitosti. V ceni na enoto so upoštevani vsi stroški izkopa, nalaganja, prelaganja, začasnega deponiranja, prevozov in stroškov stalne oz. trajne deponije.
Izkop in zasip ceste je zajet v cestnem delu načrta. Prav tako so zajeta vsa asfaltna dela v popisu ceste. Izkopi jarkov za vodovod so obračunani po obstoječem terenu. Zasip jarkov za vodovod je do nivelete ceste oz do nivelete obstoječega terena.
|  | 1 PREDDELA |  | PREDDELA SKUPAJ: |  | 0
1.1 Geodetska dela
1.1.1 |  | Zakoličba trase vodovoda, s strani pooblaščenega geodeta, z lesenimi količki 4 x 4 cm ter vpisano številko profila in stacionažo na leseni tablici, vključno z zavarovanjem s trikotnikom iz letev 2,5 x 2,5 cm na količkih. Izdelava zapisnika o zakoličbi vodovoda. | m1 | 1078 |  | 0
1.1.2 |  | Postavitev ter zavarovanje prečnih profilov iz desk 2,5 x 5,0 cm x 20 cm, na dveh lesenih količkih 10 x 10 cm, na potrebni višini s potrebnimi označbami. | kos | 79 |  | 0
1.1.3 |  | Ureditev provizorijev za prehod preko jarkov v času gradnje, v skladu s predpisi iz varstva pri gradbenem delu. 2x ploh (L=300cm, š=30cm, d=4,8cm) 2x deska (L=300cm, š=10cm, d=1,8cm) 8x tramič (L=120cm, š=4,8 x 4,8cm) Opomba: Količina je ocenjena. Obračun po dejanskih stroških. | kos | 2 |  | 0
1.2 Ostala dela
1.2.1 |  | Rušitev in odvoz obstoječega vodovodnega voda na trajno deponijo vključno z izkopom, strojnim nakladanjem ter pridobitev evidenčnih listov odvečnega materiala.
|  | PE-HD DN 140 mm | m1 | 1078 |  | 0
|  | 2 ZEMELJSKA DELA IN TEMELJENJE | ZEMELJSKA DELA IN TEMELJENJE SKUPAJ: |  |  | 0
2.1 |  | Strojni izkopi za kanalske rove širine do 1,1 m in globine do 1,8 m oz po podatkih iz vzdolžnega profila, v zemljini 3. kategorije, vključno z začasnim odlaganjem izkopane zemljine ob robu jarka. | m3 | 378 |  | 0
2.2 |  | Strojni izkopi za kanalske rove širine do 1,1 m in globine do 1,8 m oz po podatkih iz vzdolžnega profila, v zemljini 4. kategorije, vključno z začasnim odlaganjem izkopane zemljine ob robu jarka. | m3 | 220 |  | 0
2.3 |  | Strojni izkopi za kanalske rove širine do 1,1 m in globine do 1,8 m oz po podatkih iz vzdolžnega profila, v zemljini 5. kategorije, vključno z začasnim odlaganjem izkopane zemljine ob robu jarka. | m3 | 31 |  | 0
2.4 |  | Ročni izkopi za kanalske rove širine do 1,1 m in globine do 1,8 m oz po podatkih iz vzdolžnega profila, v zemljini 3. kategorije, vključno z začasnim odlaganjem izkopane zemljine ob robu jarka. | m3 | 2 |  | 0
2.5 |  | Planum naravnih temeljnih tal v težki zemljini, ročno planiranje in strojno utrjevanje dna gradbene jame v točnosti +- 3cm. | m2 | 1186 |  | 0
2.6 |  | Dobava in vgraditev peščenega materiala granulacije 0 do 4 mm za peščeno ležišče cevi (POSTELJICA) s sprotno višinsko kontrolo do predpisane kote dna cevi (10cm + D/10) z komprimacijo do stopnje 97% SPP, vključno z nabavo in transportom materiala. | m3 | 216 |  | 0 | Upoštevana je tudi posteljica vodovoda na območju predvidenih nadvišanj ceste
2.7 |  | Dobava in vgraditev peščenega materiala granulacije 0 do 8 mm s komprimacijo, v coni cevovoda v debelini 30 cm nad temenom, s komprimacijo v plasteh po 20 cm, zbitost 95% po proctorju, vključno z nabavo in transportom materiala. | m3 | 467 |  | 0 | Upoštevan je tudi obsip vodovoda na območju predvidenih nadvišanj ceste
2.8 |  | Zasipanje kanala izven cone cevovoda iz naravno pridobljenega prodno peščenega nasipnega materiala v plasteh d=20 cm in komprimacijo do stopnje 95% po proctorju, vključno z nabavo in transportom materiala. | m3 | 291 |  | 0 | Do nivelete obstoječega terena. Vsa cestna dela, nadvišanje ceste in material ceste so zajeta v načrtu ceste.
2.10 |  | Odvoz težke zemljine iz izkopa na trajno deponijo z razprostiranjem. Pridobivanje evidenčnih listov odvečnega materiala. | m3 | 350 |  | 0 | V kolikor se ugotovi na licu mesta ustreznost izkopanega materiala se količina odvoza ustrezno zmanjša.
2.11 |  | Vgradnja zaščitne termoizolirane cevi v naklonski beton prepusta. | kpl | 4 |  | 0
2.12 |  | Dobava in polaganje PVC opozorilnega traku z napisom POZOR VODOVOD. | m1 | 1078 |  | 0
2.13 |  | Postavitev drogov z oznakami zasunov. Drog je iz jeklenih cevi fi 2" višine 2 m (temeljen v bet. bloku 40/40/80 cm iz C12/15). Drog mora biti antikorozijsko zaščiten. | kom | 4 |  | 0
2.14 |  | Podbetoniranje LTŽ kap in N kosov | kpl | 8 |  | 0
2.15 |  | Obbetoniranje zaščitnih cevi | kpl | 45 |  | 0
|  | 3 STROJNI DEL |  | STROJNI DEL SKUPAJ: |  | 0
3.1 |  | Dobava, transport raznos in montaža PE cevi granulacije PE 100, izdelanih v skladu z EN 12201
|  | PE100 d140 mm, SDR 11, NP 16 bar (140x12,7mm) | m1 | 1078 |  | 0 | 12 m cevi
|  | PE100 d250 mm, SDR 11, NP 16 bar (250x22,7mm) | m1 | 224 |  | 0 | zaščitna cev: - 40 kos x 4m - 1 kos x 6m - 1 kos x 7m - 1 kos x 12m - 1 kos x 19 m - 1 kos x 20 m
3.2 |  | Dobava, transport raznos in montaža toplotno izolirane PE cevi granulacije PE 100, izdelanih v skladu z EN 12201. Toplotno izolirana cev je sestaljena iz cevi PE d250 vgrajeno v cev PE d355. Vmesni prostor se zapolni s toplotno izolacijo (poliuretantska pena min gostote 60kg/m3 oz enakovredno, toplotna prevodnost pri 50°C <0,028W/mK). V kompletu z PE rokavi za termoizoliranje spojev, ter termoizolacija spojevVmesni prostor je zapolnjen s
|  | Toplotno izolirana cev PE d250 / d355 mm, SDR 11, NP 16 bar | m1 | 8 |  | 0 | toplotno izolirana zaščitna cev
|  | Toplotno izolirana cev PE d250 / d355 mm, SDR 11, NP 16 bar | m1 | 6 |  | 0 | toplotno izolirana zaščitna cev
|  | Toplotno izolirana cev PE d250 / d355 mm, SDR 11, NP 16 bar | m1 | 11 |  | 0 | toplotno izolirana zaščitna cev
|  | Toplotno izolirana cev PE d250 / d355 mm, SDR 11, NP 16 bar | m1 | 17 |  | 0 | toplotno izolirana zaščitna cev
3.3 |  | Nabava, dobava, vgradnja elektrofuzijskih spojnih in fazonskih kosov, izdelanih v skladu z EN 12201 in DIN 8074/75, vključno z izvedbo EF spajanja
|  | Obojka DN250, PE100, SDR11 | kos | 30 |  | 0
|  | Obojka DN140, PE100, SDR11 | kos | 90 |  | 0
|  | Koleno 30° DN140, PE100, SDR11 | kos | 2 |  | 0
|  | končnik s prirobnico d140/DN150, PE100, SDR11 | kos | 2 |  | 0
|  | T-kos reducirni DN140 / DN90, PE100, SDR11 | kos | 4 |  | 0
|  | končnik s prirobnico DN90, PE100, SDR11 | kos | 4 |  | 0
3.4 |  | Dobava, transport, raznos in montaža LŽ armatur, vključno s tesnilnim materialom (prirobnična tesnila s profilom in jeklenim obročom), vgradnimi garniturami, nerjavnimi vijaki in cestnimi kapami. Zunanja in notranja zaščita z epoksi barvo min 70μm), NP 16 bar.
|  | FF DN80/1000 | kos | 3 |  | 0
|  | FF DN80/500 | kos | 4 |  | 0
|  | N DN80 | kos | 3 |  | 0
3.5 |  | Dobava, transport, raznos in montaža LŽ armatur, vključno s tesnilnim materialom (prirobnična tesnila s profilom in jeklenim obročom), vgradnimi garniturami, nerjavnimi vijaki in cestnimi kapami. Zunanja in notranja zaščita z epoksi barvo min 70μm), NP 16 bar.
|  | Vgradna garnitura podzemne armature in LTŽ cestna kapa obstoječega podzemnega zasuna ali PH | kpl | 10 |  | 0 | Prilagoditi novi niveleti terena. Ocena, velja za celotno rekonstrukcijo ceste, pri obstoječem vodovodu, ki se ohrani.
|  | EV DN 80 | kos | 2 |  | 0 | Z vgradno garnituro, prilagojeno terenu in LTŽ cestno kapo
|  | PH DN 80 | kos | 2 |  | 0 | Prilagojeno terenu in v kompletu z ovalno LTŽ cestno kapo
|  | NH DN 80 | kos | 1 |  | 0 | Lomna izvedba
|  | Avtomatski zračnik za podzemno vgradnjo (sesalno-izpustni) DN80 | kos | 2 |  | 0 | Prilagojeno terenu in v kompletu z LTŽ cestno kapo
3.6 |  | Dobava, vgradnja spojk vključno z vsem potrebnim spojnim, tesnilnim in pritrdilnim nerjavečim materialom iz Ductila, ISO 3221
|  | Spojka univerzalna DN 150 (enojna) | kos | 2 |  | 0
3.7 |  | Vgradnja delovne vodovodne cevi v zaščitno cev. Vključno z vsemi potrebnimi PVC drsnimi vodili in čelnimi manšetami. | kpl | 45 |  | 0
3.8 |  | Izvedba začasne prevezave vodovoda, za čas gradnje. Vodovodna povezava mora ostati v funkciji ves čas gradnje, z izjemo krajših prekinitev ob izvedbi prevezav. V kopmpletu s cevjo, PE fazonskimi kosi in spojnim materialom. Prevezava se izvaja kampadno (ocena dolžine prezave vodovoda je 50m na kampado) |  |  |  |  | Prevezavo izvaja upravljalec vodovoda
|  | PE100 DN 140, SDR 11 | kpl | 21 |  | 0 | Začasna prevezava vodovoda.
3.9 |  | Dvakratni prerez obstoječega cevovoda z izvedbo navezave. Vključno z zapiranjem in praznjenjem obstoječega omrežja, priklop in ponovno polnjenje omrežja po prevezavi z upoštevanjem navodil upravljavca sistema. Upoštevati objave o ispadu oskrbe. |  |  |  |  | Prevezavo izvaja upravljalec vodovoda
|  | PE DN 140 | kpl | 2 |  | 0
3.10 |  | Izvedba vseh potrebnih del pri izvedbi križanja komunalnega kanala kanalizacijo.
|  | Meteorna kanalizacija | kpl | 30 |  | 0
|  | Fekalna kanalizacija | kpl | 1 |  | 0
|  | Prepust | kpl | 12 |  | 0
3.11 |  | Izvedba vseh potrebnih del pri izvedbi križanja komunalnega kanala z obstoječim komunalnim vodom vključno z potrebnim zavarovanjem.
|  | Ostali komunalni vodi | kpl | 25 |  | 0
|  | 4 TUJE STORITVE |  | TUJE STORITVE SKUPAJ: |  | 2400
4.1 |  | Projektantski nadzor. Vrednost postavke je že fiksno določena in jo ponudnik ne more/ne sme spreminjati. Obračun projektantskega nadzora se bo izvedel po dokazljivih dejanskih stroških na podlagi računa izvajalca projektantskega nadzora. | ura | 40 | 60 | 2400
4.2 |  | Nadzor upravljavca vodovoda | ura | 24 |  | 0
4.4 |  | Ispiranje cevovoda | m1 | 1078 |  | 0
4.5 |  | Tlačni preizkus cevovoda v skladu z navodili standarda EN 805, s kontrolo nadzornega organa | m1 | 1078 |  | 0
4.6 |  | Analiza vzorca pitne vode s strani pooblaščene organizacije | kpl | 1 |  | 0
4.7 |  | Zakoličba obstoječega vodovoda s strani upravljavca | m1 | 1078 |  | 0
|  | 1 PREDDELA | 0
|  | 2 ZEMELJSKA DELA IN TEMELJENJE | 0
|  | 3 STROJNI DEL | 0
|  | 4 TUJE STORITVE | 2400
|  | CENA SKUPAJ (brez DDV) | 2400

## 41_VOD-4
Projekt: | 1415; 1415-VOD
Lokacija: | Ravne - Dravograd
Načrt: | Načrt vodovoda
Odsek: | VOD-4
Faza: | PZI
Postavka | Normativ | Opis postavke | Enota | Količina | Cena za enoto | Cena skupaj | Opomba postavke
SPLOŠNO
Vse postavke vključujejo nabavo, transport ter ves potreben material, opremo in delo za izvedbo posamezne postavke.
Vsi izkopi se obračunavajo po prostornini raščenega terena. Nasipi in zasipi se obračunavajo po prostornini utrjenega materiala do potrebne zbitosti. V ceni na enoto so upoštevani vsi stroški izkopa, nalaganja, prelaganja, začasnega deponiranja, prevozov in stroškov stalne oz. trajne deponije.
Izkop in zasip ceste je zajet v cestnem delu načrta. Prav tako so zajeta vsa asfaltna dela v popisu ceste. Izkopi jarkov za vodovod so obračunani po obstoječem terenu. Zasip jarkov za vodovod je do nivelete ceste oz do nivelete obstoječega terena.
|  | 1 PREDDELA |  | PREDDELA SKUPAJ: |  | 0
1.1 Geodetska dela
1.1.1 |  | Zakoličba trase vodovoda, s strani pooblaščenega geodeta, z lesenimi količki 4 x 4 cm ter vpisano številko profila in stacionažo na leseni tablici, vključno z zavarovanjem s trikotnikom iz letev 2,5 x 2,5 cm na količkih. Izdelava zapisnika o zakoličbi vodovoda. | m1 | 399 |  | 0
1.1.2 |  | Postavitev ter zavarovanje prečnih profilov iz desk 2,5 x 5,0 cm x 20 cm, na dveh lesenih količkih 10 x 10 cm, na potrebni višini s potrebnimi označbami. | kos | 29 |  | 0
1.1.3 |  | Ureditev provizorijev za prehod preko jarkov v času gradnje, v skladu s predpisi iz varstva pri gradbenem delu. 2x ploh (L=300cm, š=30cm, d=4,8cm) 2x deska (L=300cm, š=10cm, d=1,8cm) 8x tramič (L=120cm, š=4,8 x 4,8cm) Opomba: Količina je ocenjena. Obračun po dejanskih stroških. | kos | 2 |  | 0
1.2 Ostala dela
1.2.1 |  | Rušitev in odvoz obstoječega vodovodnega voda na trajno deponijo vključno z izkopom, strojnim nakladanjem ter pridobitev evidenčnih listov odvečnega materiala.
|  | PE-HD DN 140 mm | m1 | 399 |  | 0
|  | 2 ZEMELJSKA DELA IN TEMELJENJE | ZEMELJSKA DELA IN TEMELJENJE SKUPAJ: |  |  | 0
2.1 |  | Strojni izkopi za kanalske rove širine do 1,1 m in globine do 1,8 m oz po podatkih iz vzdolžnega profila, v zemljini 3. kategorije, vključno z začasnim odlaganjem izkopane zemljine ob robu jarka. | m3 | 314 |  | 0
2.2 |  | Strojni izkopi za kanalske rove širine do 1,1 m in globine do 1,8 m oz po podatkih iz vzdolžnega profila, v zemljini 4. kategorije, vključno z začasnim odlaganjem izkopane zemljine ob robu jarka. | m3 | 183 |  | 0
2.3 |  | Strojni izkopi za kanalske rove širine do 1,1 m in globine do 1,8 m oz po podatkih iz vzdolžnega profila, v zemljini 5. kategorije, vključno z začasnim odlaganjem izkopane zemljine ob robu jarka. | m3 | 26 |  | 0
2.4 |  | Ročni izkopi za kanalske rove širine do 1,1 m in globine do 1,8 m oz po podatkih iz vzdolžnega profila, v zemljini 3. kategorije, vključno z začasnim odlaganjem izkopane zemljine ob robu jarka. | m3 | 2 |  | 0
2.5 |  | Planum naravnih temeljnih tal v težki zemljini, ročno planiranje in strojno utrjevanje dna gradbene jame v točnosti +- 3cm. | m2 | 439 |  | 0
2.6 |  | Dobava in vgraditev peščenega materiala granulacije 0 do 4 mm za peščeno ležišče cevi (POSTELJICA) s sprotno višinsko kontrolo do predpisane kote dna cevi (10cm + D/10) z komprimacijo do stopnje 97% SPP, vključno z nabavo in transportom materiala. | m3 | 80 |  | 0 | Upoštevana je tudi posteljica vodovoda na območju predvidenih nadvišanj ceste
2.7 |  | Dobava in vgraditev peščenega materiala granulacije 0 do 8 mm s komprimacijo, v coni cevovoda v debelini 30 cm nad temenom, s komprimacijo v plasteh po 20 cm, zbitost 95% po proctorju, vključno z nabavo in transportom materiala. | m3 | 173 |  | 0 | Upoštevan je tudi obsip vodovoda na območju predvidenih nadvišanj ceste
2.8 |  | Zasipanje kanala izven cone cevovoda iz naravno pridobljenega prodno peščenega nasipnega materiala v plasteh d=20 cm in komprimacijo do stopnje 95% po proctorju, vključno z nabavo in transportom materiala. | m3 | 265 |  | 0 | Do nivelete obstoječega terena. Vsa cestna dela, nadvišanje ceste in material ceste so zajeta v načrtu ceste.
2.10 |  | Odvoz težke zemljine iz izkopa na trajno deponijo z razprostiranjem. Pridobivanje evidenčnih listov odvečnega materiala. | m3 | 253 |  | 0 | V kolikor se ugotovi na licu mesta ustreznost izkopanega materiala se količina odvoza ustrezno zmanjša.
2.11 |  | Vgradnja zaščitne termoizolirane cevi v naklonski beton prepusta. | kpl | 5 |  | 0
2.12 |  | Dobava in polaganje PVC opozorilnega traku z napisom POZOR VODOVOD. | m1 | 399 |  | 0
2.13 |  | Postavitev drogov z oznakami zasunov. Drog je iz jeklenih cevi fi 2" višine 2 m (temeljen v bet. bloku 40/40/80 cm iz C12/15). Drog mora biti antikorozijsko zaščiten. | kom | 4 |  | 0
2.14 |  | Podbetoniranje LTŽ kap in N kosov | kpl | 5 |  | 0
|  | 3 STROJNI DEL |  | STROJNI DEL SKUPAJ: |  | 0
3.1 |  | Dobava, transport raznos in montaža PE cevi granulacije PE 100, izdelanih v skladu z EN 12201
|  | PE100 d140 mm, SDR 11, NP 16 bar (140x12,7mm) | m1 | 399 |  | 0 | 12 m cevi
|  | PE100 d250 mm, SDR 11, NP 16 bar (250x22,7mm) | m1 | 48 |  | 0 | zaščitna cev: - 12 kos x 4m
3.2 |  | Dobava, transport raznos in montaža toplotno izolirane PE cevi granulacije PE 100, izdelanih v skladu z EN 12201. Toplotno izolirana cev je sestaljena iz cevi PE d250 vgrajeno v cev PE d355. Vmesni prostor se zapolni s toplotno izolacijo (poliuretantska pena min gostote 60kg/m3 oz enakovredno, toplotna prevodnost pri 50°C <0,028W/mK). V kompletu z PE rokavi za termoizoliranje spojev, ter termoizolacija spojevVmesni prostor je zapolnjen s
|  | Toplotno izolirana cev PE d250 / d355 mm, SDR 11, NP 16 bar | m1 | 6 |  | 0 | toplotno izolirana zaščitna cev
3.3 |  | Nabava, dobava, vgradnja elektrofuzijskih spojnih in fazonskih kosov, izdelanih v skladu z EN 12201 in DIN 8074/75, vključno z izvedbo EF spajanja
|  | Obojka DN140, PE100, SDR11 | kos | 33 |  | 0
|  | končnik s prirobnico d140/DN150, PE100, SDR11 | kos | 2 |  | 0
|  | T-kos reducirni DN140 / DN90, PE100, SDR11 | kos | 4 |  | 0
|  | končnik s prirobnico DN90, PE100, SDR11 | kos | 4 |  | 0
3.4 |  | Dobava, transport, raznos in montaža LŽ armatur, vključno s tesnilnim materialom (prirobnična tesnila s profilom in jeklenim obročom), vgradnimi garniturami, nerjavnimi vijaki in cestnimi kapami. Zunanja in notranja zaščita z epoksi barvo min 70μm), NP 16 bar.
|  | FF DN80/500 | kos | 4 |  | 0
|  | N DN80 | kos | 2 |  | 0
3.5 |  | Dobava, transport, raznos in montaža LŽ armatur, vključno s tesnilnim materialom (prirobnična tesnila s profilom in jeklenim obročom), vgradnimi garniturami, nerjavnimi vijaki in cestnimi kapami. Zunanja in notranja zaščita z epoksi barvo min 70μm), NP 16 bar.
|  | EV DN 80 | kos | 2 |  | 0 | Z vgradno garnituro, prilagojeno terenu in LTŽ cestno kapo
|  | PH DN 80 | kos | 2 |  | 0 | Prilagojeno terenu in v kompletu z ovalno LTŽ cestno kapo
|  | Avtomatski zračnik za podzemno vgradnjo (sesalno-izpustni) DN80 | kos | 2 |  | 0 | Prilagojeno terenu in v kompletu z LTŽ cestno kapo
3.6 |  | Dobava, vgradnja spojk vključno z vsem potrebnim spojnim, tesnilnim in pritrdilnim nerjavečim materialom iz Ductila, ISO 3221
|  | Spojka univerzalna DN 150 (enojna) | kos | 2 |  | 0
3.7 |  | Vgradnja delovne vodovodne cevi v zaščitno cev. Vključno z vsemi potrebnimi PVC drsnimi vodili in čelnimi manšetami. | kpl | 13 |  | 0
3.8 |  | Izvedba začasne prevezave vodovoda, za čas gradnje. Vodovodna povezava mora ostati v funkciji ves čas gradnje, z izjemo krajših prekinitev ob izvedbi prevezav. V kopmpletu s cevjo, PE fazonskimi kosi in spojnim materialom. Prevezava se izvaja kampadno (ocena dolžine prezave vodovoda je 50m na kampado) |  |  |  |  | Prevezavo izvaja upravljalec vodovoda
|  | PE100 DN 140, SDR 11 | kpl | 8 |  | 0 | Začasna prevezava vodovoda.
3.9 |  | Dvakratni prerez obstoječega cevovoda z izvedbo navezave. Vključno z zapiranjem in praznjenjem obstoječega omrežja, priklop in ponovno polnjenje omrežja po prevezavi z upoštevanjem navodil upravljavca sistema. Upoštevati objave o ispadu oskrbe. |  |  |  |  | Prevezavo izvaja upravljalec vodovoda
|  | PE DN 140 | kpl | 2 |  | 0
3.10 |  | Izvedba vseh potrebnih del pri izvedbi križanja komunalnega kanala kanalizacijo.
|  | Meteorna kanalizacija | kpl | 5 |  | 0
|  | Fekalna kanalizacija | kpl | 3 |  | 0
|  | Prepust | kpl | 6 |  | 0
3.11 |  | Izvedba vseh potrebnih del pri izvedbi križanja komunalnega kanala z obstoječim komunalnim vodom vključno z potrebnim zavarovanjem.
|  | Ostali komunalni vodi | kpl | 11 |  | 0
|  | 4 TUJE STORITVE |  | TUJE STORITVE SKUPAJ: |  | 2400
4.1 |  | Projektantski nadzor. Vrednost postavke je že fiksno določena in jo ponudnik ne more/ne sme spreminjati. Obračun projektantskega nadzora se bo izvedel po dokazljivih dejanskih stroških na podlagi računa izvajalca projektantskega nadzora. | ura | 40 | 60 | 2400
4.2 |  | Nadzor upravljavca vodovoda | ura | 24 |  | 0
4.4 |  | Ispiranje cevovoda | m1 | 399 |  | 0
4.5 |  | Tlačni preizkus cevovoda v skladu z navodili standarda EN 805, s kontrolo nadzornega organa | m1 | 399 |  | 0
4.6 |  | Analiza vzorca pitne vode s strani pooblaščene organizacije | kpl | 1 |  | 0
4.7 |  | Zakoličba obstoječega vodovoda s strani upravljavca | m1 | 399 |  | 0
|  | 1 PREDDELA | 0
|  | 2 ZEMELJSKA DELA IN TEMELJENJE | 0
|  | 3 STROJNI DEL | 0
|  | 4 TUJE STORITVE | 2400
|  | CENA SKUPAJ (brez DDV) | 2400

## 42_VOD-5
Projekt: | 1415; 1415-VOD
Lokacija: | Ravne - Dravograd
Načrt: | Načrt vodovoda
Odsek: | VOD-5
Faza: | PZI
Postavka | Normativ | Opis postavke | Enota | Količina | Cena za enoto | Cena skupaj | Opomba postavke
SPLOŠNO
Vse postavke vključujejo nabavo, transport ter ves potreben material, opremo in delo za izvedbo posamezne postavke.
Vsi izkopi se obračunavajo po prostornini raščenega terena. Nasipi in zasipi se obračunavajo po prostornini utrjenega materiala do potrebne zbitosti. V ceni na enoto so upoštevani vsi stroški izkopa, nalaganja, prelaganja, začasnega deponiranja, prevozov in stroškov stalne oz. trajne deponije.
Izkop in zasip ceste je zajet v cestnem delu načrta. Prav tako so zajeta vsa asfaltna dela v popisu ceste. Izkopi jarkov za vodovod so obračunani po obstoječem terenu. Zasip jarkov za vodovod je do nivelete ceste oz do nivelete obstoječega terena.
|  | 1 PREDDELA |  | PREDDELA SKUPAJ: |  | 0
1.1 Geodetska dela
1.1.1 |  | Zakoličba trase vodovoda, s strani pooblaščenega geodeta, z lesenimi količki 4 x 4 cm ter vpisano številko profila in stacionažo na leseni tablici, vključno z zavarovanjem s trikotnikom iz letev 2,5 x 2,5 cm na količkih. Izdelava zapisnika o zakoličbi vodovoda. | m1 | 18 |  | 0
1.1.2 |  | Postavitev ter zavarovanje prečnih profilov iz desk 2,5 x 5,0 cm x 20 cm, na dveh lesenih količkih 10 x 10 cm, na potrebni višini s potrebnimi označbami. | kos | 7 |  | 0
1.2 Ostala dela
1.2.1 |  | Rušitev in odvoz obstoječega vodovodnega voda na trajno deponijo vključno z izkopom, strojnim nakladanjem ter pridobitev evidenčnih listov odvečnega materiala.
|  | PE-HD DN 140 mm | m1 | 18 |  | 0
|  | 2 ZEMELJSKA DELA IN TEMELJENJE | ZEMELJSKA DELA IN TEMELJENJE SKUPAJ: |  |  | 0
2.1 |  | Strojni izkopi za kanalske rove širine do 1,1 m in globine do 1,8 m oz po podatkih iz vzdolžnega profila, v zemljini 3. kategorije, vključno z začasnim odlaganjem izkopane zemljine ob robu jarka. | m3 | 14 |  | 0
2.2 |  | Strojni izkopi za kanalske rove širine do 1,1 m in globine do 1,8 m oz po podatkih iz vzdolžnega profila, v zemljini 4. kategorije, vključno z začasnim odlaganjem izkopane zemljine ob robu jarka. | m3 | 8 |  | 0
2.3 |  | Strojni izkopi za kanalske rove širine do 1,1 m in globine do 1,8 m oz po podatkih iz vzdolžnega profila, v zemljini 5. kategorije, vključno z začasnim odlaganjem izkopane zemljine ob robu jarka. | m3 | 1 |  | 0
2.4 |  | Ročni izkopi za kanalske rove širine do 1,1 m in globine do 1,8 m oz po podatkih iz vzdolžnega profila, v zemljini 3. kategorije, vključno z začasnim odlaganjem izkopane zemljine ob robu jarka. | m3 | 1 |  | 0
2.5 |  | Planum naravnih temeljnih tal v težki zemljini, ročno planiranje in strojno utrjevanje dna gradbene jame v točnosti +- 3cm. | m2 | 17 |  | 0
2.6 |  | Dobava in vgraditev peščenega materiala granulacije 0 do 4 mm za peščeno ležišče cevi (POSTELJICA) s sprotno višinsko kontrolo do predpisane kote dna cevi (10cm + D/10) z komprimacijo do stopnje 97% SPP, vključno z nabavo in transportom materiala. | m3 | 3 |  | 0 | Upoštevana je tudi posteljica vodovoda na območju predvidenih nadvišanj ceste
2.7 |  | Dobava in vgraditev peščenega materiala granulacije 0 do 8 mm s komprimacijo, v coni cevovoda v debelini 30 cm nad temenom, s komprimacijo v plasteh po 20 cm, zbitost 95% po proctorju, vključno z nabavo in transportom materiala. | m3 | 5 |  | 0 | Upoštevan je tudi obsip vodovoda na območju predvidenih nadvišanj ceste
2.8 |  | Zasipanje kanala izven cone cevovoda iz naravno pridobljenega prodno peščenega nasipnega materiala v plasteh d=20 cm in komprimacijo do stopnje 95% po proctorju, vključno z nabavo in transportom materiala. | m3 | 16 |  | 0 | Do nivelete obstoječega terena. Vsa cestna dela, nadvišanje ceste in material ceste so zajeta v načrtu ceste.
2.10 |  | Odvoz težke zemljine iz izkopa na trajno deponijo z razprostiranjem. Pridobivanje evidenčnih listov odvečnega materiala. | m3 | 8 |  | 0 | V kolikor se ugotovi na licu mesta ustreznost izkopanega materiala se količina odvoza ustrezno zmanjša.
2.11 |  | Vgradnja zaščitne termoizolirane cevi v naklonski beton prepusta. | kpl | 1 |  | 0
2.12 |  | Dobava in polaganje PVC opozorilnega traku z napisom POZOR VODOVOD. | m1 | 18 |  | 0
2.13 |  | Postavitev drogov z oznakami zasunov. Drog je iz jeklenih cevi fi 2" višine 2 m (temeljen v bet. bloku 40/40/80 cm iz C12/15). Drog mora biti antikorozijsko zaščiten. | kom | 3 |  | 0
2.14 |  | Podbetoniranje LTŽ kap in N kosov | kpl | 5 |  | 0
|  | 3 STROJNI DEL |  | STROJNI DEL SKUPAJ: |  | 0
3.1 |  | Dobava, transport raznos in montaža PE cevi granulacije PE 100, izdelanih v skladu z EN 12201
|  | PE100 d140 mm, SDR 11, NP 16 bar (140x12,7mm) | m1 | 18 |  | 0 | 12 m cevi
3.2 |  | Dobava, transport raznos in montaža toplotno izolirane PE cevi granulacije PE 100, izdelanih v skladu z EN 12201. Toplotno izolirana cev je sestaljena iz cevi PE d250 vgrajeno v cev PE d355. Vmesni prostor se zapolni s toplotno izolacijo (poliuretantska pena min gostote 60kg/m3 oz enakovredno, toplotna prevodnost pri 50°C <0,028W/mK). V kompletu z PE rokavi za termoizoliranje spojev, ter termoizolacija spojevVmesni prostor je zapolnjen s
|  | Toplotno izolirana cev PE d250 / d355 mm, SDR 11, NP 16 bar | m1 | 6 |  | 0 | toplotno izolirana zaščitna cev
3.3 |  | Nabava, dobava, vgradnja elektrofuzijskih spojnih in fazonskih kosov, izdelanih v skladu z EN 12201 in DIN 8074/75, vključno z izvedbo EF spajanja
|  | Obojka DN140, PE100, SDR11 | kos | 2 |  | 0
|  | Koleno 30° DN140, PE100, SDR11 | kos | 3 |  | 0
|  | Koleno 45° DN140, PE100, SDR11 | kos | 2 |  | 0
|  | končnik s prirobnico d140/DN150, PE100, SDR11 | kos | 2 |  | 0
|  | T-kos reducirni DN140 / DN90, PE100, SDR11 | kos | 3 |  | 0
|  | končnik s prirobnico DN90, PE100, SDR11 | kos | 3 |  | 0
3.4 |  | Dobava, transport, raznos in montaža LŽ armatur, vključno s tesnilnim materialom (prirobnična tesnila s profilom in jeklenim obročom), vgradnimi garniturami, nerjavnimi vijaki in cestnimi kapami. Zunanja in notranja zaščita z epoksi barvo min 70μm), NP 16 bar.
|  | FF DN80/500 | kos | 4 |  | 0
|  | N DN80 | kos | 2 |  | 0
3.5 |  | Dobava, transport, raznos in montaža LŽ armatur, vključno s tesnilnim materialom (prirobnična tesnila s profilom in jeklenim obročom), vgradnimi garniturami, nerjavnimi vijaki in cestnimi kapami. Zunanja in notranja zaščita z epoksi barvo min 70μm), NP 16 bar.
|  | EV DN 80 | kos | 2 |  | 0 | Z vgradno garnituro, prilagojeno terenu in LTŽ cestno kapo
|  | PH DN 80 | kos | 2 |  | 0 | Prilagojeno terenu in v kompletu z ovalno LTŽ cestno kapo
|  | Avtomatski zračnik za podzemno vgradnjo (sesalno-izpustni) DN80 | kos | 1 |  | 0 | Prilagojeno terenu in v kompletu z LTŽ cestno kapo
3.6 |  | Dobava, vgradnja spojk vključno z vsem potrebnim spojnim, tesnilnim in pritrdilnim nerjavečim materialom iz Ductila, ISO 3221
|  | Spojka univerzalna DN 150 (enojna) | kos | 2 |  | 0
3.7 |  | Vgradnja delovne vodovodne cevi v zaščitno cev. Vključno z vsemi potrebnimi PVC drsnimi vodili in čelnimi manšetami. | kpl | 1 |  | 0
3.8 |  | Izvedba začasne prevezave vodovoda, za čas gradnje. Vodovodna povezava mora ostati v funkciji ves čas gradnje, z izjemo krajših prekinitev ob izvedbi prevezav. V kopmpletu s cevjo, PE fazonskimi kosi in spojnim materialom. Prevezava se izvaja kampadno |  |  |  |  | Prevezavo izvaja upravljalec vodovoda
|  | PE100 DN 140, SDR 11 | m1 | 20 |  | 0 | Začasna prevezava vodovoda.
3.9 |  | Dvakratni prerez obstoječega cevovoda z izvedbo navezave. Vključno z zapiranjem in praznjenjem obstoječega omrežja, priklop in ponovno polnjenje omrežja po prevezavi z upoštevanjem navodil upravljavca sistema. Upoštevati objave o ispadu oskrbe. |  |  |  |  | Prevezavo izvaja upravljalec vodovoda
|  | PE DN 140 | kpl | 2 |  | 0
3.10 |  | Izvedba vseh potrebnih del pri izvedbi križanja komunalnega kanala kanalizacijo.
|  | Meteorna kanalizacija | kpl | 5 |  | 0
|  | Fekalna kanalizacija | kpl | 3 |  | 0
|  | Prepust | kpl | 6 |  | 0
3.11 |  | Izvedba vseh potrebnih del pri izvedbi križanja komunalnega kanala z obstoječim komunalnim vodom vključno z potrebnim zavarovanjem.
|  | Ostali komunalni vodi | kpl | 11 |  | 0
|  | 4 TUJE STORITVE |  | TUJE STORITVE SKUPAJ: |  | 2400
4.1 |  | Projektantski nadzor. Vrednost postavke je že fiksno določena in jo ponudnik ne more/ne sme spreminjati. Obračun projektantskega nadzora se bo izvedel po dokazljivih dejanskih stroških na podlagi računa izvajalca projektantskega nadzora. | ura | 40 | 60 | 2400
4.2 |  | Nadzor upravljavca vodovoda | ura | 24 |  | 0
4.4 |  | Ispiranje cevovoda | m1 | 18 |  | 0
4.5 |  | Tlačni preizkus cevovoda v skladu z navodili standarda EN 805, s kontrolo nadzornega organa | m1 | 18 |  | 0
4.6 |  | Analiza vzorca pitne vode s strani pooblaščene organizacije | kpl | 1 |  | 0
|  | 1 PREDDELA | 0
|  | 2 ZEMELJSKA DELA IN TEMELJENJE | 0
|  | 3 STROJNI DEL | 0
|  | 4 TUJE STORITVE | 2400
|  | CENA SKUPAJ (brez DDV) | 2400

## 43_CR
PROJEKTANSKI POPIS S PREDIZMERO IN OCENO STROŠKOV
Projekt št.: | 1415
Cesta: | Glavna cesta G2-112 Holmec - Poljana - Ravne - Dravograd
št. načrta: | 1415-CRA
Načrt: | Načrt cestne razsvetljave in NN priključka za cestno razsvetljavo
Faza: | PZI
Postavka | Normativ | Opis postavke | Enota | Količina | Cena za enoto | Cena skupaj
|  | 1 GRADBENA DELA (javna razsvetljava) |  |  | GRADBENA SKUPAJ: | 0
1.1 Pripravljalna dela
01 |  | Priprava del in materiala | m | 210 |  | 0
02 |  | Zakoličba obstoječih komunalnih vodov | kpl | 1 |  | 0
1.2 Gradbena dela
01 |  | Dobava in vgradnja rebrastih cevi za izdelavo kabelske kanalizacije, 1x ɸ110 mm, na globini 0.1m (vrh zgornjega roba cevi), izkop v zemljišču I. do III. ktg., dobava peska (granul. 3-7 mm) in zaščita cevi s peskom v sloju 10 cm nad cevmi, zasip kanala z utrditvijo v slojih po 20-25 cm, dobava in položitev ozemljitvenega traku Rf 30x3,5mm, dobava in položitev opozorilnega nemetaliziranega traku, nakladanje in odvoz odvečnega materiala ter stroški začasne in končne deponije, čiščenje trase, brez dobave cevi | m | 260 |  | 0
02 |  | Dobava in vgraditev predfabriciranega kabelskega jaška iz cementnobetonske cevi krožnega prereza, cev fi 0,6 m / l=1,0 m na podložni beton 0,10 m, komplet priprava za vgraditev litoželeznega pokrova 500x500 mm 40t napis "Elektrika", komplet z ureditvijo | kom | 8 |  | 0
03 |  | Dobava in vgraditev litoželeznega pokrova kabelskega jaška za točkovno obremenitev 400 kN, dimenzije pokrova 0,5x0,5m | kom | 8 |  | 0
04 |  | Betonski montažni temelj za kandelaber 9m, dim. 0,8x0,8x1,5m, z delavniško dokumentacijo za AB temelj in statičnim izračunom, nad. višina do 800m, 3. vetrovna cona, dobava, izkop in postavitev | kom | 8 |  | 0
05 |  | Zaščita kabelske kanalizacije pri prečkanju povoznih površin - dobava betona in obbetoniranje cevi z betonom C 16/20 - 0,1m3/m1 | m | 13 |  | 0
|  | 2 MONTAŽNA DELA (javna razsvetljava) |  |  | MONTAŽNA DELA SKUPAJ: | 0
2.1 Montažna dela
01 |  | Dobava in montaža drogov cestne razsvetljave v skladu s standardom EN40, lomljivi v skladu s standardom EN 12767:2019, 100-HE-E-S-NS-MD-NR, z nastavkom fi60, h=9,0 m z nastavkom ɸ60 mm za direktni natik cestnih svetilk, komplet s sidrno ploščo in priključnico s sponkami in varovalnim elementom 6A, kot npr. ZIP pole | KOS | 8 |  | 0
02 |  | tip A, Dobava, montaža in priklop cestne svetilke za kandelaber, primarno usmerjanje svetlobe leča, primarni svetlobnotehnični pokrov: pokrov, prozoren material, porazdelitev svetilnosti: ST1.0a, izstop svetlobe: direktno sevajoče, primarna svetlobna karakteristika: asimetrično, način montaže: nastavek, nastavek, LED nazivni svetlobni tok: 3.115 lm, barva svetlobe: 730, barvna temperatura: 3000K, življenjska doba 100.000h L85/B10, predstikalna naprava: EVG Plus, upravljanje: redukcija moči, digitalni komunikacijski vmesnik, nadzor in zagotavljanje konstantnega svetlobnega toka, časovno-odvisno upravljanje svetlobnega toka, fleksibilno parametriranje svetlobnega toka, priklop na omrežje: 220..240V, AC, 50/60Hz, začetek obratovalne 37 dobe: W, konec obratovalne dobe: 38 W, redukcija: 16 W, ohišje svetilke, material: aluminij tlačno ulito, prašno premazano, v Siteco® kovinsko sivi barvi (DB 702S), dolžina: 408 mm, širina: 216 mm, višina: 120mm, nastavek: 42/60/76mm (direktni natik) in 42/60mm (pritrditev s strani), zaščitna stopnja (celota): IP66, zaščitni razred (celota): zaščitni razred II (RII - zaščitno izoliranje), certifikacijski znak: CE, ENEC, VDE, odpornost na udarce: IK08, kot npr. Siteco 5XG11D1B108A | KOS | 6 |  | 0
03 |  | tip B, Dobava, montaža in priklop cestne svetilke za kandelaber, primarno usmerjanje svetlobe leča, material: PMMA, primarni svetlobnotehnični pokrov: pokrov, material:varnostno kaljeno steklo (ESG), prozoren material, porazdelitev svetilnosti:ST1.0a, izstop svetlobe: direktno sevajoče, primarna svetlobna karakteristika: asimetrično, način montaže: nastavek, nastavek, LED High Power LED,nazivni svetlobni tok: 7.370 lm, barva svetlobe: 830, barvna temperatura:3000K, življenjska doba 100.000 h L96 B10, predstikalna naprava: EVG Plus, upravljanje: fleksibilno parametriranje svetlobnega toka, časovno-odvisno upravljanje svetlobnega toka, nadzor in zagotavljanje konstantnega svetlobnega toka, digitalni komunikacijski vmesnik, redukcija moči, termična zaščita, elektronska redukcija moči, priklop na omrežje: 220..240V, AC, 50/60Hz, začetek obratovalne dobe: 65 W, konec obratovalne dobe: 68 W, redukcija: 31 W, ohišje svetilke, material: aluminij tlačno ulito, prašno premazano, v Siteco® kovinsko sivi barvi (DB 702S), zaščitna stopnja (celota): IP66, zaščitni razred (celota): zaščitni razred II (RII - zaščitno izoliranje), certifikacijski znak: CE, ENEC, VDE, odpornost na udarce: IK09, dopustna okoliška temperatura za zunanja območja uporabe: -35..+50°C, kot npr Siteco 5XG21H1B308D | KOS | 2 |  | 0
5 |  |  | KOS | 2 |  | 0
04 |  | Dobava in uvlačenje kabla NAYY-J- 5x16mm2 v cevi ɸ110 mm | m | 300 |  | 0
05 |  | Dobava I.C., fi 110mm | m | 300 |  | 0
06 |  | R-JR - Dobava in montraža poliesterskega električnega stikalnega bloka s podstavkom, KO-JR, dimenzije 1080x590x320mm z podstavkom (kot: npr.:Kosič d.o.o.), opremljenega z ustrezno varovalno, zaščitno in merilno opremo po enopolni shemi - 1 kos PEN zbiralnica, -1 kos grebenasto stikalo 63A, 3p -1 kos grebenasto stikalo 0-1-2, 10A -1 kos Kontaktor KLN 63-11 230V -4 kos varovalke PK100/1 16A -1 kos varovalke PK100/1 10A -1 kos nočno stikalo (luxomat) - 1 × ožičenje omare - 10 m kabel Licy 2×0,5 mm2 za foto senzor - 1 kpl končno stikalo za vklop svetilke, svetilka v omari, vtičnica 230V/16A v omari - drobni in vezni material | KPL | 1 |  | 0
07 |  | Izdelava priključka ozemljitve na drog ali kovinsko ograjo z FeZn 25x4 mm (l=1,5 m), kmplet s spojnim materialom | KOS | 8 |  | 0
08 |  | Izdelava kabelskih končnikov in priključitev kablov v drogu | KOS | 13 |  | 0
09 |  | Instalacija (ožičenje) kandelabrov in sicer od priključne omarice v kandelabru do same svetilke s kablom NYY-J 5x1,5 mm2, l=10m, kompletno z priključnim setom. | KOS | 8 |  | 0
10 |  | Dobava križnih sponk 60x60 in izdelava križnih stikov z antikorozijsko zaščito | KOS | 13 |  | 0
11 |  | Označevanje drogov in odjemnih mest | KOS | 9 |  | 0
|  | 3 OSTALE STORITVE (javna razsvetljava) |  |  | OSTALE STORITVE SKUPAJ: | 480
3.1 Preskusi, nadzor in tehnična dokumentacija
01 |  | Projektantski nadzor. Vrednost postavke je že fiksno določena in jo ponudnik ne more/ne sme spreminjati. Obračun projektantskega nadzora se bo izvedel po dokazljivih dejanskih stroških na podlagi računa izvajalca projektantskega nadzora. | URA | 8 | 60 | 480
03 |  | Meritve kablovoda | KPL | 1 |  | 0
04 |  | Svetlobnotehnične meritve za verifikacijo izpolnjevanja projektno določenih parametrov | KPL | 1 |  | 0
REKAPITULACIJA
Javna razsvetljava
|  | 1 GRADBENA DELA (javna razsvetljava) | 0
|  | 2 MONTAŽNA DELA (javna razsvetljava) | 0
|  | 3 OSTALE STORITVE (javna razsvetljava) | 480
|  | CENA SKUPAJ (brez DDV) | 480

## 44_CR
PROJEKTANSKI POPIS S PREDIZMERO IN OCENO STROŠKOV
Projekt št.: | 1415
Cesta: | Glavna cesta G2-112 Holmec - Poljana - Ravne - Dravograd
Odsek: | 1256 Ravne - Dravograd od km 0+500 do km 3+500 in ureditev kolesarske poti od km 0+500 do km 2+040
št. načrta: | 1415-CRA
Načrt: | Načrt cestne razsvetljave in NN priključka za cestno razsvetljavo
Faza: | PZI
Postavka | Normativ | Opis postavke | Enota | Količina | Cena za enoto | Cena skupaj
|  | 1 GRADBENA DELA (NN priključek) |  |  | GRADBENA SKUPAJ: | 0
1.1 Pripravljalna dela
01 |  | Priprava del in materiala | m | 45 |  | 0
02 |  | Zakoličba obstoječih komunalnih vodov | kpl | 1 |  | 0
1.2 Gradbena dela
01 |  | Vgradnja rebrastih cevi za izdelavo kabelske kanalizacije, 1x ɸ110 mm, na globini 0.8m (vrh zgornjega roba cevi), izkop v zemljišču I. do III. ktg., dobava peska (granul. 3-7 mm) in zaščita cevi vljučno z dobavo peska - v sloju 10 cm nad cevmi, zasip kanala z utrditvijo v slojih po 20-25 cm, dobava in položitev ozemljitvenega traku FeZn 25x4mm, dobava in položitev opozorilnega nemetaliziranega traku, nakladanje in odvoz odvečnega materiala ter stroški začasne in končne deponije, čiščenje trase, brez dobave cevi | m | 45 |  | 0
02 |  | Ročni izkop in zasip z utrjevanjem in planiranjem: na mestih križanj z ostalimi komunalnimi vodi, izkopu jame za prostostoječo omarico in jame pri prehodu kabelske trase v obstoječo NN razdelilno omaro | m3 | 3 |  | 0
|  | 2 MONTAŽNA DELA (NN priključek) |  |  | MONTAŽNA DELA SKUPAJ: | 0
2.1 Montažna dela
01 |  | Dobava kabla NAYY-J 4x35 +1,5mm2 in uvlečenje v cevi fi 110mm | m | 47 |  | 0
02 |  | Dobava I.C., fi 110mm | m | 45 |  | 0
03 |  | Priključek kabla s štirimi vodniki na NN izvod v NN razdelilnem polju obstoječe NN razdelilne omare TP in v PMO, vključno z izdelavo kabelske glave za kabel 4x70mm2, kabelskimi čevlji Al 4 x 35mm2 | kpl | 2 |  | 0
04 |  | Dobava in montaža priključno merilne omare:
|  | .-Priključna PVC prostostoječa merilna omarica, z merilnim poljem, dovodnim poljem, podstavkom za montažo v zemljo, ločena vrata za merilno polje in ločena vrata za dovodno polje, z ključavnico distribucijskega operaterja, komplet dobava in montaža in postavitev, dim (š x v x gl): 310 x (1000+940) x 200mm, kot npr.: Prebilplast tip PMO1-PO1 PS - 1OKNO + POD.300, PROSTOSTOJEČA, TRITOČKOVNO ZAPIRANJE | kom | 1 |  | 0
|  | .-direktni enofazni števec delovne energije Landis&Gyr, 1x230V, 5-85A,(v skladu s soglasjem za prikjučitev) | kom | 1 |  | 0
|  | .-horizontalni varovalčni ločilnik PK100, 3-polni, z možnostjo plombiranja, kpl z vložkom 1x20A, | kom | 1 |  | 0
|  | .-tipka za montažo na vrata merilne omarice za napetostni nivo min. 300V in zaščito IP67 | kom | 1 |  | 0
|  | .-prenapetostni odvodnik, razred 1, Un=320V, Iimp=12,5kA, In=25kA,1p, za TN sistem | kom | 3 |  | 0
|  | .glavnikasta zbiralka za prenapetostno zaščito | kom | 1 |  | 0
|  | .-sponke, N, PE letev | kpl | 1 |  | 0
|  | .-montaža in ožičenje vključno z drobnim in veznim materialom | kpl | 1 |  | 0
|  | 3 OSTALE STORITVE (NN priključek) |  |  | OSTALE STORITVE SKUPAJ: | 0
3.1 Preskusi, nadzor in tehnična dokumentacija
01 |  | Izvedba meritev položenega kabla ter izdaja merilnega protokola. | kpl | 1 |  | 0
03 |  | Izvedba priklopa na el. omrežje vključno s plačilom omrežnine za priključno moč na osnovi sklenjene tripartitne pogodbe (distributer el. energije/investitor /izvajalaec oz. plačnik omrežnine), 1x20A | kpl | 1 |  | 0
08 |  | Storitve raznih komunalnih in drugih organizacij | kpl | 1 |  | 0
10 |  | Tehnični nadzor Elektro Celje - predvideno | kpl | 1 |  | 0
11 |  | Priprava in organizacija gradbišča | kpl | 1 |  | 0
REKAPITULACIJA
NN priključek
|  | 1 GRADBENA DELA (NN priključek) | 0
|  | 2 MONTAŽNA DELA (NN priključek) | 0
|  | 3 OSTALE STORITVE (NN priključek) | 0
|  | CENA SKUPAJ (brez DDV) | 0

## 45_TK_CATV
PROJEKTANSKI POPIS S PREDIZMERO IN OCENO STROŠKOV
Projekt št.: | 1415
Cesta: | Glavna cesta G2-112 Holmec - Poljana - Ravne - Dravograd
Odsek: | 1256 Ravne - Dravograd od km 0+500 do km 3+500 in ureditev kolesarske poti od km 0+500 do km 2+040
št. načrta: | 1415-TKO/CTV
Načrt: | Načrt prestavitve in zaščite TK in CATV vodov
Faza: | PZI
A | TK VODI
Št. | Postavka | EM | Količina | Cena | Znesek (EUR)
1 | GRADBENA DELA
1 | Trasiranje nove trase zemeljskega kabla ali kabelske kanalizacije | KM | 3 |  | 0
2 | Zakoličba obstoječe trase TK zemeljskega kabla ali TK kabelske kanalizacije | KM | 3 |  | 0
3 | Izdelava cevne kabelske kanalizacije 2 x PE cevjo 2 x 50 mm. Izkop jarka, polaganje cevi na 10 cm sloj peska (granul. 3-7 mm) zasip cevi s peskom do višine 10cm nad temenom cevi, polaganje opozorilnega traku, nadaljni zasip z izkopanim materialom, utrjevanje z vibracijsko ploščo (žabico) v slojih 20 do 25 cm, odvoz odvečnega materiala v deponijo in ureditev trase zemljišče 4. ktg globine 0,8m (brez dobave cevi) | M | 480 |  | 0
3.1 | Izdelava cevne kabelske kanalizacije 3 x PE cevjo 2 x 50 mm. Izkop jarka, polaganje cevi na 10 cm sloj peska (granul. 3-7 mm) zasip cevi s peskom do višine 10cm nad temenom cevi, polaganje opozorilnega traku, nadaljni zasip z izkopanim materialom, utrjevanje z vibracijsko ploščo (žabico) v slojih 20 do 25 cm, odvoz odvečnega materiala v deponijo in ureditev trase zemljišče 4. ktg globine 0,8m (trasa za TK in KRS) (brez dobave cevi) | M | 900 |  | 0
4 | Izdelava cevne kabelske kanalizacije 4 x PE cevjo 2 x 50 mm + 1 x PVC 110mm. Izkop jarka, polaganje cevi na 10 cm sloj peska (granul. 3-7 mm) zasip cevi s peskom do višine 10cm nad temenom cevi, polaganje opozorilnega traku, nadaljni zasip z izkopanim materialom, utrjevanje z vibracijsko ploščo (žabico) v slojih 20 do 25 cm, odvoz odvečnega materiala v deponijo in ureditev trase zemljišče 4. ktg globine 0,8m (brez dobave cevi) (zajeta tudi izdelava trasa za KRS vode, brez cevi) | M | 900 |  | 0
5 | Izdelava cevne kabelske kanalizacije 3 x PE cevjo 2 x 50 mm + 2 x PVC 110mm. Izkop jarka, polaganje cevi na 10 cm sloj peska (granul. 3-7 mm) zasip cevi s peskom do višine 10cm nad temenom cevi, polaganje opozorilnega traku, nadaljni zasip z izkopanim materialom, utrjevanje z vibracijsko ploščo (žabico) v slojih 20 do 25 cm, odvoz odvečnega materiala v deponijo in ureditev trase zemljišče 4. ktg globine 0,8m (brez dobave cevi) | M | 70 |  | 0
6 | Izdelava cevne kabelske kanalizacije 2 x PE cevjo 2 x 50 mm + 1 x PVC 110mm. Izkop jarka, polaganje cevi na 10 cm sloj peska (granul. 3-7 mm) zasip cevi s peskom do višine 10cm nad temenom cevi, polaganje opozorilnega traku, nadaljni zasip z izkopanim materialom, utrjevanje z vibracijsko ploščo (žabico) v slojih 20 do 25 cm, odvoz odvečnega materiala v deponijo in ureditev trase zemljišče 4. ktg globine 0,8m (brez dobave cevi) | M | 75 |  | 0
6 | Izdelava cevne kabelske kanalizacije 1 x PE cevjo 2 x 50 mm + 1 x PVC 110mm. Izkop jarka, polaganje cevi na 10 cm sloj peska (granul. 3-7 mm) zasip cevi s peskom do višine 10cm nad temenom cevi, polaganje opozorilnega traku, nadaljni zasip z izkopanim materialom, utrjevanje z vibracijsko ploščo (žabico) v slojih 20 do 25 cm, odvoz odvečnega materiala v deponijo in ureditev trase zemljišče 4. ktg globine 0,8m (trasa za TK in KRS pod voziščem), (brez dobave cevi) | M | 500 |  | 0
7 | Izdelava cevne kabelske kanalizacije 2 x PVC 110mm. Izkop jarka, polaganje cevi na 10 cm sloj peska (granul. 3-7 mm) zasip cevi s peskom do višine 10cm nad temenom cevi, polaganje opozorilnega traku, nadaljni zasip z izkopanim materialom, utrjevanje z vibracijsko ploščo (žabico) v slojih 20 do 25 cm, odvoz odvečnega materiala v deponijo in ureditev trase zemljišče 4. ktg globine 0,8m (brez dobave cevi) | M | 4 |  | 0
8 | Izdelava cevne kabelske kanalizacije 1 x PVC 110mm. Izkop jarka, polaganje cevi na 10 cm sloj peska (granul. 3-7 mm) zasip cevi s peskom do višine 10cm nad temenom cevi, polaganje opozorilnega traku, nadaljni zasip z izkopanim materialom, utrjevanje z vibracijsko ploščo (žabico) v slojih 20 do 25 cm, odvoz odvečnega materiala v deponijo in ureditev trase zemljišče 4. ktg globine 0,8m (brez dobave cevi) | M | 18 |  | 0
9 | Vgrajevanje gotovega betona C16/20 za obbetoniranje kabelske kanalizacije pod cestiščem, 0,08m3/tm | M | 560 |  | 0
10 | Dobava in montaža kabelskega jaška AB, notr. dim.: Ø1m, gl.=1m, izkop v zemljišču III. do V. ktg., betoniranje dna jaška z betonom, montaža LŽ pokrova in obbetoniranje , izdelava vseh potrebnih uvodov, nakladanje in odvoz odvečnega materiala ter stroški začasne in končne deponije, ometavanje in finalna obdelava jaška, komplet z statičnim izračunom AB jaška in delavniško dokumentacijo, čiščenje okolice, komplet z dobavo LŽ pokrova, 0,6x0,6m, 400kN, komplet z oznako upravljalca na pokrovu. | kom | 16 |  | 0
11 | Ročni izkop kabelskega jarka globine 1,2m in širine 0,3m, nad obstoječo traso kabla. Zasip s presejanim izkopanim materialom, utrjevanje z vibracijsko ploščo (žabico) v slojih 20 do 25cm, odvoz odvečnega materiala in ureditev trase - zemljišče IV.ktg., komplet z začasno odstranitvijo kablov 2 x optični kabel 48 vlaken in 144 vlaken in kabel 1 x TD10 16x4x0,9, komplet z dodatnim strojnim izkopom v globino 1m in ponovno namestitvijo kablov ter zasipom kabelske trase | M | 75 |  | 0
2 | MONTAŽNA DELA
1 | Dobava cevi PVC 110mm | M | 1630 |  | 0
2 | Dobava cevi PE 2 x 50mm | M | 5700 |  | 0
3 | Dobava in polaganje zemeljskega kabla TK59 20x4x0,8 | M | 1450 |  | 0
4 | Dobava in polaganje zemeljskega kabla TK59 10x4x0,8 | M | 130 |  | 0
5 | Dobava in polaganje zemeljskega kabla TK59 1x4x0,8 | M | 95 |  | 0
6 | Dobava in polaganje zemeljskega kabla TK59 5x4x0,8 | M | 25 |  | 0
7 | Dobava in polaganje zemeljskega optičnega kabla SM 48 vlaken | M | 1450 |  | 0
8 | Dobava in polaganje zemeljskega optičnega kabla SM 144 vlaken | M | 1450 |  | 0
9 | Dobava in izdelava kabelske spojke za kabel TK59 20x4x0,6, komplet z označevanjem kabla v jašku | kpl | 2 |  | 0
10 | Dobava in izdelava kabelske spojke za kabel TK59 10x4x0,6, komplet z označevanjem kabla v jašku | kpl | 1 |  | 0
11 | Dobava in izdelava odcepne kabelske spojke za kabel TK59 10x4x0,8 in TK59 5x4x0,8, komplet z označevanjem kabla v jašku | kpl | 1 |  | 0
12 | Dobava in izdelava kabelske spojke za optični kabel SM, 48 vlaken, komplet z namestitvijo spojke na steno jaška, komplet z montažnim materialom | kpl | 2 |  | 0
13 | Dobava in izdelava kabelske spojke za optični kabel SM, 144 vlaken, komplet z namestitvijo spojke na steno jaška, komplet z montažnim materialom | kpl | 2 |  | 0
14 | Izdelava meritev za optični kabel, 6x8 vlaken | kpl | 1 |  | 0
15 | Izdelava meritev za optični kabel, 12x12 vlaken | kpl | 1 |  | 0
16 | Izdelava meritev za kabel TK59 20x4x0,6 | kpl | 1 |  | 0
17 | Izdelava meritev za kabel TK59 10x4x0,6 | kpl | 1 |  | 0
18 | Izdelava meritev za kabel TK59 5x4x0,6 | kpl | 1 |  | 0
19 | Izdelava sidra na obstoječem TK lesenem drogu na obstoječih prehodnih drogovih, ki postanejo končni drogovi, komplet z vsemi gradbenimi deli in materialom, komplet z pdklopom in ponovnim priklopom kabla na drogu in namestitvijo spojke na drogu za kabel TK59 1x4x0,6, komplet z namestitvijo kabla TK59 1x4x | kpl | 1 |  | 0
20 | Dobava in montaža prostostoječe TK omare, komplet z 1 kom primarno krona regleto in 1 kom sekundarno krona regleto, ozemljitvijo, komplet z zaključevanjem kabla TK 59 5x4x0,8 (primarni) in kabla TK 59 1x4x0,8 (sekundarni), komplet s podstavkom in vsemi gradbenimi deli za postavitev omare | kpl | 1 |  | 0
21 | Demontaža obstoječega zračnega TK kabla na obstoječih lesenih drogovih (kabel do 10x4x0,6), komplet z demontažo drogov in odvozom na deponijo, dolžina trase 200m | M | 200 |  | 0
3 | TEHNIČNA DOKUMENTACIJA, OSTALO
5 | Storitve raznih komunalnih in drugih organizacij - predvideno | kpl | 1 |  | 0
6 | Projektantski nadzor. Vrednost postavke je že fiksno določena in jo ponudnik ne more/ne sme spreminjati. Obračun projektantskega nadzora se bo izvedel po dokazljivih dejanskih stroških na podlagi računa izvajalca projektantskega nadzora. | kpl | 5 | 60 | 300
8 | Tehnični nadzor TELEKOM - predvideno | kpl | 1 |  | 0
9 | Priprava in organizacija gradbišča | kpl | 1 |  | 0
A | REKAPITULACIJA TK vodi:
| 1 GRADBENA DELA |  |  |  | 0
| 2 MONTAŽNA DELA |  |  |  | 0
| 3 TEHNIČNA DOKUMENTACIJA, OSTALE STORITVE |  |  |  | 300
| CENA SKUPAJ (brez DDV) |  |  |  | 300
B | CATV VODI
Št. | Postavka | EM | Količina | Cena | Znesek (EUR)
1 | GRADBENA DELA
1 | Trasiranje nove trase zemeljskega kabla ali kabelske kanalizacije | KM | 2.5 |  | 0
2 | Zakoličba obstoječe trase CATV OPTIČNEGA kabla ali CATV kabelske kanalizacije | KM | 2.5 |  | 0
3 | Izdelava 1x1 cevne kabelske kanalizacije s PVC cevmi premera 103,6/110 mm, PVC 125 mm ali dvosloj. PEHD cevmi premera 125 mm. Izkop jarka, polaganje cevi na 10 cm sloj peska (granul. 3-7 mm) zasip cevi s peskom do višine 10cm nad temenom cevi, polaganje opozorilnega traku, nadaljni zasip z izkopanim materialom, utrjevanje z vibracijsko ploščo (žabico) v slojih 20 do 25 cm, odvoz odvečnega materiala v deponijo in ureditev trase zemljišče 4. ktg globine 0,8m (brez dobave cevi) | M | 45 |  | 0
4 | Vgrajevanje gotovega betona C16/20 za obbetoniranje kabelske kanalizacije pod cestiščem, 0,08m3/tm | M | 45 |  | 0
5 | Dobava in montaža kabelskega jaška AB, notr. dim.: Ø1m, gl.=1m, izkop v zemljišču III. do V. ktg., betoniranje dna jaška z betonom, montaža LŽ pokrova in obbetoniranje , izdelava vseh potrebnih uvodov, nakladanje in odvoz odvečnega materiala ter stroški začasne in končne deponije, ometavanje in finalna obdelava jaška, komplet z statičnim izračunom AB jaška in delavniško dokumentacijo, čiščenje okolice, komplet z dobavo LŽ pokrova, 0,6x0,6m, 400kN, komplet z oznako upravljalca na pokrovu. | kom | 13 |  | 0
6 | Ročni izkop kabelskega jarka globine 1,2m in širine 0,3m, nad obstoječo traso kabla. Zasip s presejanim izkopanim materialom, utrjevanje z vibracijsko ploščo (žabico) v slojih 20 do 25cm, odvoz odvečnega materiala in ureditev trase - zemljišče IV.ktg. | M | 10 |  | 0
2 | MONTAŽNA DELA
1 | Dobava cevi PVC 110mm | M | 45 |  | 0
2 | Dobava cevi PE 2 x 50mm | M | 2310 |  | 0
2.1 | Dobava cevi PE 1 x 125mm | M | 500 |  | 0
3 | Dobava in uvlačenje v cevi zemeljskega optičnega kabla, OPTIC ADSS 4000M 48F 4x12, komplet z označevanjem kabla v kabelskem jašku | M | 2310 |  | 0
4 | Dobava in izdelava kabelske spojke za optični kabel SM, 48 vlaken, komplet z namestitvijo spojke na steno jaška, komplet z montažnim materialom | kpl | 2 |  | 0
5 | Izdelava meritev za optični kabel, 48 vlaken | kpl | 1 |  | 0
3 | TEHNIČNA DOKUMENTACIJA, OSTALO
1 | Izdelava elaborata izvršilne tehnične dokumentacije kabelske kanalizacije, kjer je osnova geodetski posnetek - do 2000 m | kpl | 1 |  | 0
2 | Storitve raznih komunalnih in drugih organizacij - predvideno | kpl | 1 |  | 0
3 | Projektantski nadzor. Vrednost postavke je že fiksno določena in jo ponudnik ne more/ne sme spreminjati. Obračun projektantskega nadzora se bo izvedel po dokazljivih dejanskih stroških na podlagi računa izvajalca projektantskega nadzora. | kpl | 15 | 60 | 900
4 | Tehnični nadzor Telemach - predvideno | kpl | 1 |  | 0
5 | Priprava in organizacija gradbišča | kpl | 1 |  | 0
B | REKAPITULACIJA CATV vodi:
| 1 GRADBENA DELA |  |  |  | 0
| 2 MONTAŽNA DELA |  |  |  | 0
| 3 TEHNIČNA DOKUMENTACIJA, OSTALE STORITVE |  |  |  | 900
| CENA SKUPAJ (brez DDV) |  |  |  | 900
A+B | REKAPITULACIJA TK in CATV vodi:
A | TK VODI |  |  |  | 300
B | CATV VODI |  |  |  | 900
| CENA SKUPAJ (brez DDV) |  |  |  | 1200
Opomba:
Cevna kanalizacija za TK in CATV v predelu betonskih konstrukcij je v popisu gradbenega načrta!