## REKAPITULACIJA
| Številka načrta : | 1832-21
| Objekt : | Rekonstrukcija lokalne ceste »LC-468063 Sinja Gorica - Bevke II« od IC Sinja Gorica do mostu čez potok Zrnica - BLATNA BREZOVICA
| Del objekta : | 3. ETAPA, od P83 do P128
REKAPITULACIJA GRADBENIH STROŠKOV
1. PREDDELA
2. ZEMELJSKA DELA
3. VOZIŠČNE KONSTRUKCIJE
4. ODVODNJAVANJE
5. GRADBENA IN OBRTNIŠKA DELA
6. OPREMA CEST
7. TUJE STORITVE
8. NEPREDVIDENA DELA 10%
|  |  | skupaj | 0
22 % DDV
S K U P A J
vrednosti v postavkah množi s faktorjem |  |  | 1

## 1. PREDDELA
šifra | enota | opis dela | količina | cena | znesek | TUKAJ VNESI CENE!!!
1. PREDDELA
1.1 Geodetska dela
11 122 | km | Obnova in zavarovanje zakoličbe osi trase ostale javne ceste v gričevnatem terenu | 0.65 |  |  | 1550
11 132 | km | Obnova in zavarovanje zakoličbe trase komunalnih vodov v gričevnatem terenu | 0.65 |  |  | 1550
11 222 | kos | Postavitev in zavarovanje prečnega profila ostale javne ceste v gričevnatem terenu | 46 |  |  | 25
11 631 | kos | Posnetek višine in položaja točke na terenu/objektu ( zakoličba VJ in RJ ter zakoličba dela novega mostu čez Zrnico in zakoličba radijev na cestnih priključkih ) | 100 |  |  | 0
1.2 Čiščenje terena
1.2.1 Odstranitev grmovja, dreves, vej in panjev
12 111 | m2 | Odstranitev grmovja na redko porasli površini (do 50 % pokritega tlorisa) - ročno | 20 |  |  | 16
12 112 | m2 | Odstranitev grmovja na redko porasli površini (do 50 % pokritega tlorisa) - strojno | 50 |  |  | 14
12 121 | m2 | Odstranitev grmovja na gosto porasli površini (nad 50 % pokritega tlorisa) - ročno | 45 |  |  | 19
12 122 | m2 | Odstranitev grmovja na gosto porasli površini (nad 50 % pokritega tlorisa) - strojno | 130 |  |  | 17
12 151 | kos | Posek in odstranitev drevesa z deblom premera 11 do 30 cm ter odstranitev vej | 11 |  |  | 45
12 152 | kos | Posek in odstranitev drevesa z deblom premera 31 do 50 cm ter odstranitev vej | 3 |  |  | 63
12 163 | kos | Odstranitev panja s premerom 11 do 30 cm z odvozom na deponijo na razdaljo nad 100 m | 11 |  |  | 60
12 166 | kos | Odstranitev panja s premerom 31 do 50 cm z odvozom na deponijo na razdaljo nad 1000 m | 3 |  |  | 72
12 181 | ura | Odstranitev vej predhodno posekanih dreves | 10 |  |  | 1
12 182 | ura | Posek in odstranitev vej obstoječih dreves in grmovji | 4 |  |  | 1
1.2.2 Odstranitev prometne signalizacije in opreme
12 211 | kos | Demontaža prometnega znaka na enem podstavku (1119, 2101, 2102, 2433, 4103, 4105, 4105-1, 11201 in 11201-1) | 16 |  |  | 16
12 221 | kos | Demontaža obvestilne table s površino do 1 m2 (3403) | 1 |  |  | 22
12 231 | m1 | Demontaža in porušitev jeklene varnostne ograje ( JVO ) | 60 |  |  | 42
12 294 | m3 | Porušitev in odstranitev ograje iz cementnega betona | 66.27 |  |  | 7
12 297 | m1 | Porušitev in odstranitev žive meje | 70 |  |  | 0
12 298 | kos | Porušitev in odstranitev stebrička in temelja prometnega znaka | 7 |  |  | 0
1.2.3 Porušitev in odstranitev voziščnih konstrukcij
12 311 | m3 | Porušitev in odstranitev makadamskega vozišča v debelini do 20 cm | 86.275 |  |  | 22
12 321 | m2 | Porušitev in odstranitev asfaltne plasti v debelini do 5 cm ( pločnik ) | 300 |  |  | 3
12 322 | m2 | Porušitev in odstranitev asfaltne plasti v debelini 6 do 10 cm ( vozišče ) | 3800 |  |  | 5
12 351 | m2 | Porušitev in odstranitev nevezanega tlaka iz lomljenca, tlakovcev, plošč, debeline do 12 cm | 150 |  |  | 0
12 372 | m2 | Rezkanje in odvoz asfaltne krovne plasti v debelini 4 do 7 cm | 47.5 |  |  | 0
12 382 | m1 | Rezanje asfaltne plasti s talno diamantno žago, debele 6 do 10 cm | 95 |  |  | 1.1
12 391 | m1 | Porušitev in odstranitev robnika iz cementnega betona | 10 |  |  | 14
12 396 | m1 | Porušitev grednega robnika iz cementnega betona | 10 |  |  | 14
1.2.4 Porušitev in odstranitev objektov
12 426 | m1 | Porušitev in odstranitev kanalizacije iz obbetoniranih cevi s premerom do 40 cm | 430 |  |  | 15.4
12 431 | kos | Porušitev in odstranitev jaška z notranjo stranico/premerom do 60 cm | 13 |  |  | 14
12 432 | kos | Porušitev in odstranitev jaška z notranjo stranico/premerom 61 do 100 cm | 10.9974 |  |  | 15
12 447 | m3 | Porušitev in odstranitev prepusta iz cevi s premerom do DN600 mm, vključno z rušitvijo iztočne betonske glave prepusta ( odstranitev obstoječega prepusta ) | 10 |  |  | 0
1.3 Ostala preddela
1.3.1 Omejitve prometa
13 113 | dan | Zavarovanje gradbišča v času gradnje s popolno zaporo prometa | 55 |  |  | 0
13 142 | kos | Izdelava elaborata začasne prometne ureditve | 1
1.3.3 Začasni objekti
13 311 | kos | Organizacija gradbišča – postavitev začasnih objektov | 1 |  |  | 0
13 312 | kos | Organizacija gradbišča – odstranitev začasnih objektov | 1 |  |  | 0
SKUPAJ PREDDELA:

## 2. ZEMELJSKA DELA
šifra | enota | opis dela | količina | cena | znesek | TUKAJ VNESI CENE!!!
2. ZEMELJSKA DELA
2.1 Izkopi
21 114 | m3 | Površinski izkop plodne zemljine – 1. kategorije – strojno z nakladanjem | 258.5 |  |  | 5.28
21 224 | m3 | Široki izkop vezljive zemljine – 3. kategorije – strojno z nakladanjem | 6504.4 |  |  | 5.28 | Upoštevan tudi izkop pod posteljico globine 0,20 m, kjer se na temeljna tla položi geotekstil, nato se nasuje nazaj nasip v višini 0,20 m na katerega se nato vgradi geomreža in šele nato vgradnja posteljice
21 314 | m3 | Izkop vezljive zemljine/zrnate kamnine – 3. kategorije za temelje, kanalske rove, prepuste, jaške in drenaže, širine do 1,0 m in globine do 1,0 m – strojno, planiranje dna ročno | 921.69 |  |  | 8.8
21 324 | m3 | Izkop vezljive zemljine/zrnate kamnine – 3. kategorije za temelje, kanalske rove, prepuste, jaške in drenaže, širine do 1,0 m in globine 1,1 do 2,0 m – strojno, planiranje dna ročno | 279.4 |  |  | 11.33
21 334 | m3 | Izkop vezljive zemljine/zrnate kamnine – 3. kategorije za temelje, kanalske rove, prepuste, jaške in drenaže, širine do 1,0 m in globine 2,1 do 4,0 m – strojno, planiranje dna ročno | 23.1 |  |  | 13.86
2.2 Planum temeljnih tal
22 111 | m2 | Ureditev planuma temeljnih tal za izvedbo podložnega betona betonskih opornih in podpornih zidov | 265 |  |  | 0
22 112 | m2 | Ureditev planuma temeljnih tal vezljive zemljine – 3. kategorije | 6450 |  |  | 2
22 117 | m2 | Ureditev planuma posteljice | 6550
2.3 Ločilne, drenažne in filtrske plasti ter delovni plato
23 314 | m2 | Dobava in vgraditev geotekstilije za ločilno plast (po načrtu), natezna trdnost nad 16 do 18 kN/m2 | 7282 |  |  | 0
23 361 | m2 | Dobava in vgraditev geomreže, natezne trdnosti min. 40 kN/m, vgradnja pod nivo posteljice | 3225 |  |  | 0 | Geomreža predvidena po geološkem elaboratu
2.4 Nasipi, zasipi, klini, posteljica in glinasti naboj
24 111 | m3 | Izdelava nasipa iz zrnate kamnine - 3. kategorije, vključno z dobavo iz kamnoloma | 1111 |  |  | 7 | Upoštevan tudi nasip/nasutje na keterega se vgradi geomrežo
24 112 | m3 | Izdelava zasipa iz zrnate kamnine – 3. kategorije ter zasipavanje kanala skupaj z dobavo in dovozom materiala in utrjevanjem z vibracijskim nabijačem v slojih po 20 cm do 95% trdnosti po standardnem Proktorjevem postopku ( zasip cevne navezave V.J. ) | 807.9654 |  |  | 18
24 421 | m3 | Izdelava posteljice v debelini plasti do 30 cm iz zrnate kamnine – 3. kategorije (pločnik) | 346.5 |  |  | 0
24 441 | m3 | Izdelava posteljice v debelini plasti do 45 cm iz zrnate kamnine – 3. kategorije (vozišče) | 2528.9 |  |  | 0
2.5 Brežine in zelenice
25 112 | m2 | Humuziranje brežine in zelenice brez valjanja, v debelini do 15 cm - strojno | 935 |  |  | 0
25 151 | m2 | Doplačilo za zatravitev s semenom | 935 |  |  | 0
2.9 Prevozi, razprostiranje in ureditev deponij materiala
29 121 | t | Prevoz materiala na razdaljo nad 10 do 15 km | 16482.1035 |  |  | 0
29 152 | t | Odlaganje odpadne zmesi zemljine in kamnine, vključno s plačilom komunalne takse | 15339.3935 |  |  | 0
29 153 | t | Odlaganje odpadnega asfalta na komunalno deponijo, vključno s plačilom komunalne takse | 952.56 |  |  | 0
29 154 | t | Odlaganje odpadnega cementnega betona na komunalno deponijo (odvoz robnikov, kock, tlakovcev, jaškov, kanalizacijskih cevi, …) | 190.15 |  |  | 0
SKUPAJ ZEMELJSKA DELA:

## 3. VOZIŠČNE KONSTRUKCIJE
šifra | enota | opis dela | količina | cena | znesek | TUKAJ VNESI CENE!!!
3. VOZIŠČNE KONSTRUKCIJE
3.1 Nosilne plasti
3.1.1 Nevezane nosilne plasti
31 131 | m3 | Izdelava nevezane nosilne plasti enakomerno zrnatega drobljenca iz kamnine v debelini do 20 cm ( vozišče in pločnik ) | 1541.1 |  |  | 20
31 181 | m3 | Izdelava izravnalne plasti iz drobljenca v povprečni debelini do 5 cm | 423.8025 |  |  | 5
3.1.4-6 Asfaltne nosilne plasti - Asphalt concrete - base (AC base)
31 572 | m2 | Izdelava nosilne plasti bituminizirane zmesi AC 22 base B 50/70 A4 Z2 v debelini 6 cm ( vozišče, parking, uvozi in uvozi čez pločnik ) *TOPLI ASFALT *Vgradi se lahko do 15% rezkanca pridobljenega iz odpadnega asfalta (Uredba o zelenem javnem naročanju) | 4206 |  |  | 0
3.2 Obrabne plasti
3.2.1 Nevezane obrabne plasti
32 111 | m3 | Izdelava nevezane (mehanično stabilizirane) obrabne plasti iz zmesi zrn drobljenca v debelini do 15 cm (navezava uvozov v makadamu) | 100 |  |  | 0
3.2.2 Asfaltne obrabne in zaporne plasti - bitumenski betoni - Asphalt concrete - surface (AC surf)
32 254 | m2 | Izdelava obrabne in zaporne plasti bituminizirane zmesi AC 8 surf B 70/100 A5 v debelini 4,0 cm ( pločnik in uvozi čez pločnik ) *TOPLI ASFALT *Vgradi se lahko do 15% rezkanca pridobljenega iz odpadnega asfalta (Uredba o zelenem javnem naročanju) | 896 |  |  | 10
32 283 | m2 | Izdelava obrabne in zaporne plasti bituminizirane zmesi AC 11 surf B 50/70 A4 v debelini 4,0 cm ( vozišče, uvozi ) *TOPLI ASFALT *Vgradi se lahko do 15% rezkanca pridobljenega iz odpadnega asfalta (Uredba o zelenem javnem naročanju) | 3970 |  |  | 9
32 301 | m1 | Doplačilo za izdelavo mulde v širini 50cm in minimalni globini 5cm ( asfalt upoštevan v zgornji postavki ) | 150
3.2.4 Asfaltne obrabne in zaporne plasti - površinske prevleke - Surface dressing (SD)
32 491 | m2 | Čiščenje utrjene/odrezkane površine/podlage pred pobrizgom z bitumenskim vezivom | 47.5 |  |  | 0
32 497 | m2 | Pobrizg s polimerno bitumensko emulzijo 0,31 do 0,50 kg/m2 | 47.5 |  |  | 0
32 498 | m1 | Zaščita stikov s "teksabit trakom" | 95 |  |  | 0
3.4 Tlakovane obrabne plasti
34 612 | m2 | Izdelava tlakovane obrabne plasti iz plošč iz zaribanega cementnega betona velikosti do 20 cm /20 cm/8 cm, stiki zaliti s cementno malto | 120 |  |  | 30
34 931 | m2 | Preložitev oz. višinska prilagoditev tlakovcev | 50 |  |  | 0
3.5 Robni elementi vozišč
3.5.2 Robniki
35 214 | m1 | Dobava in vgraditev predfabriciranega dvignjenega robnika iz cementnega betona s prerezom 15/25 cm | 655 |  |  | 20
35 235 | m1 | Dobava in vgraditev predfabriciranega pogreznjenega robnika iz cementnega betona s prerezom 15/25 cm | 290 |  |  | 0
35 236 | m1 | Dobava in vgraditev predfabriciranega pogreznjenega robnika iz cementnega betona s prerezom 25/15 cm ( ležeč ) | 25 |  |  | 0
35 275 | m1 | Dobava in vgraditev dvignjenega vtočnega robnika s prerezom 15/25 cm iz cementnega betona | 13 |  |  | 20
3.5.3 Obrobe
35 313 | m1 | Izdelava obrobe iz malih tlakovcev iz naravnega kamna velikosti 10 cm/10 cm /10 cm | 523 |  |  | 15
3.6 Bankine
36 113 | m3 | Izdelava bankine iz gramoza ali naravno zdrobljenega kamnitega materiala, široke od 0,50 m do 1,00 m | 42.5 |  |  | 0
SKUPAJ VOZIŠČNE KONSTRUKCIJE:

## 4. ODVODNJAVANJE
šifra | enota | opis dela | količina | cena | znesek | TUKAJ VNESI CENE!!!
4. ODVODNJAVANJE
4.1 Površinsko odvodnjavanje
41 232 | m1 | Dobava in vgradnja betonskih kanalet na stik iz cementnega betona, dolžine 100 cm, notranje širine dna kanalete 30 cm in notranje višine 30 cm, vključno s podložno plastjo iz cementnega betona, debeli 10 cm (vgradnja kanalet za krono AB opornega zidu, med P90 in P93 ter med P94 in P98) | 54 |  |  | 0
41 651a | m1 | Dobava in vgradnja linijskega požiralnika iz polimernega betona svetle širine 200 mm z litoželeznim robom, gradbene višine 30 cm zunanja širina 235 mm, dolžina 1000 mm. Kanal se izvede s polaganjem na podložni beton debeline 15 cm, ter bočnim obbetoniranjem kanalete. Zgornji rob rešetke se izvaja na ravni 2-5 mm nižje od končnega nivoja platoja. Komplet z vsem priborom za montažo, kot npr.: Multiline V200 kanalete (linijske rešetke) | 32 |  |  | 0
41 651b | m1 | Dobava in vgradnja revizijskega elementa linijskega požiralnika iz polimernega betona z vertikalnim iztokom iz linijske rešetke do DN200, svetle širine 200 mm z litoželeznim robom, gradbene višine 30 cm zunanja širina 235 mm, dolžina 1000 mm. Kanal se izvede s polaganjem na podložni beton debeline 15 cm, ter bočnim obbetoniranjem kanalete. Zgornji rob rešetke se izvaja na ravni 2-5 mm nižje od končnega nivoja platoja. Komplet z vsem priborom za montažo, kot npr.: Multiline V200 kanalete (element linijske rešetke z vertikalnim iztokom) | 4 |  |  | 0
41 652 | kos | Dobava in vgradnja pokrivne litoželezne rešetke, obremenitev min. D 400 kN, dolžina 500 mm in širine 223 mm, kot npr.: Multiline V200 - SK design | 72 |  |  | 0
41 653 | kos | Dobava in vgradnja zaključne polne čelne stene iz polimernega betona z zaščitnim robom, debeline 2 cm, kot npr.: Multiline V200 pribor | 14 |  |  | 0
41 655 | kos | Dobava in vgradnja enodelnega zbiralnika iz polimernega betona z integriranim tesnilom na iztoku DN160, zaščitnim robom in PVC vedrom za grobe nečistoče, kot npr.: Multiline V200 zbiralnik | 3 |  |  | 0
41 656 | kos | Izdelava preboja PE vtočnega jaška z vrtanjem s kronami za diamantno vrtanje, premer odprtine DN160 mm (*vtok iz linijskih rešetk v vtočni jašek-požiralnik), z vsem montažnim in tesnilnim materialom | 4 |  |  | 0
4.2 Globinsko odvodnjavanje - drenaže
42 142 | m1 | Izdelava vzdolžne in prečne drenaže, globoke do 1,0 m, na podložni plasti iz cementnega betona, debeline 10 cm, s trdimi plastičnimi cevmi premera DN110 mm | 20 |  |  | 6.33
42 143 | m1 | Izdelava vzdolžne in prečne drenaže, globoke do 1,0 m, na podložni plasti iz cementnega betona, debeline 10 cm, s trdimi plastičnimi cevmi premera DN160 mm | 78 |  |  | 11.5
42 144 | m1 | Izdelava vzdolžne in prečne drenaže, globoke do 1,0 m, na podložni plasti iz cementnega betona, debeline 10 cm, s trdimi plastičnimi cevmi premera DN200 mm | 72 |  |  | 20.4
42 311 | m1 | Zasip cevne drenaže z zmesjo kamnitih zrn, obvito z geosintetikom, z 0,1 do 0,2 m3/m1, po načrtu | 170 |  |  | 0
41 141 | m2 | Tlakovanje jarka z lomljencem, debelina 15 cm, stiki zapolnjeni s cementno malto, na podložni plasti cementnega betona, debeli 10 cm | 180
4.3 Globinsko odvodnjavanje - kanalizacija
43 222 | m1 | Izdelava kanalizacije iz cevi iz polivinilklorida, vključno s podložno plastjo iz zmesi kamnitih zrn, premera DN200 mm, v globini do 1,0 m (Meteorni kanal M4) | 25 |  |  | 26.36
43 223 | m1 | Izdelava kanalizacije iz cevi iz polivinilklorida, vključno s podložno plastjo iz zmesi kamnitih zrn, premera DN250 mm, v globini do 1,0 m (Meteorni kanal M3, M5, M6, M7 in M8) | 433 |  |  | 40.66
43 230 | m1 | Izdelava kanalizacije iz cevi iz polivinilklorida, vključno s podložno plastjo iz cementnega betona, premera DN110, v globini do 1,0 m (Izdelava povezave in priklopa linijskih kanalet-pod voziščem ter podaljšek vtoka pod robnikom) | 83 |  |  | 23.16
43 231 | m1 | Izdelava kanalizacije iz cevi iz polivinilklorida, vključno s podložno plastjo iz cementnega betona, premera DN160, v globini do 1,0 m (Izdelava povezave in priklopa vtočnih jaškov in priklop linijskih kanalet-pod voziščem) | 100 |  |  | 23.16
43 232 | m1 | Izdelava kanalizacije iz cevi iz polivinilklorida, vključno s podložno plastjo iz cementnega betona, premera DN200 mm, v globini do 1,0 m (Meteorni kanal M4 in navezava VJ) | 25 |  |  | 29.36
43 233 | m1 | Izdelava kanalizacije iz cevi iz polivinilklorida, vključno s podložno plastjo iz cementnega betona, premera DN250 mm, v globini do 1,0 m (Meteorni kanal M3, M5 in M8) | 37 |  |  | 43.66
43 264 | m1 | Dobava in montaža kanalizacijskih GRP cevi iz ojačanega poliestra, togostnega razreda SN10000, premera DN500, kompletno s spojkami in gumi tesnili, na podložni plasti iz cementnega betona, v globini do 1,0 m (Meteorni kanal M6) | 8 |  |  | 0
43 271 | m1 | Obbetoniranje cevi za kanalizacijo s cementnim betonom C 8/10, po detajlu iz načrta, premera do DN160 (Izdelava povezave in priklopa vtočnih jaškov ter priklop linijskih kanalet-pod voziščem) | 183 |  |  | 3
43 272 | m1 | Obbetoniranje cevi za kanalizacijo s cementnim betonom C 8/10, po detajlu iz načrta, premera do DN200 mm (Meteorni kanal M4) | 25 |  |  | 3.5
43 273 | m1 | Obbetoniranje cevi za kanalizacijo s cementnim betonom C 8/10, po detajlu iz načrta, premera DN250 mm (Meteorni kanal M3 in M5) | 37 |  |  | 4
43 276 | m1 | Obbetoniranje cevi za kanalizacijo s cementnim betonom C 8/10, po detajlu iz načrta, premera DN500 mm (Meteorni kanal M6) | 8 |  |  | 8
43 314 | m1 | Dobava, prevoz in izdelava kanalizacije iz cevi iz cementnega betona, delno obbetonirane, premera DN300 mm, v globini do 1,0 m, vključno z vsem vgradnim in tesnilnim materialom (navezava na obstoječo cev obstoječega kanala, izven vozišča) * Meteorni kanal M4 | 4 |  |  | 7.5
43 315 | m1 | Dobava, prevoz in izdelava kanalizacije iz cevi iz cementnega betona, delno obbetonirane, premera DN400 mm, v globini do 1,0 m, vključno z vsem vgradnim in tesnilnim materialom (navezava na obstoječo cev obstoječega kanala, izven vozišča) * Meteorni kanal M3 | 6 |  |  | 10
43 511 | m1 | Doplačilo za izdelavo kanalizacije v globini 1,1 do 2 m s cevmi premera do DN315 mm | 458 |  |  | 0
43 831 | m1 | Preskus tesnosti cevi premera do DN200 mm *tlačni preizkus vodotesnosti položenih kanalizacijskih cevi po navodilih proizvajalca. Preizkus tesnosti se izvede z zrakom po standardu EN 1610 | 150 |  |  | 3.6
43 832 | m1 | Preskus tesnosti cevi premera od DN250 do DN500 mm *tlačni preizkus vodotesnosti položenih kanalizacijskih cevi po navodilih proizvajalca. Preizkus tesnosti se izvede z zrakom po standardu EN 1610 | 478 |  |  | 3.6
43 841 | m1 | Pregled vgrajenih cevi s TV kamero *snemanje kanala po standardu SIST EN 13508-2:2003 in skladno z nemškimi smernicami ATV-M 143-2 | 628 |  |  | 1.04
43 851 | kos | Izdelava priklopa vtočnega jaška ali linijskega požiralnika na predviden revizijski jašek, vključno z vrtanjem odprtin in vsem inštalacijskim materialom in tesnili za priklop | 10
43 853 | kos | Izdelava novega vpadnika ali novega direktnega priključka cevi s priklopom na glavni kanal | 19
4.4 Jaški
44 333 | kos | Izdelava jaška iz polietilena, krožnega prereza s premerom 50 cm, globokega 1,5 do 2,0 m, vključno z vrtanjem odprtin in izdelavo AB venca *cestni požiralnik s peskolovom | 23 |  |  | 0
44 364 | kos | Izdelava jaška iz polietilena, krožnega prereza s premerom 80 cm, globokega od 2,5 m do 3,0 m, vključno z vrtanjem odprtin in izdelavo AB venca (vtočni revizijski jašek s pekolovom za bet. zidom ob kanaletah) | 3 |  |  | 0
44 382 | kos | Nabava, dobava in montaža revizijskega jaška iz armiranega poliestra SN5000 po SIST EN 14364, komplet z izdelano muldo in priključnimi cevmi (vtok, iztok), krožnega prereza s premerom DN1000 mm, globokega 1,0 do 1,5 m. V ceni je vključena tudi izdelava AB temeljne plošče jaška debeline 20 cm iz betona C25/30 ter vrtanje odprtin (Meteorni kanal M3, M4, M5, M6, M7 in M8) | 27 |  |  | 0
44 913 | kos | Dobava in vgraditev pokrova iz ojačenega cementnega betona, krožnega prereza s premerom 50 cm (jašek s čelnim vtokom) - meteorni kanal M8 | 1 |  |  | 0
44 962 | kos | Dobava in vgraditev pokrova iz duktilne litine z nosilnostjo 250 kN, krožnega prereza s premerom 600 mm ( revizijski jašek-izven vozišča in RJ ob kanaletah za AB zidom ) | 6 |  |  | 274.4
44 966 | kos | Dobava in vgraditev pokrova iz duktilne litine z nosilnostjo 250 kN, s prerezom 500/500 mm ( vtočni jaški z vtokom pod robnik ) | 13 |  |  | 268.8
44 972 | kos | Dobava in vgraditev pokrova iz duktilne litine z nosilnostjo 400 kN, krožnega prereza s premerom 600 mm ( revizijski jašek-v vozišču ) | 24 |  |  | 286.8
44 975 | kos | Dobava in vgraditev ukrivljene LTŽ rešetke z nosilnostjo 400 kN, s prerezom 300/300 mm ( vtočni jaški v muldi širine 30 cm ) | 2 |  |  | 330.7
44 977 | kos | Dobava in vgraditev ukrivljene LTŽ rešetke z nosilnostjo 400 kN, s prerezom 400/400 mm ( vtočni jaški v muldi ) | 2 |  |  | 289
44 978 | kos | Dobava in vgraditev ravne LTŽ rešetke z nosilnostjo 400 kN, s prerezom 400/400 mm ( vtočni jaški na vozišču ) | 5 |  |  | 289
44 992 | kos | Višinsko prilagajanje (do 50 cm) obstoječega jaška komunalne infrastrukture iz cementnega betona, po detajlu iz načrta, krožnega prereza s premerom 60 do 100 cm ali kvadratnega prereza do 100/100 cm | 22 |  |  | 0
44 996 | kos | Višinsko prilagajanje kap obstoječe komunalne infrastrukture | 7 |  |  | 0
4.5 Prepusti
45 212 | kos | Izdelava poševne iztočne glave prepusta krožnega prereza iz cementnega betona s premerom do DN500 mm | 1 |  |  | 200
SKUPAJ ODVODNJAVANJE:

## 5. GRADBENA IN OBRTNIŠKA DELA
šifra | enota | opis dela | količina | cena | znesek | TUKAJ VNESI CENE!!!
5. GRADBENA IN OBRTNIŠKA DELA
5.1 Tesarska dela
51 211 | m2 | Izdelava podprtega opaža za ravne temelje ali nosilno ploščo ( AB zid na parkirišču pri P104, dolžine 10,00 m - levo ) | 12 |  |  | 5
51 212 | m2 | Izdelava podprtega opaža za ukrivljen temelj ( AB zid na območju med P87-P89, dolžine 21,00 m - desno ) | 30 |  |  | 0
51 212 | m2 | Izdelava podprtega opaža za ukrivljen temelj ( AB zid na območju med P90-P93, dolžine 30,00 m - desno + dolžine 45,00 m - podaljšek zidu ob cesti "Pot skozi Kurjo vas" ) | 95 |  |  | 0
51 212 | m2 | Izdelava podprtega opaža za ukrivljen temelj ( AB zid na območju med P94-P98, dolžine 52,00 m - desno ) | 65 |  |  | 0
51 212 | m2 | Izdelava podprtega opaža za ukrivljen temelj ( AB zid na območju med P99-P101, dolžine 13,00 m - levo ) | 16 |  |  | 0
51 331 | m2 | Izdelava dvostranskega vezanega opaža za raven zid, visok do 2 m ( AB zid na parkirišču pri P104, dolžine 10,00 m - levo ) | 42 |  |  | 8
51 341 | m2 | Izdelava dvostranskega vezanega opaža za ukrivljen zid, visok do 2 m ( AB zid na območju med P87-P89, dolžine 21,00 m - desno ) | 90 |  |  | 0
51 341 | m2 | Izdelava dvostranskega vezanega opaža za ukrivljen zid, visok do 2 m ( AB zid na območju med P90-P93, dolžine 30,00 m - desno + dolžine 45,00 m - podaljšek zidu ob cesti "Pot skozi Kurjo vas" ) | 320 |  |  | 0
51 341 | m2 | Izdelava dvostranskega vezanega opaža za ukrivljen zid, visok do 2 m ( AB zid na območju med P94-P98, dolžine 52,00 m - desno ) | 230 |  |  | 0
51 341 | m2 | Izdelava dvostranskega vezanega opaža za ukrivljen zid, visok do 2 m ( AB zid na območju med P99-P101, dolžine 13,00 m - levo ) | 65 |  |  | 0
5.2 Dela z jeklom za ojačitev
52 221 | kg | Dobava in postavitev rebrastih žic iz visokovrednega naravno trdega jekla B St 500 S s premerom do 12 mm, za enostavno ojačitev ( AB zid na območju med P87-P89, dolžine 21,00 m - desno ) | 1450 |  |  | 2.5
52 221 | kg | Dobava in postavitev rebrastih žic iz visokovrednega naravno trdega jekla B St 500 S s premerom do 12 mm, za enostavno ojačitev ( AB zid na območju med P90-P93, dolžine 30,00 m - desno + dolžine 45,00 m - podaljšek zidu ob cesti "Pot skozi Kurjo vas" ) | 4450 |  |  | 2.5
52 221 | kg | Dobava in postavitev rebrastih žic iz visokovrednega naravno trdega jekla B St 500 S s premerom do 12 mm, za enostavno ojačitev ( AB zid na območju med P94-P98, dolžine 52,00 m - desno ) | 3350 |  |  | 2.5
52 221 | kg | Dobava in postavitev rebrastih žic iz visokovrednega naravno trdega jekla B St 500 S s premerom do 14 mm, za enostavno ojačitev ( AB zid na območju med P99-P101, dolžine 13,00 m - levo ) | 1650 |  |  | 2.5
52 222 | kg | Dobava in postavitev rebrastih žic iz visokovrednega naravno trdega jekla B St 500 S s premerom do 12 mm, za enostavno ojačitev ( AB zid na parkirišču pri P104, dolžine 10,00 m - levo ) | 450 |  |  | 0
52 811 | kos | Dobava in vgraditev armaturne mreže Q335 ( AB zid na območju med P87-P89, dolžine 21,00 m - desno ) | 9 |  |  | 0
52 811 | kos | Dobava in vgraditev armaturne mreže Q335 ( AB zid na območju med P90-P93, dolžine 30,00 m - desno + dolžine 45,00 m - podaljšek zidu ob cesti "Pot skozi Kurjo vas" ) | 30 |  |  | 0
52 811 | kos | Dobava in vgraditev armaturne mreže Q335 ( AB zid na območju med P94-P98, dolžine 52,00 m - desno ) | 21 |  |  | 0
52 811 | kos | Dobava in vgraditev armaturne mreže Q628 ( AB zid na območju med P99-P101, dolžine 13,00 m - levo ) | 6 |  |  | 0
52 811 | kos | Dobava in vgraditev armaturne mreže Q628 ( AB zid na parkirišču pri P104, dolžine 10,00 m - levo ) | 4 |  |  | 0
5.3 Dela s cementnim betonom
53 116 | m3 | Dobava in vgraditev podložnega cementnega betona C12/15 v prerez do 0,15 m3/m2-m1 - Dmax=16/32 mm ( AB zid na območju med P87-P89, dolžine 21,00 m - desno ) | 2.5 |  |  | 0
53 116 | m3 | Dobava in vgraditev podložnega cementnega betona C12/15 v prerez do 0,15 m3/m2-m1 - Dmax=16/32 mm ( AB zid na območju med P90-P93, dolžine 30,00 m - desno + dolžine 45,00 m - podaljšek zidu ob cesti "Pot skozi Kurjo vas" ) | 7.5 |  |  | 0
53 116 | m3 | Dobava in vgraditev podložnega cementnega betona C12/15 v prerez do 0,15 m3/m2-m1 - Dmax=16/32 mm ( AB zid na območju med P94-P98, dolžine 52,00 m - desno ) | 5.5 |  |  | 0
53 116 | m3 | Dobava in vgraditev podložnega cementnega betona C12/15 v prerez do 0,15 m3/m2-m1 - Dmax=16/32 mm ( AB zid na območju med P99-P101, dolžine 13,00 m - levo ) | 1.3 |  |  | 0
53 116 | m3 | Dobava in vgraditev podložnega cementnega betona C12/15 v prerez do 0,15 m3/m2-m1 - Dmax=16/32 mm ( AB zid na parkirišču pri P104, dolžine 10,00 m - levo ) | 1 |  |  | 0
53 342 | m3 | Dobava in vgraditev ojačenega cementnega betona C30/37 v temelje opornih ali podpornih AB zidov - vključno z dodatki: PV-I, XC4, XD2, XF3 - Dmax = 16/32 mm ( AB zid na območju med P87-P89, dolžine 21,00 m - desno ) | 15 |  |  | 0
53 342 | m3 | Dobava in vgraditev ojačenega cementnega betona C30/37 v temelje opornih ali podpornih AB zidov - vključno z dodatki: PV-I, XC4, XD2, XF3 - Dmax = 16/32 mm ( AB zid na območju med P90-P93, dolžine 30,00 m - desno + dolžine 45,00 m - podaljšek zidu ob cesti "Pot skozi Kurjo vas" ) | 53 |  |  | 0
53 342 | m3 | Dobava in vgraditev ojačenega cementnega betona C30/37 v temelje opornih ali podpornih AB zidov - vključno z dodatki: PV-I, XC4, XD2, XF3 - Dmax = 16/32 mm ( AB zid na območju med P94-P98, dolžine 52,00 m - desno ) | 37 |  |  | 0
53 342 | m3 | Dobava in vgraditev ojačenega cementnega betona C30/37 v temelje opornih ali podpornih AB zidov - vključno z dodatki: PV-I, XC4, XD2, XF3 - Dmax = 16/32 mm ( AB zid na območju med P99-P101, dolžine 13,00 m - desno ) | 10.5 |  |  | 0
53 342 | m3 | Dobava in vgraditev ojačenega cementnega betona C30/37 v temelje opornih ali podpornih AB zidov - vključno z dodatki: PV-I, XC4, XD2, XF3 - Dmax = 16/32 mm ( AB zid na parkirišču pri P104, dolžine 10,00 m - levo ) | 5 |  |  | 0
53 348 | m3 | Dobava in vgraditev ojačenega cementnega betona C30/37 v stene podpornih ali opornih AB zidov - vključno z dodatki: PV-II, XC4, XD2, XF3 - Dmax = 16/32 mm ( AB zid na območju med P87-P89, dolžine 21,00 m - desno ) | 14 |  |  | 0
53 348 | m3 | Dobava in vgraditev ojačenega cementnega betona C30/37 v stene podpornih ali opornih AB zidov - vključno z dodatki: PV-II, XC4, XD2, XF3 - Dmax = 16/32 mm ( AB zid na območju med P90-P93, dolžine 30,00 m - desno + dolžine 45,00 m - podaljšek zidu ob cesti "Pot skozi Kurjo vas" ) | 49 |  |  | 0
53 348 | m3 | Dobava in vgraditev ojačenega cementnega betona C30/37 v stene podpornih ali opornih AB zidov - vključno z dodatki: PV-II, XC4, XD2, XF3 - Dmax = 16/32 mm ( AB zid na območju med P94-P98, dolžine 52,00 m - desno ) | 34 |  |  | 0
53 348 | m3 | Dobava in vgraditev ojačenega cementnega betona C30/37 v stene podpornih ali opornih AB zidov - vključno z dodatki: PV-II, XC4, XD2, XF3 - Dmax = 16/32 mm ( AB zid na območju med P99-P101, dolžine 13,00 m - levo ) | 11 |  |  | 0
53 348 | m3 | Dobava in vgraditev ojačenega cementnega betona C30/37 v stene podpornih ali opornih AB zidov - vključno z dodatki: PV-II, XC4, XD2, XF3 - Dmax = 16/32 mm ( AB zid na parkirišču pri P104, dolžine 10,00 m - levo ) | 6 |  |  | 0
5.5 Dela pri popravilu objektov
55 ___ | m1 ocena | Dobava materiala in izdelava betonskih parapetnih zidov višine do 0,50 m (nad nivojem urejenega terena), vključno s podložnim betonom C12/15, opaženjem in vgraditvijo rebrastih žic iz visokovrednega naravno trdega jekla B St 500 S s premerom do 14 mm (za enostavno ojačitev temeljev in sten zidov) ter dobava in vgradnja ojačenega cementnega betona C25/30 v temelje in stene parapetnih zidov | 30 |  |  | 0
55 ___ | m1 ocena | Dobava materiala in izdelava betonskih parapetnih zidov višine do 1,00 m (nad nivojem urejenega terena), vključno s podložnim betonom C12/15, opaženjem in vgraditvijo rebrastih žic iz visokovrednega naravno trdega jekla B St 500 S s premerom do 14 mm (za enostavno ojačitev temeljev in sten zidov) ter dobava in vgradnja ojačenega cementnega betona C25/30 v temelje in stene parapetnih zidov | 20 |  |  | 0
5.8 Ključavničarska dela in dela v jeklu
58 211 | m1 | Dobava in vgraditev ograje za pešce (CVO) iz jeklenih cevnih profilov z vertikalnimi polnili, visoke do 120 cm, vgradnja na betonski zid, vključno z vsem montažnim materialom ( med P93 in P98 ) | 63 |  |  | 0
59 981 | m1 | Izdelava navidezne rege s tesnilnim trakom na zasuti strani, brez izolacijskih trakov | 0 |  |  | 0
59 982 | m1 | Izdelava navidezne rege z zaključnim trakom za rege | 0 |  |  | 0
59 983 | m1 | Izdelava navidezne rege z valovito ploščo v sredini | 0 |  |  | 0
59 986 | m1 | Izdelava navidezne rege ………… po načrtu | 0 |  |  | 0
59 991 | m1 | Izdelava delovnega stika pri izolacijskih trakovih na steni | 0 |  |  | 0
59 992 | m1 | Izdelava delovnega stika s pločevino 300/1 mm, brez izolacijskih trakov | 0 |  |  | 0
59 993 | m1 | Izdelava delovnega stika z nabrekajočim trakom ali profilom, brez izolacijskih trakov | 0 |  |  | 0
59 996 | m1 | Izdelava delovnega stika stene…………… po načrtu | 0 |  |  | 0
59 997 | m1 | Izdelava delovnega stika plošče……………. po načrtu | 0 |  |  | 0
SKUPAJ GRADBENA IN OBRTNIŠKA DELA:

## 6. OPREMA CEST
šifra | enota | opis dela | količina | cena | znesek | TUKAJ VNESI CENE!!!
6. OPREMA CEST
6.1 Pokončna oprema cest
61 112 | kos | Izdelava temelja iz cementnega betona C 12/15, globine 50 cm, premera 30 cm | 10 |  |  | 30
61 214 | kos | Dobava in vgraditev stebrička za prometni znak iz vroče cinkane jeklene cevi s premerom 64 mm, dolge 2000 mm | 2 |  |  | 0
61 215 | kos | Dobava in vgraditev stebrička za prometni znak iz vroče cinkane jeklene cevi s premerom 64 mm, dolge 2500 mm | 2 |  |  | 0
61 216 | kos | Dobava in vgraditev stebrička za prometni znak iz vroče cinkane jeklene cevi s premerom 64 mm, dolge 3000 mm | 5 |  |  | 35
61 217 | kos | Dobava in vgraditev stebrička za prometni znak iz vroče cinkane jeklene cevi s premerom 64 mm, dolge 3500 mm | 6 |  |  | 0
61 421 | kos | Dobava in pritrditev trikotnega prometnega znaka, podloga iz vroče cinkane jeklene pločevine, znak z belo/rdečo barvo-odsevno folijo RA2, dolžina stranice a = 600 mm ( 1119 ) | 1 |  |  | 0
61 422 | kos | Dobava in pritrditev trikotnega prometnega znaka, podloga iz vroče cinkane jeklene pločevine, znak z belo/rdečo barvo in odsevno folijo RA2, dolžina stranice a = 900 mm ( 2101 ) | 1 |  |  | 0
61 612 | kos | Dobava in pritrditev STOP prometnega znaka, podloga iz vroče cinkane jeklene pločevine, znak z belo/rdečo barvo in odsevno folijo RA2, premera 600 mm ( 2102 ) | 4 |  |  | 105
61 712 | kos | Dobava in pritrditev prometnega znaka, podloga iz vroče cinkane jeklene pločevine, znak z belo/rdečo barvo in odsevno folijo RA2, velikost od 0,11 do 0,20 m2 ( 4101, 4103, 4105, 4105-1 ) | 4 |  |  | 0
61 713 | kos | Dobava in pritrditev prometnega znaka, podloga iz vroče cinkane jeklene pločevine, znak z belo/rdečo/modro/rumeno barvo in odsevno folijo RA2, velikost od 0,21 do 0,40 m2 ( 2433, 3403 in 7102-3 ) | 6 |  |  | 150
61 723 | kos | Dobava in pritrditev prometnega znaka, podloga iz aluminijaste pločevine, znak z belo/rdečo/modro barvo in odsevno folijo RA2, velikost od 0,21 do 0,40 m2 ( 3209 ) | 2 |  |  | 120
61 724 | kos | Dobava in pritrditev prometnega znaka, podloga iz aluminijaste pločevine, znak z belo/rdečo/modro barvo in odsevno folijo RA2, velikost od 0,41 do 0,70 m2 ( 2434, 2435 ) | 2 |  |  | 125
61 932 | kos | Ponovna montaža deponiranih obstoječih prometnih znakov ( kolesarska pot L034 ) | 1 |  |  | 0
6.2 Označbe na voziščih
62 111 | m1 | Izdelava tankoslojne vzdolžne označbe na vozišču z enokomponentno belo barvo, vključno 250 g/m2 posipa z drobci / kroglicami stekla, strojno, debelina plasti suhe snovi 200 µm, širina črte 10 cm ( 5111 ) | 20 |  |  | 0
62 112 | m1 | Izdelava tankoslojne vzdolžne označbe na vozišču z enokomponentno belo barvo, vključno 250 g/m2 posipa z drobci / kroglicami stekla, strojno, debelina plasti suhe snovi 200 µm, širina črte 12 cm ( 5121 ) | 600 |  |  | 0
62 163 | m1 | Izdelava tankoslojne prečne in ostalih označb na vozišču z enokomponentno belo barvo, vključno 250 g/m2 posipa z drobci / kroglicami stekla, strojno, debelina plasti suhe snovi 250 µm, širina črte 50 cm ( 5211 ) | 18 |  |  | 2.5
62 166 | m2 | Izdelava tankoslojne prečne in ostalih označb na vozišču z enokomponentno belo barvo, vključno 250 g/m2 posipa z drobci / kroglicami stekla, strojno, debelina plasti suhe snovi 250 µm, površina označbe 0,6 do 1,0 m2 ( 5231-SPS ) | 65 |  |  | 0
62 168 | m2 | Izdelava tankoslojne prečne in ostalih označb na vozišču z enokomponentno belo barvo, vključno 250 g/m2 posipa z drobci / kroglicami stekla, strojno, debelina plasti suhe snovi 250 µm, površina označbe nad 1,5 m2 ( 5231-GPS ) | 20 |  |  | 15
62 215 | m1 | Izdelava začasne tankoslojne vzdolžne označbe na vozišču z enokomponentno rumeno barvo, vključno 250 g/m2 posipa z drobci / kroglicami stekla, strojno, debelina plasti suhe snovi 200 µm, širina črte 30 cm ( 5333-2 ) | 36 |  |  | 0
62 224 | m2 | Izdelava tankoslojne prečne in ostalih označb na vozišču z enokomponentno rumeno barvo, vključno 250 g/m2 posipa z drobci / kroglicami stekla, strojno, debelina plasti suhe snovi 200 µm, površina označbe nad 1,5 m2 ( 5333-2 ) | 40 |  |  | 0
62 252 | m1 | Doplačilo za izdelavo prekinjenih (1-1-1 in 3-3-3) vzdolžnih označb na vozišču, širina črte 12 cm ( 5121 ) | 607 |  |  | 0
62 256 | m1 | Doplačilo za izdelavo prekinjenih ( 1-1-1 ) vzdolžnih označb na vozišču, širina črte 30 cm ( 5333-2 ) | 36 |  |  | 0
6.3 Oprema za vodenje prometa
63 571 | kos | Dobava in vgraditev cestnega ogledala temelj in stebriček upoštevan v zgornji postavki "6.1" (11201 in 11201-1) | 7 |  |  | 0
6.4 Oprema za zavarovanje prometa
64 113 | kos | Dobava in vgraditev stebra iz jekla za varnostno ograjo, C prereza, dolžine 1900 mm ( JVO ) | 35 |  |  | 0
64 122 | kos | Dobava in vgraditev stebra iz jekla za varnostno ograjo na objektu, C prereza, dolžine 632 mm, vključno s podložno ploščo in vsem materialom za pritrditev ( JVO na objektu ) | 8 |  |  | 0
64 435 | m1 | Dobava in vgraditev jeklene varnostne ograje, vključno vse elemente, za nivo zadrževanja N2 in za delovno širino W5 ( JVO ) | 100 |  |  | 0
64 578 | m1 | Dobava in vgraditev jeklene varnostne ograje na objekt, vključno vse elemente, za nivo zadrževanja N2 in za delovno širino W5 ( JVO na objektu ) | 22 |  |  | 0
64 941 | m1 | Dobava in zasaditev žive meje | 50 |  |  | 0
6.6 Druga prometna oprema cest
66 922 | kos | Dobava in postavitev nove nadstrešnice | 2 |  |  | 0
66 999 | kos | Dobava in montaža prikazovalnika hitrosti v LED izvedbi "VI VOZITE" (s pritrdilnim materialom za montažo na drog cestne svetilke), napajanje delno (akumulator/ 230V), spreminjanje LED barve (zelena, rdeča, rumena) in utripanje hitrosti ob prekoračitvi hitrosti, (izmenični prikaz hitrosti in smeška oz. znaka za omejitev ali klicaja). | 1
SKUPAJ OPREMA CEST:

## 7. TUJE STORITVE
šifra | enota | opis dela | količina | cena | znesek | TUKAJ VNESI CENE!!!
7. TUJE STORITVE
7.2 Elektroenergetski vodi
72 111 | m1 ocena | Zaščita obstoječega vkopanega elektroenergetskega voda po navodilih upravljalca | 100 |  |  | 0
7.3 Telekomunikacijske naprave
73 131 | m1 ocena | Zaščita obstoječega vkopanega telekomunikacijskega voda po navodilih upravljalca | 300 |  |  | 0
7.6 Vodovodi
76 111 | m1 ocena | Zaščita obstoječega vkopanega vodovoda po navodilih upravljalca | 30 |  |  | 0
7.8 Razno / dodatno
78 111 | m1 | Dobava in izdelava cevne kabelske kanalizacije za uvlečenje kablov s PVC cevmi premera 50 mm. Izkop jarka, polaganje cevi na 10 cm sloj peska (granul. 3-7 mm) , obbetoniranje cevi z betonom c12/15 pod cestiščem, dobava in polaganje opozorilnega traku (dodatna / pomožna cev) | 760 |  |  | 0
7.9 Preizkusi, nadzor in tehnična dokumentacija
79 311 | ur | Projektantski nadzor | 25 |  |  | 125
79 321 | ur | Arheološki nadzor | 14 |  |  | 0
79 351 | ur | Geotehnični nadzor | 17 |  |  | 125
79 514 | kos | Izdelava geodetskega posnetka izvedenega stanja in projektne dokumentacije - projekt izvedenih gradbenih del (PID) | 1 |  |  | 167678.8785
SKUPAJ TUJE STORITVE: