## SKUPAJ
POPIS DEL S PREDIZMERAMI IN PREDRAČUNOM
*popis je bil izdelan še v fazi DGD
PROJEKT: |  | OBNOVA CESTNE INFRASTRUKTURE, GRADNJA KANALIZACIJE IN OBNOVA VODOVODA V NASELJU BLATNA BREZOVICA
OBJEKT: |  | GRADNJA VODOVODA ZA NESELJE BLATNA BREZOVICA
INVESTITOR: |  | OBČINA VRHNIKA
Tržaška 1
1360 Vrhnika
ŠT. PROJEKTA: |  | 675D/23-DGD
ŠT. NAČRTA: |  | 675D/23-DGD
IZDELALA: |  | Uroš Ristanović, univ.dipl.inž.grad
DATUM: |  | junij 2023
SKUPNA REKAPITULACIJA:
|  | GRADNJA VODOVODA - BLATNA BREZOVICA |  |  | DOLŽINA | CENA
| 1.0. | / |  |  | /
| 2.0. | GRADNJA VODOVODA - BLATNA BREZOVICA |  |  | 4388.64 | 0
| 3.0. | DODATNA DELA (DZO, PID, obvešanje uporabnikov…) |  |  |  | 0
|  | VSE SKUPAJ: |  |  |  | 0
|  | DDV 22% |  |  |  | 0
|  | SKUPAJ Z DDV |  |  |  | 0
3.0 Dodatna dela
| 1. | Izdelava načrta zapore ceste s postavitvijo zapore. Zavarovanje gradbišča s predpisano prometno signalizacijo, kot so letve, opozorilne vrvice, znaki, svetlobna telesa… Po končanih delih se signalizacija odstrani. | 1 | od |  | 0
| 2. | Izdelava PID-a v skladu z GZ-1 in dopolnitvami, (2x v projektni obliki, 2x v elektronski obliki) | 1 | po |  | 0
| 3. | Izdelava geodetskega posnetka v koordinatnem sistemu v elektronski obliki, ter pridobitev potrdila o vrisu v kataster | 1 | po |  | 0
| 4. | Izdelava VODILNE MAPE (2x) z dokazili o zanesljivosti objekta, kompletna dokumentacija za izvedbo tehničnega pregleda in pridobitve uporabnega dovoljenja v skladu z GZ-1 in dopolnitvami | 1 | po |  | 0
| 5. | Stroški izvedbe nadzora arheologa (obračun po dejanskih stroških) | 50 | po |  | 0
| 6. | Stroški izvedbe nadzora geomehanika (obračun po dejanskih stroških) | 50 | po |  | 0
| 7. | Stroški izvedbe projektantskega nadzora | 50 | po |  | 0
| 8. | Stroški postavitve in po končanih delih odstranitve obvestilne table na gradbišču | 1 | po |  | 0
| 9. | Izdelava varnostnega načrta za enostavnejši objekt. (V izdelavo so vključeni vsi stroški). Koordinacija VZPD na gradbišču.V ceno je vštet en obisk na gradbišču. | 1 | po |  | 0
| 10. | Stroški izdelave načrta o ravnanju z odpadki, ki nastanejo pri gradbenih delih, s končnim poročilom in zahtevano dokumentacijo v skladu z uredbo oz. predpisi za tovrstno področje | 1 | po |  | 0
| 11. | Vzdrževanje vseh prekopanih javnih površin v času od rušitve do vzpostavitve v prvotno stanje z upoštevanjem stroškov dela in materiala (polivanje-proti prašna zaščita, dosip-udarne jame) | 1 | po |  | 0
| 12. | Prekintev oskrbe z obvestili uporabnikom | 269 | po |  | 0
| 13. | Geodetska izmera, obdelava in priprava digitalnih podatkov (artribuiranje, digitalna skica) vodovodnih priključkov, skladno z internimi tehničnimi normativi upravljalca vodovoda | 269 | po |  | 0
|  | dodatna dela vse skupaj |  |  |  | 0

## Popis Faza BB
B: REKAPITULACIJA BLATNA BREZOVICA
1.0 ZEMELJSKA-GRADBENA DELA |  |  |  |  | € | 0
2.0 MONTAŽNA DELA |  |  |  |  | € | 0
3.0 NABAVA MATERIALA |  |  |  |  | € | 0
SKUPAJ GRADNJA JAVNEGA VODOVODA |  |  |  |  | € | 0
[5 empty] | cena na m' | 0
4.0 HIŠNI VODOVODNI PRIKLJUČKI |  |  |  |  | € | 0
[5 empty] | cena na kos | 0
VSE SKUPAJ |  |  |  |  | € | 0
| postavka | opis dela | enota mere | količina | cena/enoto | cena
1.0 ZEMELJSKA-GRADBENA DELA
|  | opis dela | enota mere | količina | cena/enoto | cena
OP. Izkop je upoštevan od kote terena
| 1.1 | Izdelava varnostnega načrta za enostavnejši objekt. (V izdelavo so vključeni vsi stroški). Koordinacija VZPD na gradbišču.V ceno je vštet en obisk na gradbišču. V ponudbi fiksna cena 800€ . | kos | 1 |  | 0
| 1.2 | Zakoličenje osi cevovoda z zavarovanjem osi, oznako horizontalnih in vertikalnih lomov, oznako vozlišč, odcepov in zakoličba mesta prevezave na obstoječi cevovod. Postavitev gradbenih profilov na vzpostavljeno os trase cevovoda ter določitev nivoja za merjenje globine izkopa in polaganje cevovoda.Obračun za 1 m1. | m1 | 4388.64 |  | 0
| 1.3 | Priprava gradbišča; odstranitev eventuelnih ovir in utrditev delovnega platoja. Po končanih delih se gradbišče pospravi in vzpostavi v prvotno oz.novo stanje po zunanji ureditvi območja. Naprava proviziranih dostopov do objektov preko izkopanih jarkov iz plohov deb. 5 cm z ograjo. Priprava gradbišča, določitev deponije vodovodnega materiala in zavarovanje gradbene jame. Po končanih delih se gradbišče pospravi in vzpostavi v prvotno stanje. | m1 | 4388.64 |  | 0
| 1.4 | Zakoličba obstoječih in predvidenih komunalnih vodov in oznaka križanj. Nadzor pristojnih komunalnih organizacij na območju gradnje. V ponudbi ocena 1000€, obračun po dejanskih fakturah. | kos | 6 |  | 0
| 1.5 | Strojno rezanje asfalta debeline do 15 cm. Obračun za 1 m1 | m1 | 2380.42 |  | 0
| 1.6 | Rezkanje asfaltnega cestišča v debelini do 15 cm s poravnanjem, zavaljanjem, zarezom in zagotovitev prevoznosti do končne ureditve ali rušenje debeline do 11 cm v potrebni širini,z zarezom, odvozom na trajno lastno deponijo, vključno stroški deponije. Obračun za 1 m2 -1/2 širine vozišča | m2 | 2969.275 |  | 0
| 1.7 | Izkop vezljive zemljine/zrnate kamnine - 3. kategorije. Brežine se izvajajo v naklonu 60° do terena; širina dna 0,6 m in globine do 2,0 m - strojno z nakladanjem na kamion | m3 | 5686.2 |  | 0
| 1.8 | Izkop vezljive zemljine/zrnate kamnine - V. kategorije. Brežine se izvajajo v naklonu 60° do terena; širina dna 0,6 m in globine do 2,0 m - strojno z nakladanjem na kamion | m3 | 3790 |  | 0
| 1.9 | Ročni zkop vezljive zemljine/zrnate kamnine - 3.. kategorije. Brežine se izvajajo v naklonu 60° do nivoja novega tampona; širina dna 0,6 m in do 2,0 m - ročno -z nakladanjem na kamion | m3 | 1711 |  | 0
| 1.10 | Odvoz odkopanega materiala na začasno lastno gradbeno deponijo z nakladanjem na kamion, razkladanjem, razgrinjanjem in planiranjem, vključno stroški deponije. | m3 | 11187.2 |  | 0
| 1.11 | Ročno planiranje dna jarka v projektiranem padcu š=0,6 m. Obračun za 1 m2. | m2 | 2633.184 |  | 0
| 1.12 | Nabava in dobava peščenega materiala gr. 0.02-16 mm oziroma po navodilih proizvajalca cevi ter izdelava nasipa za izravnavo dna jarka (posteljice) deb. 10 cm, s planiranjem in utrjevanjem do 95% trdnosti po standardnem Proktorjevem postopku. Obračun za 1 m3. | m3 | 534.16 |  | 0
| 1.13 | Nabava in dobava peščenega materiala gr. 0.02-16 mm oz.po zahtevah proizvajalca cevi ter izdelava nasipa do 20 cm nad temenom vodovodne cevi. Na peščeno posteljico se izvede 3-5 cm deb. ležišče cevi. Obsip cevi se izvaja v slojih po 20 cm, istočasno na obeh straneh cevi z utrjevanjem do 95% trdnosti po standardnem Proktorjevem postopku. Paziti je potrebno, da se cev ne premakne iz ležišča. Obračun za 1 m3. | m3 | 2182.22 |  | 0
| 1.14 | Nabava, dobava in vgradnja materiala za zasip gradbene jame do spodnjega roba tampona | m3 | 7877.82 |  | 0
| 1.15 | Cesta Nabava in dobava tampona TD 32 (frakcije 0.02-32 mm), debeline 20 cm in izdelava zgornjega ustroja ceste , s komprimiranjem v slojih zagotovitvi vrednosti deformacijskih modulov na tampona : Ev2>100 MPa(CBR>20%);Ev2/Ev1>2,2 oziromaEvd>45 MPa Obračun za 1 m3 izvedenega zasipa. | m3 | 593.855 |  | 0
| 1.16 | Izdelava finega planuma zgornjega ustroja z utrjevanjem na predpisano nosilnost, vključno z dosipom materiala, meritvami nosilnosti- podlaga za asfaltiranje.Obračun za 1 m2 | m2 | 2969.275 |  | 0
| 1.17 | Asfaltiranje cestišča nosilni sloj AC 16 base B70/100 A4 v deb. 6 cm, obrabni sloj AC 8 surf B70/100 A4 v deb 4 cm. Izvedba po zahtevi upravljalca ceste in dovoljenja za poseg v cesto. Cena zajema material in delo, zalivanje stikov z zalivno zmesjo ali bitumenskem zalivnem trakom. Obračun za 1 m2. | m2 | 2969.275 |  | 0
| 1.18 | Opaženje z razpiranjem bočnih strani gradbenega jarka globine do 2,0m. Razpiranje se izvede v skladu z obstoječimi predpisi iz varstva pri delu. | m2 | 960 |  | 0
| 1.19 | Izdelava posnetka obstoječega stanja terena po zakoličbi cevovoda zaradi pravilne vzpostavitve terena v prvotno stanje po izvedenih delih (dvorišče, robniki, požiralniki ..), Obračun za komplet. | m2 | 2969.275 |  | 0
| 1.20 | Črpanje vode za zavarovanje gradbene jame, do 5 l/s Obračun za 1 uro. | ur | 5 |  | 0
| 1.21 | Obbetoniranje odcepov, hidrantov, odzračevalnih garnitur, lokov in podbetoniranje NL elementov v jaških, s porabo betona do 0.15-0.20 m3/kos. Obračun za 1 obbetoniranje. | kos | 13 |  | 0
| 1.22 | Zavarovanje nastavkov za zasune, odzračevalne garniture in hidrante z betonskimi montažnimi podložnimi ploščami, ter namestitev novih cestnih kap na končno niveleto terena ali cestišča. Obračun za 1 kos. | kos | 13 |  | 0
| 1.23 | Izkop terena III.-IV.ktg. (ročno:strojno, 20:80) za potrebe postavitve hidrantov. Obsip hidrantov s primernim gramoznim materialom in izkopanim material (cca 1 m3/ kos). Ureditev terena v prvotno stanje. Obračun za 1 kos. | kos | 13 |  | 0
| 1.24 | Nabava in obbetoniranje drogov signalnih tablic za oznako podzemnih hidrantov, odzračevalnih garnitur in zasunov. Stebrički so iz jeklenih cevi d 40 mm, višine 1800 mm. Poraba bet. do 0.15 m3/kos. Obračun za 1 kos. | kos | 13 |  | 0
| 1.25 | Križanje projektiranega vodovoda s priključki z ostalimi komunalnimi vodi brez zaščitne cevi. Vmesni prostor se zapolni s peščenim materialom na dolžini 2 m. Izkop na mestu križanja se izvaja ročno pod nadzorom upravljalca komunalnega voda. Obračun za 1 križanje. | kos | 20 |  | 0
| 1.26 | Polaganje cevovoda pod tk kabli-kinete.. Vmesni zasip se zasuje z nekoherentnim materialom. Obračun za 1 m1 izvedenega nasipa. | kos | 14 |  | 0
| 1.27 | Polaganje cevovoda pod in nad plinovodom . Na mestu prečkanja ročni izkop. Vmesni zasip se zasuje z nekoherentnim materialom. Obračun za prečkanje. | kos | 13 |  | 0
| 1.28 | Polaganje cevovoda pod elektrovodi, kinetami. Vmesni zasip se zasuje z nekoherentnim materialom. Obračun za 1 m1 izvedenega nasipa. | kos | 4 |  | 0
| 1.29 | Polaganje cevovoda nad kanalizacijo. Vmesni zasip se zasuje z nekoherentnim materialom. Obračun za 1 m1 izvedenega nasipa. | kos | 5 |  | 0
| 1.30 | Vzdrževanje makadamskega vozišča z dosipom materiala pred dokončno ureditvijo vozišča. Izvedba vsakodnevno za čas gradnje vodovoda. | kos | 1 |  | 0
| 1.31 | Dvig ali spust cestnih kap na višino potrebno za končno ureditev, v ceni so zajeta vsa potrebna dela in material. | kos | 26 |  | 0
| 1.32 | Ostala dodatna in nepredvidena dela. Obračun stroškov po dejanskih stroških porabe časa in materiala po vpisu v gradbeni dnevnik. Ocena stroškov 10% vrednosti zemeljskih del. | % |  |  | 0
|  | ZEMELJSKA/GRADBENA DELA |  |  | skupaj | 0
2.0 MONTAŽNA DELA
|  | opis dela | enota mere | količina | cena/enoto | cena
| 2.1 | Prenos, spuščanje in polaganje vseh cevi v jarek in montaža ter poravnanje v vertikalni in horizontalni smeri. Obračun za 1 m1. | m1 | 4388.64 |  | 0
| 2.2 | Prenos, spuščanje in montaža NL fazonskih kosov DN 80-DN 200. | kos | 82 |  | 0
| 2.3 | Prenos, spuščanje in montaža zasunov DN 80 z vgradno garnituro in cestno kapo s podložko. Obračun za 1 kos. | kos | 22 |  | 0
| 2.4 | Prenos, spuščanje in montaža zasunov DN 100 z vgradno garnituro in cestno kapo s podložko. Obračun za 1 kos. | kos | 14 |  | 0
| 2.5 | Prenos, spuščanje in montaža nadtalnega hidranta DN 80 s cestno kapo. Obračun za 1 kos. | kos | 22 |  | 0
| 2.6 | Prenos, spuščanje in montaža zobčastih spojk . | kos | 76 |  | 0
| 2.7 | Izvedba tlačnega preizkusa cevovoda skladno s standardi in zahtevami upravljalca vodovoda, za cevovode do DN 250 po EN 805. Obračun za 1 m1. | m1 | 4388.64 |  | 0
| 2.8 | Dezinfekcija cevovoda pred izvedbo prevezav in vključitvijo v obratovanje, za cevovode do DN 300. Postavka vključuje izpiranje cevovoda in pridobitev atesta ustreznosti kvalitete vode. Obračun za 1 m1. | m1 | 4388.64 |  | 0
| 2.9 | Nabava in polaganje označevalnega traku nad vodovodnimi cevmi. Obračun za 1 m1. | m1 | 4388.64 |  | 0
| 2.10 | Nabava, dobava in montaža tablic za označevanje podtalnih hidrantov, zračnikov in zasunov. Obračun za1 kos. | kos | 44 |  | 0
| 2.11 | Dodatna in nepredvidena dela. Obračun stroškov po dejanski porabi časa in materiala, po vpisu v gradbeni dnevnik. Ocena stroškov 10% od vrednosti montažnih del. |  |  |  | 0
|  | MONTAŽNA DELA |  |  | skupaj | 0
3.0 NABAVA MATERIALA
|  | opis dela | enota mere | količina | cena/enoto | cena
CEVI:
V ceni NL cevi so všteta standardna tesnila in tesnila za sidranje (vse PN10)
|  | Vodovodne cevi PE100 d 63 mm | m1 | 132.49 |  | 0
|  | Cev NL DN 100, L=6M STD C40 | m1 | 2312.72 |  | 0
|  | Cev NL DN 200, L=6M STD C40 | m1 | 1943.43 |  | 0
NL FAZONSKI KOSI:
V ceni NL fazonskih kosov na obojko všteta tesnila za sidranje, v NL kosih, spojnih kosih in armaturah na prirobnico všteta medprirobnična tesnila in vijačni material
|  | E KOS, DN 100, STD PN 10-16 EPOXY | kos | 70 |  | 0
|  | E KOS, DN 200, STD PN 10-16 EPOXY | kos | 4 |  | 0
|  | NL T kos, PN 16, DN 200/80 | kos | 1 |  | 0
|  | NL T kos, PN 16, DN 100/80 | kos | 21 |  | 0
|  | NL T kos, PN 16, DN 100/100 | kos | 14 |  | 0
|  | NL T kos, PN 16, DN 200/100 | kos | 2 |  | 0
|  | N kos, PN 16, DN 80. | kos | 22 |  | 0
|  | NL FF kos, l=1000 mm, PN 16, DN 80 | kos | 22 |  | 0
VODOVODNE ARMATURE
|  | EV Zasun DN 80, PN 16, kratka izvedba, s teleskopsko vgradilno garnituro (1.3-2,0 m), talno kapo in montažno podložno ploščo | kos | 22 |  | 0
|  | EV Zasun DN 200, PN 16, s teleskopsko vgradilno garnituro (1,3-2,0 m), talno kapo in montažno podložno ploščo | kos | 5 |  | 0
|  | EV Zasun DN 100, PN 16, s teleskopsko vgradilno garnituro (1,3-2,0 m), talno kapo in montažno podložno ploščo | kos | 14 |  | 0
|  | COMBI III ARMATURA, kratka izvedba, s teleskopsko vgradilno garnituro (1,3-2,0 m), talno kapo in montažno podložno ploščo DN100 | kos | 2 |  | 0
|  | Nadtalni hidrant DN 80, lomljive izvedbe, inox, z vgradno dolžino l=1.25 m.(SIST EN 14384:2005 – lomljive izvedbe z letečo prirobnico - INOX) | kos | 22 |  | 0
SPOJNI KOSI
Vijačni material za medprirobnične spoje fazonskih kosov, armatur in spojnih kosov je zajet v ceni fazonov, armatur in spojnih kosov
|  | Zobčasta spojka d 225 (DN 200) | kos | 6 |  | 0
|  | Zobčasta spojka d 110 (DN 100) | kos | 70 |  | 0
|  | NABAVA VODOVODNEGA MATERIALA |  |  | skupaj | 0
4.0 HIŠNI VODOVODNI PRIKLJUČKI
4.1. ZEMELJSKA DELA
|  | opis dela | enota mere | količina | cena/enoto | cena
|  | Postavitev gradbenih profilov na vzpostavljeno os trase cevovoda ter določitev nivoja za merjenje globine izkopa in polaganje cevovoda | kos | 248 |  | 0
|  | Širok strojno - ročni (do 10%) izkop jarka (III. kat) med ovirami globine do 1,5 m, z odlaganjem ob rob jarka. Širina dna izkopa 60 cm. Brez rušenja zg. ustroja. | m3 | 1860 |  | 0
|  | Nabava, dobava in vgradnja kamnitega materiala 0-16 mm za izdelavo posteljice in obsipa cevi (po DVGW-W 400-2), ter obsip jaškov vključno s strojnim utrjevanjem (do 95 % po standardnem Proctorjevem postopku) na območju utrjenih površin | m3 | 248 |  | 0
|  | Nabava, dobava in nasipnega kamnitega materiala 0-125 mm za zasip jarka s strojnim utrjevanjem po slojih do 30 cm (95% - 98%, odvisno od globine po Proctorjevem postopku) na območju utrjenih povoznih površin | m3 | 806 |  | 0
|  | Vgradnja dobrega izkopanega materiala odloženega ob robu jarka (dober kamnit material, zasip v raščenem terenu) z utrjevanjem v plasteh. | m3 | 806 |  | 0
|  | Nakladanje in transport (prevoz) slabega izkopanega in viška materiala na razdalji do 25 km. Vključno z razkladanjem, razgrinjanjem in planiranjem. Iz gradbišča do trajne gradbene deponije / v predelavo odpadkov. V ceni upoštevani stroški prevzema odpadkov in taksa. S predložitvijo ustreznih dokazov o predaji odpadkov na deponiji oz. o predaji v predelavo. | m3 | 1054 |  | 0
|  | Izvedba križanja z obstoječimi/predvidenimi komunalnimi vodi (izkop na mestu križanja se izvaja ročno) | kos | 137.7778 |  | 0
|  | Postavitev cestnih kap na končno niveleto terena | kos | 124 |  | 0
|  | Nabava dobava in vgradnja zunanjega poliesterskega vodomernga jaška velikosti D=1,0m, vključno z izkopom in podbetoniranjem, ter dobavo in montažo LTŽ pokrova s polnilom (vključno z betonskim obročem) | kos | 124 |  | 0
|  | Dodatna in nepredvidena dela. Obračun stroškov po dejanski porabi časa in materiala, po vpisu v gradbeni dnevnik. Ocena stroškov 10% od vrednosti materiala |  |  |  | 0
|  | ZEMELJSKA DELA |  |  | skupaj | 0
4.2. MONTAŽNA DELA
|  | opis dela | enota mere | količina | cena/enoto | cena
|  | Prevoz in prenos vodovodnega materiala iz deponije do mesta vgradnje. V % od vrednosti vodovodnega materiala. |  | 15% |  | 0
|  | Prenos spuščanje in polaganje vodovodne cevi in zaščitne cevi v pripravljen jarek in utrjeno peščeno posteljico debeline 10 cm, ter poravnanje v vertikalni in horizontalni smeri | m | 1240 |  | 0
|  | Montaža vodovodne armature in fitingov v vodomernem mestu po specifikaciji materiala | kpl | 124 |  | 0
|  | Nabava in polaganje signalnega in opozorilnega traku nad vodovodnimi cevmi | m | 1240 |  | 0
|  | Tlačni preizkus položenega cevovoda po standardu SIST EN 805 | m | 1240 |  | 0
|  | Dezifekcija položenega cevovoda | m | 1240 |  | 0
|  | Dodatna in nepredvidena dela. Obračun stroškov po dejanski porabi časa in materiala, po vpisu v gradbeni dnevnik. Ocena stroškov 10% od vrednosti materiala |  | 10% |  | 0
|  | MONTAŽNA DELA |  |  | skupaj | 0
4.3. VODOVODNI MATERIAL
|  | opis dela | enota mere | količina | cena/enoto | cena
|  | Cevi PE100d32, PN 16 priključna cev | m | 1240 |  | 0
|  | Cevi PE80d63, PN 10, zaščitna cev | m | 1240 |  | 0
|  | Vodovodna armatura za priključitev na javni vodovod:navrtni zasun, streme za NZ, koleno priključno, vgradna granitura (Hvgr 1,0 - 1,5m), betonski podstavek mali in cestna kapa DN90. | kpl | 124 |  | 0
|  | Nabava in dobava fitingov na vodomernih mestih (kroglične pipe, kolena, tesnila, reducirke, podloške,…): pipa krogelna, pipa krogelna z izpustom, zmanjševalni kos, spojka ravna za PE cevi, nosilec za vodmer s holandcem, betonski podstavek 40x40 cm, nepovratni ventil (vložek) in Nabava in dobava gumi tesnil | kpl | 124 |  | 0
|  | Vodomer DN20 | kpl | 124 |  | 0
|  | Nepredviden vodovodni material |  | 10% |  | 0
|  | Stroški transporta vodovodnih armatur in fazonskih kosov (% od vrednosti vodovodnega materiala) |  | 10% |  | 0
|  | VODOVODNI MATERIAL |  |  | skupaj | 0