## gorenjska
Zap. št. | Id NajS | Ulica | P. Št | Pošta | Leto gradnje | GURS - ID znak | Stolpec1 | Stolpec2 | Stolpec3 | Stolpec4 | Opis del | Stolpec5 | Stolpec6
1 | 2639 | CESTA MARŠALA TITA 45 | 4270 | JESENICE |  | 2175-486-75 |  |  |  |  | NOTRANJA VRATA S POZIDAVO, vhodna vrata
2 | 2646 | CESTA MARŠALA TITA 63 | 4270 | JESENICE |  | 2175-462-45 |  |  |  |  | VHODNA VRATA
3 | 2709 | CESTA MARŠALA TITA 2 | 4270 | JESENICE |  | 2175-1086-50 |  |  |  |  | MENJAVA NOTRANJIH IN VHODNIH VRAT
4 | 2806 | CESTA CIRILA TAVČARJA 3 B | 4270 | JESENICE |  | 2175-397-2 |  |  |  |  | MENJAVA VHODNIH VRAT
5 | 2852 | ULICA GUSTLA ŠTRAVSA 1 | 4270 | JESENICE |  | 2175-1881-23 |  |  |  |  | MENJAVA STREŠNEGA OKNA 2X
6 | 4347 | CESTA MARŠALA TITA 41 | 4270 | JESENICE |  | 2175-485-9 |  |  |  |  | NUJNO NOVA VHODNA VRATA
7 | 4456 | CESTA REVOLUCIJE 1 B | 4270 | JESENICE |  | 2175-408-34 |  |  |  |  | NOTRANJA VRATA 5X
8 | 4958 | SAVSKA CESTA 18 A | 4000 | KRANJ |  | 2100-2212-156 |  |  |  |  | SANACIJA VSEH STROPOV RAZEN KOPALNICA
9 | 3415 | MLAKA 3 | 4290 | TRŽIČ |  | 2147-153-1 |  |  |  |  | OBNOVA KOPALNICE
10 | 3418 | MLAKA 3 | 4290 | TRŽIČ |  | 2147-153-4 |  |  |  |  | OBNOVA KOPALNICE + WC, BRUŠENJE IN LAKIRANJE PARKETA
11 | 3421 | MLAKA 3 | 4290 | TRŽIČ |  | 2147-153-7 |  |  |  |  | OBNOVA KOPALNICE
12 | 4514 | CANKARJEVA CESTA 22 | 4290 | TRŽIČ |  | 2143-894-12 |  |  |  |  | MENJAVA VHODNIH VRAT
13 | 3422 | MLAKA 5 | 4290 | TRŽIČ | [6 empty] | PRENOVA KOPALNICE

## REKAPITULACIJA
SKUPNA REKAPITULACIJA PO STANOVANJIH
CONA GORENJSKA
| naslov | kraj | strošek obnove Brez DDV
1 | CESTA MARŠALA TITA 45 | JESENICE | 0
2 | CESTA MARŠALA TITA 63 | JESENICE | 0
3 | CESTA MARŠALA TITA 2 | JESENICE | 0
4 | CESTA CIRILA TAVČARJA 3 B | JESENICE | 0
5 | ULICA GUSTLA ŠTRAVSA 1 | JESENICE | 0
6 | CESTA MARŠALA TITA 41 | JESENICE | 0
7 | CESTA REVOLUCIJE 1 B | JESENICE | 0
8 | SAVSKA CESTA 18 A | KRANJ | 0
9 | MLAKA 3 | TRŽIČ | 0
10 | MLAKA 3 | TRŽIČ | 0
11 | MLAKA 3 | TRŽIČ | 0
12 | CANKARJEVA CESTA 22 | TRŽIČ | 0
13 | MLAKA 5 | TRŽIČ | 0
|  | SKUPAJ: | 0

## 1
|  | najemnik |  | naslov
CESTA MARŠALA TITA 45
|  | 1 |  | 4270 | JESENICE
#NAME?
ZAMENJAVA VHODNIH VRAT
|  | VSEBINA: |  |  | 2023-12-01
POPIS GRADBENIH, OBRTNIŠKIH in INŠTALACIJSKI DEL
|  | REKAPITULACIJA SKUPAJ: |  |  |  | 0
| A. | GRADBENA DELA |  |  | 0
| B. | OBRTNIŠKA DELA |  |  | 0
| C. | INŠTALATERSKA DELA |  |  | 0
OPOMBE:
| * | Fotografije in skice iz ogleda na voljo pri nadzorniku.
| * | Cene ne vsebujejo DDV-ja.
*
| * | Upravnik: Xy | Pooblaščenec: ZD
| * |  | 222
Leto 2023
|  |  | enota Mere | količina | €/ Enoto mere | skupaj
A. | GRADBENA DELA
| I. | RAZNA PREDDELA IN RUŠITVENA DELA
Splošno: Vse izmere in podatke pred izvajanjem del predhodno preveriti v stanovanju
| 1. | Rušitvena dela morajo biti izvršena po določilih veljavnih normativov in v soglasju s tehničnimi predpisi za izvajanje del.
| 2. | Storitve obsegajo:
| a. | Odstranitev poškodovanega parketa.
| b. | Odstranijo se robne letve zaradi brušenja parketa in lahko shranijo za ponovno montažo ali zamenjavo
| c. | Čiščenje z nakladanjem in prenosom elementov rušitve na prevozno sredstvo,
| d. | Odvoz ruševin na stalno deponijo, vključno z vsemi stroški deponije in dajatvami ter s predpisano dokumentacijo o ravnanju z odpadki.
| 3. | Odstranjevanje stanovanjske opreme
| 1. | Izvedba zaščite vseh prostorov v katerih se bodo izvajala rušitvena dela in skupnih manipulativnih prostorov. | kpl | 1 | 0 | 0
| 2. | Demontaža in odstranitev notranjih vrat do 2 m2 | kom | 4 | 0 | 0
| 3. | Demontaža in odstranitev zunanjih vrat v stanovanje | kom | 1 | 0 | 0
|  | SKUPAJ PREDDELA IN RUŠITVENA DELA |  |  |  | 0
OBRTNIŠKA DELA
|  |  | enota Mere | količina | €/ Enoto mere | skupaj
| III. | MIZARSKA DELA
Splošno:
| 1. | Mizarska dela morajo biti izvršena po določilih veljavnih normativov in v soglasju s tehničnimi predpisi za izvajanje del.
| 2. | Storitve obsegajo:
| a. | snemanje vseh potrebnih izmer na objektu pred pričetkom izvajanja del.
| b. | pregled in čiščenje podlage
| c. | nanos izravnalne mase, kjer je to potrebno
| d. | vsa dela na objektu vključno z vsemi dajatvami
| e. | dobava osnovnega in pomožnega materiala
| f. | prevoz materiala in orodja na objekt z vsem potrebnim nakladanjem, ekspeditom, razkladanjem in notranjim transportom do mesta vgrajevanja ter polaganje po opisu posamezne postavke.
| g. | popravila zidov oz. oblog sten poškodovanih ob izvajanju del
| h. | odstranjevanje preostalega materiala, odnos in odvoz iz gradbišča, končno čiščenje in zavarovanje izvedenih del do predaje in podobno.
| 3. | Vsa dela morajo biti izvršena tako, da je zagotovljena funkcionalnost, stabilnost, varnost, natančnost in življenjska doba posameznih elementov.
| 1.a | Dobava in montaža vhodnih vrat v stanovanje in podbojev (standardne velikosti) z večtočkovnim zaklepanjem, ojačanim krilom, kpl s kljuko, ščitnikom in ključavnico - kukalom- površina s CPL - dekorjem (bele barve) V ceni postavke je vključen pritrdilni material in vsa oprema. | kpl | 1 | 0 | 0
| 1. | Kompletna izdelava, dobava in vgradnja notranjih enokrilnih vrat brez nadsvetlobe :vrata, svetle odprtine velikosti do 70 x 200 cm SAMO VRATNO KRILO | kpl | 1 | 0 | 0
Vgradnja v stene skupne debeline do vključno 15 cm.
| b/ | Vratno krilo:
* polno krilo, klimatska kategorija A2,
* vratno krilo spodaj tovarniško impregnirano (zaščita proti vpijanju vlage - brez prirezovanja na objektu samem),
* dvojna ali trojna nasadila,
* obdelava: lakirano s PU lakom v beli barvi,
* odpiranje: levo,desno
| c/ | Kljuka:
* na obeh straneh, enoten ščit,
* izdelana iz kovine,
* kromirano oz. srebrne barve.
| d/ | Ključavnica:
* na notranji strani "metuljček", zunaj indikator zasedenosti.
Odbojnik:
* zahteve: glej "splošna določila".
| 2. | Kompletna izdelava, dobava in vgradnja notranjih enokrilnih vrat brez nadsvetlobe.Vrata enakih karakteristik- svetle odprtine velikosti 80 x 200 cm,oz. do 90x200 cm, karakteristike enake kot pod postavko št.1 SAMO VRATNO KRILO | kpl | 3 | 0 | 0
|  | SKUPAJ MIZARSKA DELA |  |  |  | 0
|  |  | enota Mere | količina | €/ Enoto mere | skupaj
MAVČNOKARTONSKA DELA
| IV. | Kompletna izdelava, dobava in vgradnja suhomontažne pregradne stene: * tipska sistemska suhomontažna pregradna stena z enojno kovinsko podkonstrukcijo ter obojestransko dvoslojno oblogo iz mavčnokartonskih plošč, * višina sten: do 3,50 m, * vmes izolacijs
| 1. | Pregradne stene debeline 15 cm – zaprtje vratne nadsvetlobe. | m2 | 2 | 0 | 0
|  | SKUPAJ MAVČNOKARTONSKA DELA |  |  |  | 0
|  |  | enota Mere | količina | €/ Enoto mere | skupaj
SLIKOPLESKARSKA DELA
VI.
Slikopleskarska dela:
Slikarska izravnava notranjih stenskih površin: * na mestih, kjer je bila postrugana obstoječa barva in slikarska izravnava, * na mestih, kjer je bil krpan omet, * lokalno popravilo/zapolnitev izvrtanih lukenj. Obseg dela: * predhodno struganje in odstranjevanje odluščenega beleža,2xslikarska izravnava z brušenjem in odsesovanjem prahu ter premaz z akrilno emulzijo
| 1. | Slikanje sten: * podlaga: slikarska izravnava, * premaz z akrilno emulzijo, * 2× slikanje s poldisperzijsko belo barvo (kot npr.jupol) | m2 | 25 | 0 | 0
| 2. | Čiščenje in barvanje Fe vratnega okvirja | kom | 4 | 0 | 0
|  | SKUPAJ SLIKOPLESKARSKA DELA |  |  |  | 0

## 2
naslov
CESTA MARŠALA TITA 63
|  | 2 |  | 4270 | JESENICE
#NAME?
ZAMENJAVA VHODNIH VRAT
|  | VSEBINA: |  |  | 2023-12-01
POPIS GRADBENIH, OBRTNIŠKIH in INŠTALACIJSKI DEL
|  | REKAPITULACIJA SKUPAJ: |  |  |  | 0
| A. | GRADBENA DELA |  |  | 0
| B. | OBRTNIŠKA DELA |  |  | 0
| C. | INŠTALATERSKA DELA |  |  | 0
OPOMBE:
| * | Fotografije in skice iz ogleda na voljo pri nadzorniku.
| * | Cene ne vsebujejo DDV-ja.
| * | Upravnik: Xy | Pooblaščenec: ZD
222
Leto 2023
|  |  | enota Mere | količina | €/ Enoto mere | skupaj
A. | GRADBENA DELA
| I. | RAZNA PREDDELA IN RUŠITVENA DELA
Splošno: Vse izmere in podatke pred izvajanjem del predhodno preveriti v stanovanju
| 1. | Rušitvena dela morajo biti izvršena po določilih veljavnih normativov in v soglasju s tehničnimi predpisi za izvajanje del.
| 2. | Storitve obsegajo:
| a. | Odstranitev poškodovanega parketa.
| b. | Odstranijo se robne letve zaradi brušenja parketa in lahko shranijo za ponovno montažo ali zamenjavo
| c. | Čiščenje z nakladanjem in prenosom elementov rušitve na prevozno sredstvo,
| d. | Odvoz ruševin na stalno deponijo, vključno z vsemi stroški deponije in dajatvami ter s predpisano dokumentacijo o ravnanju z odpadki.
| 3. | Odstranjevanje stanovanjske opreme
| 1. | Izvedba zaščite vseh prostorov v katerih se bodo izvajala rušitvena dela in skupnih manipulativnih prostorov. | kpl | 1 | 0 | 0
| 2. | Demontaža in odstranitev zunanjih vrat v stanovanje | kom | 1 | 0 | 0
|  | SKUPAJ PREDDELA IN RUŠITVENA DELA |  |  |  | 0
B | OBRTNIŠKA DELA
|  |  | enota Mere | količina | €/ Enoto mere | skupaj
| III. | MIZARSKA DELA
Splošno:
| 1. | Mizarska dela morajo biti izvršena po določilih veljavnih normativov in v soglasju s tehničnimi predpisi za izvajanje del.
| 2. | Storitve obsegajo:
| a. | snemanje vseh potrebnih izmer na objektu pred pričetkom izvajanja del.
| b. | pregled in čiščenje podlage
| c. | nanos izravnalne mase, kjer je to potrebno
| d. | vsa dela na objektu vključno z vsemi dajatvami
| e. | dobava osnovnega in pomožnega materiala
| f. | prevoz materiala in orodja na objekt z vsem potrebnim nakladanjem, ekspeditom, razkladanjem in notranjim transportom do mesta vgrajevanja ter polaganje po opisu posamezne postavke.
| g. | popravila zidov oz. oblog sten poškodovanih ob izvajanju del
| h. | odstranjevanje preostalega materiala, odnos in odvoz iz gradbišča, končno čiščenje in zavarovanje izvedenih del do predaje in podobno.
| 3. | Vsa dela morajo biti izvršena tako, da je zagotovljena funkcionalnost, stabilnost, varnost, natančnost in življenjska doba posameznih elementov.
| 1.a | Dobava in montaža vhodnih vrat v stanovanje in podbojev (standardne velikosti) z večtočkovnim zaklepanjem, ojačanim krilom, kpl s kljuko, ščitnikom in ključavnico - kukalom- površina s CPL - dekorjem (bele barve) V ceni postavke je vključen pritrdilni material in vsa oprema. | kpl | 1 | 0 | 0
|  | SKUPAJ MIZARSKA DELA |  |  |  | 0
|  |  | enota Mere | količina | €/ Enoto mere | skupaj
| VI. | SLIKOPLESKARSKA DELA
Slikopleskarska dela:
| 1. | Slikarska izravnava notranjih stenskih površin: * na mestih, kjer je bila postrugana obstoječa barva in slikarska izravnava, * na mestih, kjer je bil krpan omet, * lokalno popravilo/zapolnitev izvrtanih lukenj. Obseg dela: * predhodno struganje in odstranjevanje odluščenega beleža,2xslikarska izravnava z brušenjem in odsesovanjem prahu ter premaz z akrilno emulzijo
|  | Slikanje sten: * podlaga: slikarska izravnava, * premaz z akrilno emulzijo, * 2× slikanje s poldisperzijsko belo barvo (kot npr.jupol) | m2 | 10 | 0 | 0
|  | SKUPAJ SLIKOPLESKARSKA DELA |  |  |  | 0

## 3
|  | najemnik |  | naslov
|  | 0 |  | CESTA MARŠALA TITA 2
|  | 3 |  | 4270 | JESENICE
#NAME?
Predmet ogleda:
MENJAVA NOTRANJIH IN VHODNIH VRAT
|  | VSEBINA: |  |  | 2023-12-01
POPIS GRADBENIH, OBRTNIŠKIH in INŠTALACIJSKI DEL Z OCENO STROŠKOV
|  | REKAPITULACIJA SKUPAJ: |  |  |  | 0
| A. | GRADBENA DELA |  |  | 0
| B. | OBRTNIŠKA DELA |  |  | 0
| C. | INŠTALATERSKA DELA |  |  | 0
OPOMBE:
| * | Fotografije in skice iz ogleda na voljo pri nadzorniku.
| * | Cene ne vsebujejo DDV-ja.
| * | Upravnik: Xy | Pooblaščenec: ZD
222
Leto 2023
|  |  | enota Mere | količina | €/ Enoto mere | skupaj
A. | GRADBENA DELA
| I. | RAZNA PREDDELA IN RUŠITVENA DELA
Splošno: Vse izmere in podatke pred izvajanjem del predhodno preveriti v stanovanju
| 1. | Rušitvena dela morajo biti izvršena po določilih veljavnih normativov in v soglasju s tehničnimi predpisi za izvajanje del.
| 2. | Storitve obsegajo:
| a. | Odstranitev poškodovanega parketa.
| b. | Odstranijo se robne letve zaradi brušenja parketa in lahko shranijo za ponovno montažo ali zamenjavo
| c. | Čiščenje z nakladanjem in prenosom elementov rušitve na prevozno sredstvo,
| d. | Odvoz ruševin na stalno deponijo, vključno z vsemi stroški deponije in dajatvami ter s predpisano dokumentacijo o ravnanju z odpadki.
| 3. | Odstranjevanje stanovanjske opreme
| 1. | Izvedba zaščite vseh prostorov v katerih se bodo izvajala rušitvena dela in skupnih manipulativnih prostorov. | kpl | 1 | 0 | 0
| 2. | Demontaža in odstranitev notranjih vrat do 2 m2 | kom | 5 | 0 | 0
| 3. | Demontaža in odstranitev zunanjih vrat v stanovanje | kom | 1 | 0 | 0
|  | SKUPAJ PREDDELA IN RUŠITVENA DELA |  |  |  | 0
B | OBRTNIŠKA DELA
|  |  | enota Mere | količina | €/ Enoto mere | skupaj
| III. | MIZARSKA DELA
Splošno:
| 1. | Mizarska dela morajo biti izvršena po določilih veljavnih normativov in v soglasju s tehničnimi predpisi za izvajanje del.
| 2. | Storitve obsegajo:
| a. | snemanje vseh potrebnih izmer na objektu pred pričetkom izvajanja del.
| b. | pregled in čiščenje podlage
| c. | nanos izravnalne mase, kjer je to potrebno
| d. | vsa dela na objektu vključno z vsemi dajatvami
| e. | dobava osnovnega in pomožnega materiala
| f. | prevoz materiala in orodja na objekt z vsem potrebnim nakladanjem, ekspeditom, razkladanjem in notranjim transportom do mesta vgrajevanja ter polaganje po opisu posamezne postavke.
| g. | popravila zidov oz. oblog sten poškodovanih ob izvajanju del
| h. | odstranjevanje preostalega materiala, odnos in odvoz iz gradbišča, končno čiščenje in zavarovanje izvedenih del do predaje in podobno.
| 3. | Vsa dela morajo biti izvršena tako, da je zagotovljena funkcionalnost, stabilnost, varnost, natančnost in življenjska doba posameznih elementov.
| 1.a | Dobava in montaža vhodnih vrat v stanovanje in podbojev (standardne velikosti) z večtočkovnim zaklepanjem, ojačanim krilom, kpl s kljuko, ščitnikom in ključavnico - kukalom- površina s CPL - dekorjem (bele barve) V ceni postavke je vključen pritrdilni material in vsa oprema. | kpl | 1 | 0 | 0
| 1. | Kompletna izdelava, dobava in vgradnja notranjih enokrilnih vrat brez nadsvetlobe :vrata, svetle odprtine velikosti do 70 x 200 cm SAMO VRATNO KRILO | kpl | 4 | 0 | 0
Vgradnja v stene skupne debeline do vključno 15 cm.
| b/ | Vratno krilo:
* polno krilo, klimatska kategorija A2,
* vratno krilo spodaj tovarniško impregnirano (zaščita proti vpijanju vlage - brez prirezovanja na objektu samem),
* dvojna ali trojna nasadila,
* obdelava: lakirano s PU lakom v beli barvi,
* odpiranje: levo,desno
| c/ | Kljuka:
* na obeh straneh, enoten ščit,
* izdelana iz kovine,
* kromirano oz. srebrne barve.
| d/ | Ključavnica:
* na notranji strani "metuljček", zunaj indikator zasedenosti.
Odbojnik:
* zahteve: glej "splošna določila".
| 2. | Kompletna izdelava, dobava in vgradnja notranjih enokrilnih vrat brez nadsvetlobe.Vrata enakih karakteristik- svetle odprtine velikosti 80 x 200 cm,oz. do 90x200 cm, karakteristike enake kot pod postavko št.1 SAMO VRATNO KRILO | kpl | 1 | 0 | 0
|  | SKUPAJ MIZARSKA DELA |  |  |  | 0
|  |  | enota Mere | količina | €/ Enoto mere | skupaj
| VI. | SLIKOPLESKARSKA DELA
Slikopleskarska dela:
| 1. | Slikarska izravnava notranjih stenskih površin: * na mestih, kjer je bila postrugana obstoječa barva in slikarska izravnava, * na mestih, kjer je bil krpan omet, * lokalno popravilo/zapolnitev izvrtanih lukenj. Obseg dela: * predhodno struganje in odstranjevanje odluščenega beleža,2xslikarska izravnava z brušenjem in odsesovanjem prahu ter premaz z akrilno emulzijo
|  | Slikanje sten: * podlaga: slikarska izravnava, * premaz z akrilno emulzijo, * 2× slikanje s poldisperzijsko belo barvo (kot npr.jupol) | m2 | 5 | 0 | 0
| 2. | Čiščenje in barvanje Fe vratnega okvirja | kom | 5 | 0 | 0
|  | SKUPAJ SLIKOPLESKARSKA DELA |  |  |  | 0

## 4
|  | najemnik |  | naslov
CESTA CIRILA TAVČARJA 3 B
|  | 4 |  | 4270 | JESENICE
#NAME?
MENJAVA VHODNIH VRAT
|  | VSEBINA: |  |  | 2023-12-01
POPIS GRADBENIH, OBRTNIŠKIH in INŠTALACIJSKI DEL
|  | REKAPITULACIJA SKUPAJ: |  |  |  | 0
| A. | GRADBENA DELA |  |  | 0
| B. | OBRTNIŠKA DELA |  |  | 0
| C. | INŠTALATERSKA DELA |  |  | 0
OPOMBE:
| * | Fotografije in skice iz ogleda na voljo pri nadzorniku.
| * | Cene ne vsebujejo DDV-ja.
| * | Upravnik: Xy | Pooblaščenec: ZD
222
Leto 2023
|  |  | enota Mere | količina | €/ Enoto mere | skupaj
A. | GRADBENA DELA
| I. | RAZNA PREDDELA IN RUŠITVENA DELA
Splošno: Vse izmere in podatke pred izvajanjem del predhodno preveriti v stanovanju
| 1. | Rušitvena dela morajo biti izvršena po določilih veljavnih normativov in v soglasju s tehničnimi predpisi za izvajanje del.
| 2. | Storitve obsegajo:
| a. | Odstranitev poškodovanega parketa.
| b. | Odstranijo se robne letve zaradi brušenja parketa in lahko shranijo za ponovno montažo ali zamenjavo
| c. | Čiščenje z nakladanjem in prenosom elementov rušitve na prevozno sredstvo,
| d. | Odvoz ruševin na stalno deponijo, vključno z vsemi stroški deponije in dajatvami ter s predpisano dokumentacijo o ravnanju z odpadki.
| 3. | Odstranjevanje stanovanjske opreme
| 1. | Izvedba zaščite vseh prostorov v katerih se bodo izvajala rušitvena dela in skupnih manipulativnih prostorov. | kpl | 1 | 0 | 0
| 2. | Demontaža in odstranitev zunanjih vrat v stanovanje | kom | 1 | 0 | 0
|  | SKUPAJ PREDDELA IN RUŠITVENA DELA |  |  |  | 0
B | OBRTNIŠKA DELA
|  |  | enota Mere | količina | €/ Enoto mere | skupaj
| III. | MIZARSKA DELA
Splošno:
| 1. | Mizarska dela morajo biti izvršena po določilih veljavnih normativov in v soglasju s tehničnimi predpisi za izvajanje del.
| 2. | Storitve obsegajo:
| a. | snemanje vseh potrebnih izmer na objektu pred pričetkom izvajanja del.
| b. | pregled in čiščenje podlage
| c. | nanos izravnalne mase, kjer je to potrebno
| d. | vsa dela na objektu vključno z vsemi dajatvami
| e. | dobava osnovnega in pomožnega materiala
| f. | prevoz materiala in orodja na objekt z vsem potrebnim nakladanjem, ekspeditom, razkladanjem in notranjim transportom do mesta vgrajevanja ter polaganje po opisu posamezne postavke.
| g. | popravila zidov oz. oblog sten poškodovanih ob izvajanju del
| h. | odstranjevanje preostalega materiala, odnos in odvoz iz gradbišča, končno čiščenje in zavarovanje izvedenih del do predaje in podobno.
| 3. | Vsa dela morajo biti izvršena tako, da je zagotovljena funkcionalnost, stabilnost, varnost, natančnost in življenjska doba posameznih elementov.
| 1.a | Dobava in montaža vhodnih vrat v stanovanje in podbojev (standardne velikosti) z večtočkovnim zaklepanjem, ojačanim krilom, kpl s kljuko, ščitnikom in ključavnico - kukalom- površina s CPL - dekorjem (bele barve) V ceni postavke je vključen pritrdilni material in vsa oprema. | kpl | 1 | 0 | 0
|  | SKUPAJ MIZARSKA DELA |  |  |  | 0
|  |  | enota Mere | količina | €/ Enoto mere | skupaj
| VI. | SLIKOPLESKARSKA DELA
Slikopleskarska dela:
| 1. | Slikarska izravnava notranjih stenskih površin: * na mestih, kjer je bila postrugana obstoječa barva in slikarska izravnava, * na mestih, kjer je bil krpan omet, * lokalno popravilo/zapolnitev izvrtanih lukenj. Obseg dela: * predhodno struganje in odstranjevanje odluščenega beleža,2xslikarska izravnava z brušenjem in odsesovanjem prahu ter premaz z akrilno emulzijo
|  | Slikanje sten: * podlaga: slikarska izravnava, * premaz z akrilno emulzijo, * 2× slikanje s poldisperzijsko belo barvo (kot npr.jupol) | m2 | 5 | 0 | 0
|  | SKUPAJ SLIKOPLESKARSKA DELA |  |  |  | 0

## 5
naslov
ULICA GUSTLA ŠTRAVSA 1
|  | 5 |  | 4270 | JESENICE
#NAME?
MENJAVA STREŠNEGA OKNA 2X
|  | VSEBINA: |  |  | 2023-12-01
POPIS GRADBENIH, OBRTNIŠKIH in INŠTALACIJSKI DEL
|  | REKAPITULACIJA SKUPAJ: |  |  |  | 0
| A. | GRADBENA DELA |  |  | 0
| B. | OBRTNIŠKA DELA |  |  | 0
| C. | INŠTALATERSKA DELA |  |  | 0
OPOMBE:
| * | Fotografije in skice iz ogleda na voljo pri nadzorniku.
| * | Cene ne vsebujejo DDV-ja.
| * | Upravnik: Xy | Pooblaščenec: ZD
222
Leto 2023
|  |  | enota Mere | količina | €/ Enoto mere | skupaj
A. | GRADBENA DELA
| I. | RAZNA PREDDELA IN RUŠITVENA DELA
Splošno: Vse izmere in podatke pred izvajanjem del predhodno preveriti v stanovanju
| 1. | Rušitvena dela morajo biti izvršena po določilih veljavnih normativov in v soglasju s tehničnimi predpisi za izvajanje del.
| 2. | Storitve obsegajo:
| a. | Odstranitev poškodovanega parketa.
| b. | Odstranijo se robne letve zaradi brušenja parketa in lahko shranijo za ponovno montažo ali zamenjavo
| c. | Čiščenje z nakladanjem in prenosom elementov rušitve na prevozno sredstvo,
| d. | Odvoz ruševin na stalno deponijo, vključno z vsemi stroški deponije in dajatvami ter s predpisano dokumentacijo o ravnanju z odpadki.
| 3. | Odstranjevanje stanovanjske opreme
| 1. | Izvedba zaščite vseh prostorov v katerih se bodo izvajala rušitvena dela in skupnih manipulativnih prostorov. | kpl | 1 | 0 | 0
|  | SKUPAJ PREDDELA IN RUŠITVENA DELA |  |  |  | 0
B | OBRTNIŠKA DELA
|  |  | enota Mere | količina | €/ Enoto mere | skupaj
| III. | MIZARSKA DELA
Splošno:
| 1. | Mizarska dela morajo biti izvršena po določilih veljavnih normativov in v soglasju s tehničnimi predpisi za izvajanje del.
| 2. | Storitve obsegajo:
| a. | snemanje vseh potrebnih izmer na objektu pred pričetkom izvajanja del.
| b. | pregled in čiščenje podlage
| c. | nanos izravnalne mase, kjer je to potrebno
| d. | vsa dela na objektu vključno z vsemi dajatvami
| e. | dobava osnovnega in pomožnega materiala
| f. | prevoz materiala in orodja na objekt z vsem potrebnim nakladanjem, ekspeditom, razkladanjem in notranjim transportom do mesta vgrajevanja ter polaganje po opisu posamezne postavke.
| g. | popravila zidov oz. oblog sten poškodovanih ob izvajanju del
| h. | odstranjevanje preostalega materiala, odnos in odvoz iz gradbišča, končno čiščenje in zavarovanje izvedenih del do predaje in podobno.
| 3. | Vsa dela morajo biti izvršena tako, da je zagotovljena funkcionalnost, stabilnost, varnost, natančnost in življenjska doba posameznih elementov.
| 1. | Odstranitev in zamenjava strešnega okna 60x120 z vsemi preddeli in zaključnimi deli | kom | 2 | 0 | 0
|  | SKUPAJ MIZARSKA DELA |  |  |  | 0

## 6
naslov
CESTA MARŠALA TITA 41
|  | 6 |  | 4270 | JESENICE
#NAME?
Predmet ogleda:
NUJNO NOVA VHODNA VRATA
|  | VSEBINA: |  |  | 2023-12-01
POPIS GRADBENIH, OBRTNIŠKIH in INŠTALACIJSKI DEL
|  | REKAPITULACIJA SKUPAJ: |  |  |  | 0
| A. | GRADBENA DELA |  |  | 0
| B. | OBRTNIŠKA DELA |  |  | 0
| C. | INŠTALATERSKA DELA |  |  | 0
OPOMBE:
| * | Fotografije in skice iz ogleda na voljo pri nadzorniku.
| * | Cene ne vsebujejo DDV-ja.
| * | Upravnik: Xy | Pooblaščenec: ZD
222
Leto 2023
|  |  | enota Mere | količina | €/ Enoto mere | skupaj
A. | GRADBENA DELA
| I. | RAZNA PREDDELA IN RUŠITVENA DELA
Splošno: Vse izmere in podatke pred izvajanjem del predhodno preveriti v stanovanju
| 1. | Rušitvena dela morajo biti izvršena po določilih veljavnih normativov in v soglasju s tehničnimi predpisi za izvajanje del.
| 2. | Storitve obsegajo:
| a. | Odstranitev poškodovanega parketa.
| b. | Odstranijo se robne letve zaradi brušenja parketa in lahko shranijo za ponovno montažo ali zamenjavo
| c. | Čiščenje z nakladanjem in prenosom elementov rušitve na prevozno sredstvo,
| d. | Odvoz ruševin na stalno deponijo, vključno z vsemi stroški deponije in dajatvami ter s predpisano dokumentacijo o ravnanju z odpadki.
| 3. | Odstranjevanje stanovanjske opreme
| 1. | Izvedba zaščite vseh prostorov v katerih se bodo izvajala rušitvena dela in skupnih manipulativnih prostorov. | kpl | 1 | 0 | 0
| 2. | Demontaža in odstranitev zunanjih vrat v stanovanje | kom | 1 | 0 | 0
|  | SKUPAJ PREDDELA IN RUŠITVENA DELA |  |  |  | 0
B | OBRTNIŠKA DELA
|  |  | enota Mere | količina | €/ Enoto mere | skupaj
| III. | MIZARSKA DELA
Splošno:
| 1. | Mizarska dela morajo biti izvršena po določilih veljavnih normativov in v soglasju s tehničnimi predpisi za izvajanje del.
| 2. | Storitve obsegajo:
| a. | snemanje vseh potrebnih izmer na objektu pred pričetkom izvajanja del.
| b. | pregled in čiščenje podlage
| c. | nanos izravnalne mase, kjer je to potrebno
| d. | vsa dela na objektu vključno z vsemi dajatvami
| e. | dobava osnovnega in pomožnega materiala
| f. | prevoz materiala in orodja na objekt z vsem potrebnim nakladanjem, ekspeditom, razkladanjem in notranjim transportom do mesta vgrajevanja ter polaganje po opisu posamezne postavke.
| g. | popravila zidov oz. oblog sten poškodovanih ob izvajanju del
| h. | odstranjevanje preostalega materiala, odnos in odvoz iz gradbišča, končno čiščenje in zavarovanje izvedenih del do predaje in podobno.
| 3. | Vsa dela morajo biti izvršena tako, da je zagotovljena funkcionalnost, stabilnost, varnost, natančnost in življenjska doba posameznih elementov.
| 1.a | Dobava in montaža vhodnih vrat v stanovanje in podbojev (standardne velikosti) z večtočkovnim zaklepanjem, ojačanim krilom, kpl s kljuko, ščitnikom in ključavnico - kukalom- površina s CPL - dekorjem (bele barve) V ceni postavke je vključen pritrdilni material in vsa oprema. | kpl | 1 | 0 | 0
|  | SKUPAJ MIZARSKA DELA |  |  |  | 0
|  |  | enota Mere | količina | €/ Enoto mere | skupaj
| VI. | SLIKOPLESKARSKA DELA
Slikopleskarska dela:
| 1. | Slikarska izravnava notranjih stenskih površin: * na mestih, kjer je bila postrugana obstoječa barva in slikarska izravnava, * na mestih, kjer je bil krpan omet, * lokalno popravilo/zapolnitev izvrtanih lukenj. Obseg dela: * predhodno struganje in odstranjevanje odluščenega beleža,2xslikarska izravnava z brušenjem in odsesovanjem prahu ter premaz z akrilno emulzijo
|  | Slikanje sten: * podlaga: slikarska izravnava, * premaz z akrilno emulzijo, * 2× slikanje s poldisperzijsko belo barvo (kot npr.jupol) | m2 | 5 | 0 | 0
|  | SKUPAJ SLIKOPLESKARSKA DELA |  |  |  | 0

## 7
naslov
CESTA REVOLUCIJE 1 B
|  | 7 |  | 4270 | JESENICE
#NAME?
ZAMENJAVA NOTRANJIH VRAT
|  | VSEBINA: |  |  | 2023-12-01
POPIS GRADBENIH, OBRTNIŠKIH in INŠTALACIJSKI DEL
|  | REKAPITULACIJA SKUPAJ: |  |  |  | 0
| A. | GRADBENA DELA |  |  | 0
| B. | OBRTNIŠKA DELA |  |  | 0
| C. | INŠTALATERSKA DELA |  |  | 0
OPOMBE:
| * | Fotografije in skice iz ogleda na voljo pri nadzorniku.
| * | Cene ne vsebujejo DDV-ja.
| * | Upravnik: Xy | Pooblaščenec: ZD
222
Leto 2023
|  |  | enota Mere | količina | €/ Enoto mere | skupaj
A. | GRADBENA DELA
| I. | RAZNA PREDDELA IN RUŠITVENA DELA
Splošno: Vse izmere in podatke pred izvajanjem del predhodno preveriti v stanovanju
| 1. | Rušitvena dela morajo biti izvršena po določilih veljavnih normativov in v soglasju s tehničnimi predpisi za izvajanje del.
| 2. | Storitve obsegajo:
| a. | Odstranitev poškodovanega parketa.
| b. | Odstranijo se robne letve zaradi brušenja parketa in lahko shranijo za ponovno montažo ali zamenjavo
| c. | Čiščenje z nakladanjem in prenosom elementov rušitve na prevozno sredstvo,
| d. | Odvoz ruševin na stalno deponijo, vključno z vsemi stroški deponije in dajatvami ter s predpisano dokumentacijo o ravnanju z odpadki.
| 3. | Odstranjevanje stanovanjske opreme
| 1. | Izvedba zaščite vseh prostorov v katerih se bodo izvajala rušitvena dela in skupnih manipulativnih prostorov. | kpl | 1 | 0 | 0
| 2. | Demontaža in odstranitev notranjih vrat do 2 m2 | kom | 7 | 0 | 0
|  | SKUPAJ PREDDELA IN RUŠITVENA DELA |  |  |  | 0
B | OBRTNIŠKA DELA
|  |  | enota Mere | količina | €/ Enoto mere | skupaj
| III. | MIZARSKA DELA
Splošno:
| 1. | Mizarska dela morajo biti izvršena po določilih veljavnih normativov in v soglasju s tehničnimi predpisi za izvajanje del.
| 2. | Storitve obsegajo:
| a. | snemanje vseh potrebnih izmer na objektu pred pričetkom izvajanja del.
| b. | pregled in čiščenje podlage
| c. | nanos izravnalne mase, kjer je to potrebno
| d. | vsa dela na objektu vključno z vsemi dajatvami
| e. | dobava osnovnega in pomožnega materiala
| f. | prevoz materiala in orodja na objekt z vsem potrebnim nakladanjem, ekspeditom, razkladanjem in notranjim transportom do mesta vgrajevanja ter polaganje po opisu posamezne postavke.
| g. | popravila zidov oz. oblog sten poškodovanih ob izvajanju del
| h. | odstranjevanje preostalega materiala, odnos in odvoz iz gradbišča, končno čiščenje in zavarovanje izvedenih del do predaje in podobno.
| 3. | Vsa dela morajo biti izvršena tako, da je zagotovljena funkcionalnost, stabilnost, varnost, natančnost in življenjska doba posameznih elementov.
| 1. | Kompletna izdelava, dobava in vgradnja notranjih enokrilnih vrat brez nadsvetlobe :vrata, svetle odprtine velikosti do 70 x 200 cm, | kpl | 4 | 0 | 0
Vgradnja v stene skupne debeline do vključno 15 cm.
| a/ | Podboj:
* lesen vratni podboj,
* spodaj mora biti odporen na stalno prisotnost vlage,
* obojestransko prekrivne letve (v kopalnici montaža po stenski keramiki),
* obdelava: kot vratno krilo.
| b/ | Vratno krilo:
* polno krilo, klimatska kategorija A2,
* vratno krilo spodaj tovarniško impregnirano (zaščita proti vpijanju vlage - brez prirezovanja na objektu samem),
* dvojna ali trojna nasadila,
* obdelava: lakirano s PU lakom v beli barvi,
* odpiranje: levo,desno
| c/ | Kljuka:
* na obeh straneh, enoten ščit,
* izdelana iz kovine,
* kromirano oz. srebrne barve.
| d/ | Ključavnica:
* na notranji strani "metuljček", zunaj indikator zasedenosti.
Odbojnik:
* zahteve: glej "splošna določila".
| 2. | Kompletna izdelava, dobava in vgradnja notranjih enokrilnih vrat brez nadsvetlobe.Vrata enakih karakteristik- svetle odprtine velikosti 80 x 200 cm,oz. do 90x200 cm, karakteristike enake kot pod postavko št.1 | kpl | 3 | 0 | 0
|  | SKUPAJ MIZARSKA DELA |  |  |  | 0
|  |  | enota Mere | količina | €/ Enoto mere | skupaj
| IV. | MAVČNOKARTONSKA DELA
| 1. | Kompletna izdelava, dobava in vgradnja suhomontažne pregradne stene: * tipska sistemska suhomontažna pregradna stena z enojno kovinsko podkonstrukcijo ter obojestransko dvoslojno oblogo iz mavčnokartonskih plošč, * višina sten: do 3,50 m, * vmes izolacijs
|  | Pregradne stene debeline 15 cm – zaprtje vratne nadsvetlobe. | m2 | 5 | 0 | 0
|  | SKUPAJ MAVČNOKARTONSKA DELA |  |  |  | 0
|  |  | enota Mere | količina | €/ Enoto mere | skupaj
| VI. | SLIKOPLESKARSKA DELA
Slikopleskarska dela:
| 1. | Slikarska izravnava notranjih stenskih površin: * na mestih, kjer je bila postrugana obstoječa barva in slikarska izravnava, * na mestih, kjer je bil krpan omet, * lokalno popravilo/zapolnitev izvrtanih lukenj. Obseg dela: * predhodno struganje in odstranjevanje odluščenega beleža,2xslikarska izravnava z brušenjem in odsesovanjem prahu ter premaz z akrilno emulzijo
|  | Slikanje sten: * podlaga: slikarska izravnava, * premaz z akrilno emulzijo, * 2× slikanje s poldisperzijsko belo barvo (kot npr.jupol) | m2 | 25 | 0 | 0
|  | SKUPAJ SLIKOPLESKARSKA DELA |  |  |  | 0

## 8
naslov
SAVSKA CESTA 18 A
|  | 8 |  | 4000 | KRANJ
#NAME?
SANACIJA VSEH STROPOV RAZEN KOPALNICA
|  | VSEBINA: |  |  | 2023-12-01
POPIS GRADBENIH, OBRTNIŠKIH in INŠTALACIJSKI DEL
|  | REKAPITULACIJA SKUPAJ: |  |  |  | 0
| A. | GRADBENA DELA |  |  | 0
| B. | OBRTNIŠKA DELA |  |  | 0
| C. | INŠTALATERSKA DELA |  |  | 0
OPOMBE:
| * | Fotografije in skice iz ogleda na voljo pri nadzorniku.
| * | Cene ne vsebujejo DDV-ja.
| * | Upravnik: Xy | Pooblaščenec: ZD
222
Leto 2023
|  |  | enota Mere | količina | €/ Enoto mere | skupaj
A. | GRADBENA DELA
| I. | RAZNA PREDDELA IN RUŠITVENA DELA
Splošno: Vse izmere in podatke pred izvajanjem del predhodno preveriti v stanovanju
| 1. | Rušitvena dela morajo biti izvršena po določilih veljavnih normativov in v soglasju s tehničnimi predpisi za izvajanje del.
| 2. | Storitve obsegajo:
| a. | Odstranitev poškodovanega parketa.
| b. | Odstranijo se robne letve zaradi brušenja parketa in lahko shranijo za ponovno montažo ali zamenjavo
| c. | Čiščenje z nakladanjem in prenosom elementov rušitve na prevozno sredstvo,
| d. | Odvoz ruševin na stalno deponijo, vključno z vsemi stroški deponije in dajatvami ter s predpisano dokumentacijo o ravnanju z odpadki.
| 3. | Odstranjevanje stanovanjske opreme
| 1. | Izvedba zaščite vseh prostorov v katerih se bodo izvajala rušitvena dela in skupnih manipulativnih prostorov. | kpl | 1 | 0 | 0
| 2. | Odstranitev odstopljene izravnalne mase in beleža na stropu | m2 | 79.83 | 0 | 0
|  | SKUPAJ PREDDELA IN RUŠITVENA DELA |  |  |  | 0
B | OBRTNIŠKA DELA
|  |  | enota Mere | količina | €/ Enoto mere | skupaj
| VI. | SLIKOPLESKARSKA DELA
Slikopleskarska dela:
| 1. | Slikanje stropa: * podlaga: slikarska izravnava 2x izravnalna masa z brušenjem * premaz z akrilno emulzijo, * 2× slikanje s poldisperzijsko belo barvo | m2 | 79.83 | 0 | 0
|  | SKUPAJ SLIKOPLESKARSKA DELA |  |  |  | 0

## 9
naslov
MLAKA 3
|  | 9 |  | 4290 | TRŽIČ
#NAME?
OBNOVA KOPALNICE
|  | VSEBINA: |  |  | 2023-12-01
POPIS GRADBENIH, OBRTNIŠKIH in INŠTALACIJSKI DEL
|  | REKAPITULACIJA SKUPAJ: |  |  |  | 0
| A. | GRADBENA DELA |  |  | 0
| B. | OBRTNIŠKA DELA |  |  | 0
| C. | INŠTALATERSKA DELA |  |  | 0
OPOMBE:
| * | Fotografije in skice iz ogleda na voljo pri nadzorniku.
| * | Cene ne vsebujejo DDV-ja.
| * | Upravnik: Xy | Pooblaščenec: ZD
222
Leto 2023
|  |  | enota Mere | količina | €/ Enoto mere | skupaj
A. | GRADBENA DELA
| I. | RAZNA PREDDELA IN RUŠITVENA DELA
Splošno: Vse izmere in podatke pred izvajanjem del predhodno preveriti v stanovanju
| 1. | Rušitvena dela morajo biti izvršena po določilih veljavnih normativov in v soglasju s tehničnimi predpisi za izvajanje del.
| 2. | Storitve obsegajo:
| a. | Odstranitev poškodovanega parketa.
| b. | Odstranijo se robne letve zaradi brušenja parketa in lahko shranijo za ponovno montažo ali zamenjavo
| c. | Čiščenje z nakladanjem in prenosom elementov rušitve na prevozno sredstvo,
| d. | Odvoz ruševin na stalno deponijo, vključno z vsemi stroški deponije in dajatvami ter s predpisano dokumentacijo o ravnanju z odpadki.
| 3. | Odstranjevanje stanovanjske opreme
| 1. | Izvedba zaščite vseh prostorov v katerih se bodo izvajala rušitvena dela in skupnih manipulativnih prostorov. | kpl | 1 | 0 | 0
| 2. | Odstranitev stenske keramike kuhinja,kopalnica in stranišča | m2 | 25.66 | 0 | 0
| 3. | Odstranitev talne keramike kuhinja,kopalnica in stranišča | m2 | 7.29 | 0 | 0
|  | SKUPAJ PREDDELA IN RUŠITVENA DELA |  |  |  | 0
B | OBRTNIŠKA DELA
|  |  | enota Mere | količina | €/ Enoto mere | skupaj
| V. | KERAMIČARSKA DELA
Splošno:
| 1. | Keramičarska dela morajo biti izvršena po določilih veljavnih normativov in v soglasju s tehničnimi predpisi za izvajanje del.
| 2. | Postavke vključujejo:
| a. | Vsa dela na objektu vključno z vsemi dajatvami
| b. | dobava osnovnega in pomožnega materiala
| c. | prevoz materiala in orodja na objekt z vsem potrebnim nakladanjem, ekspeditom, razkladanjem in notranjim transportom do mesta vgrajevanja ter polaganje po opisu posamezne postavke.
Kopalnica
| 1. | Kompletna dobava in polaganje notranjih stenskih ploščic skupaj z izravnavo podlage: * notranje stenske ploščice 1. kakovostnega razreda (SIST EN 14411) ter srednjega cenovnega razreda, * namen uporabe: obloga sten v kopalnicah in straniščih, * velikost p
|  | Stiki med ploščicami: * poglobljeno fugiranje, * širina fug najmanj 2 mm, oziroma kot obstoječe * barvo fug po vzorcu. Stiki z ostalimi površinami: * vogalni stik (notranji vogal) dveh stenskih oblog: s trajnoelastičnim kitom v barvi fugirne mase z dodatk | m2 | 25.56 | 0 | 0
| 2. | Doplačilo za natančne izreze v stenskih ploščicah, npr.: * za stikala, vtičnice in doze, * za priključna mesta sanitarnih armatur, * za podometne ventile, * za odtok umivalnika, * za cevi radiatorskega ogrevanja, * za revizijske odprtine in podometn | kom | 6 | 0 | 0
| 3. | Kompletna dobava in polaganje notranjih talnih ploščic skupaj z izravnavo podlage: * notranje talne ploščice 1. kakovostnega razreda (SIST EN 14411) ter srednjega cenovnega razreda, * namen uporabe: obloga tal v kopalnicah in straniščih (za hojo izključ
|  | Stiki med ploščicami: * poglobljeno fugiranje, * širina fug najmanj 3 mm, * brez zahteve za barvo fug. Stiki z ostalimi površinami: * stik s stensko oblogo iz ploščic: s trajnoelastičnim kitom v barvi fugirne mase z dodatkom, ki zavira nastanek plesn | m2 | 7.27 | 0 | 0
Doplačilo za natančne izreze v talnih ploščicah, npr.: * za talne odtoke, * za cevi radiatorskega ogrevanja, * za odtok straniščne školjke ipd. Izrez mora biti takšen, da: * lega in velikost odprtine služita namenu, * po namestitvi običajnih okvirje
| a/ | kopalnica | kom | 4 | 0 | 0
| 4. | Dobava in montaža PVC ali alu profilov na stiku keramike okoli okna: * kotni profili profili, * montaža na špaleti, * oblika profila mora ustrezati debelini ploščic, * pritrjevanje: v lepilo. Obračun po neto vgrajeni dolžini profila. | m1 | 4 | 0 | 0
|  | SKUPAJ KERAMIČARSKA DELA |  |  |  | 0
|  |  | enota Mere | količina | €/ Enoto mere | skupaj
| VI. | SLIKOPLESKARSKA DELA
Slikopleskarska dela:
| 1. | Slikanje stropa: * podlaga: slikarska izravnava, * premaz z akrilno emulzijo, * 2× slikanje s poldisperzijsko belo barvo | m2 | 7.29 | 0 | 0
|  | SKUPAJ SLIKOPLESKARSKA DELA |  |  |  | 0
|  |  | enota Mere | količina | €/ Enoto mere | skupaj
INŠTALATERSKA DELA
| VI. | STROJNE INŠTALACIJE
odstranitve
| 1 | Odstranitve oz. demontaže vgrajenih elementov, ki se ne ohranijo je potrebno upoštevati:
| a/ | sortiranje po vrstah odpadkov,
| b/ | nakladanje in prenos ruševin in kosovnega odpada neposredno na prevozno sredstvo
| c/ | odvoz ruševin in kosovnega na stalno deponijo, vključno z vsemi stroški deponije in dajatvami ter s predpisano dokumentacijo o ravnanju z odpadki.
| e/ | Moč novih radiatorjev mora ustrezati moči starih radiatorjev, kar izvajalec pred naročilom preveri in pisno dokaže. Storitev je zajeta v ceni zamenjave radiatorjev. Lokacija radiatorja je praviloma pod okenskimi odprtinami.
| 1. | Demontaža kompletne sanitarne galanterije (ogledalo, razna držala,…) | kpl | 1 | 0 | 0
| 2. | Odstranitev kompletne kopalne kadi vgrajene v keramiko v kopalnici skupaj s sifonom in pripadajočo enoročajno mešalno baterijo z držalom | kpl | 1 | 0 | 0
| 3. | Odstranitev kompletnega umivalnika: * keramični umivalnik dimenzij do 60 × 50 cm, * vgrajen na steno, * vključno stoječa baterije za hladno in toplo vodo, * vključno odtočni ventil, sifon in priključne cevi. | kpl | 2 | 0 | 0
| 4. | Odstranitev talnega odtoka v kopalnici. | kpl | 1 | 0 | 0
C.
| 5. | Odstranitev kompletnega stranišča: * stoječa keramična straniščna školjka, * deska s pokrovom, * nadometni splakovalni kotliček iz umetnih mas, vključno priključna in povezovalna cev, * odtočna cev dolžine do 40 cm. | kpl | 1 | 0 | 0
| 6. | Odstranitev bideja | kpl | 1 | 0 | 0
sanitarna oprema
| 7. | Kompletna dobava in montaža tuš kabine in tuš kadi 80x80 cm ;nazivna višina: 190 cm, polnila iz kaljenega stekla: chinchilla ali satinirano steklo,praviloma v belih kovinskih okvirjih,snemljiva drsna vratna krila na krogličnih ležajih, | kom | 1 | 0 | 0
| 8 | Kompletna dobava in montaža umivalnika, sestoječega iz: * keramičnega umivalnika bele barve za vgradnjo na steno, * stoječe enoročne baterije za hladno in toplo vodo, komplet z odtočnim ventilom in sifonom, primernim za vgradnjo na izbrani umivalnik | kpl | 2 | 0 | 0
| 9 | Kompletna dobava in montaža stranišča, sestavljenega iz: * WC školjke iz sanitarnega porcelana bele barve, talne izvedbe, * polne sedežne deske s pokrovom in gumijastimi odbijači, * nadometnega 6 l splakovalnega kotlička za nizko vgradnj | kpl | 1 | 0 | 0
| 10. | Dobava in vgradnja sanitarne enoročajne mešalne baterije za tuš ali kopalno kad | kom | 1 | 0 | 0
| 11. | Kompletna preureditev vodovodne in odtočne instalacije na novo razporeditev- tuš kad in talni sifon, skupaj z odtokom in vodovodom za pralni stroj v kopalnici ter vsemi gradbenimi preddeli, hidroizolacijo in zaključnimi deli | kpl | 1 | 0 | 0
| 12. | Demontaža bojlerja in zamenjava-dobava in vgradnja novega električnega bojlerja enake velikosti kot doslej (50 l) | kpl | 1 | 0 | 0
| 13. | Izvedba merilnega vodomernega števca na vodovodni inštalaciji z omarico in pokrovom, ter vsemi gradbenimi deli | kpl | 1 | 0 | 0
| 14. | Demontaža radiatorja-začasno v kopalnici in ponovna mantaža nazaj po obnovi keramike | kom | 1 | 0 | 0
| 15. | Dobava in montaža sanitarne galanterije (ogledalo, razna držala,…) | kpl | 1 | 0 | 0
| 16. | Izris in izdelava dokumentacije s skicami za izvedena inštalacijska dela | kpl | 1 | 0 | 0
| 17. | Dobava in montaža bideja z mešalno baterijo | kom | 1 | 0 | 0
|  | SKUPAJ STROJNE INŠTALACIJE |  |  |  | 0
|  |  | enota Mere | količina | €/ Enoto mere | skupaj
| VII. | ELEKTRO INSTALACIJSKA DELA
| 1. | Pregled in Preizkus interne elektro instalacije za vse elektroelemente v nepremičnini (nova in morebitna stara instalacija), izvedba meritev električne instalacije vključno z izdajo poročila z merilnimi protokoli | kpl | 1 | 0 | 0
| 2. | Druga elektro dela (groba in fina montaža-preureditev el. instalacij v kopalnici, priključitve ventilatorjav….itd) | kpl | 1 | 0 | 0
| 3. | Dobava in montaža svetil (hodnik, kopalnica) | kom | 2 | 0 | 0
|  | SKUPAJ ELEKTRO INSTALACIJSKA DELA |  |  |  | 0

## 10
naslov
MLAKA 3
|  | 10 |  | 4290 | TRŽIČ
#NAME?
OBNOVA KOPALNICE + WC, BRUŠENJE IN LAKIRANJE PARKETA
|  | VSEBINA: |  |  | 2023-12-01
POPIS GRADBENIH, OBRTNIŠKIH in INŠTALACIJSKI DEL
|  | REKAPITULACIJA SKUPAJ: |  |  |  | 0
| A. | GRADBENA DELA |  |  | 0
| B. | OBRTNIŠKA DELA |  |  | 0
| C. | INŠTALATERSKA DELA |  |  | 0
OPOMBE:
| * | Fotografije in skice iz ogleda na voljo pri nadzorniku.
| * | Cene ne vsebujejo DDV-ja.
| * | Upravnik: Xy | Pooblaščenec: ZD
222
Leto 2023
|  |  | enota Mere | količina | €/ Enoto mere | skupaj
A. | GRADBENA DELA
| I. | RAZNA PREDDELA IN RUŠITVENA DELA
Splošno: Vse izmere in podatke pred izvajanjem del predhodno preveriti v stanovanju
| 1. | Rušitvena dela morajo biti izvršena po določilih veljavnih normativov in v soglasju s tehničnimi predpisi za izvajanje del.
| 2. | Storitve obsegajo:
| a. | Odstranitev poškodovanega parketa.
| b. | Odstranijo se robne letve zaradi brušenja parketa in lahko shranijo za ponovno montažo ali zamenjavo
| c. | Čiščenje z nakladanjem in prenosom elementov rušitve na prevozno sredstvo,
| d. | Odvoz ruševin na stalno deponijo, vključno z vsemi stroški deponije in dajatvami ter s predpisano dokumentacijo o ravnanju z odpadki.
| 3. | Odstranjevanje stanovanjske opreme
| 1. | Izvedba zaščite vseh prostorov v katerih se bodo izvajala rušitvena dela in skupnih manipulativnih prostorov. | kpl | 1 | 0 | 0
| 2. | Demontaža kotnih letvic | m1 | 22 | 0 | 0
| 3. | Odstranitev stenske keramike kuhinja,kopalnica in stranišča | m2 | 20.19 | 0 | 0
| 4. | Odstranitev talne keramike kuhinja,kopalnica in stranišča | m2 | 4.72 | 0 | 0
|  | SKUPAJ PREDDELA IN RUŠITVENA DELA |  |  |  | 0
B | OBRTNIŠKA DELA
|  |  | enota Mere | količina | €/ Enoto mere | skupaj
| II. | TLAKARSKA (PARKETARSKA) DELA
| 1. | Obloga tal z Vinilom -srednji cenovni razred, pastelne barve oz. po navodilu | m2 | 26.27 | 0 | 0
| 2. | Dobava in montaža kotnih letvic skladna s parketom ali vinilom. | m1 | 22 | 0 | 0
|  | SKUPAJ TLAKARSKA DELA |  |  |  | 0
|  |  | enota Mere | količina | €/ Enoto mere | skupaj
| V. | KERAMIČARSKA DELA
Splošno:
| 1. | Keramičarska dela morajo biti izvršena po določilih veljavnih normativov in v soglasju s tehničnimi predpisi za izvajanje del.
| 2. | Postavke vključujejo:
| a. | Vsa dela na objektu vključno z vsemi dajatvami
| b. | dobava osnovnega in pomožnega materiala
| c. | prevoz materiala in orodja na objekt z vsem potrebnim nakladanjem, ekspeditom, razkladanjem in notranjim transportom do mesta vgrajevanja ter polaganje po opisu posamezne postavke.
Kopalnica
| 1. | Kompletna dobava in polaganje notranjih stenskih ploščic skupaj z izravnavo podlage: * notranje stenske ploščice 1. kakovostnega razreda (SIST EN 14411) ter srednjega cenovnega razreda, * namen uporabe: obloga sten v kopalnicah in straniščih, * velikost p
|  | Stiki med ploščicami: * poglobljeno fugiranje, * širina fug najmanj 2 mm, oziroma kot obstoječe * barvo fug po vzorcu. Stiki z ostalimi površinami: * vogalni stik (notranji vogal) dveh stenskih oblog: s trajnoelastičnim kitom v barvi fugirne mase z dodatk | m2 | 20.19 | 0 | 0
| 2. | Doplačilo za natančne izreze v stenskih ploščicah, npr.: * za stikala, vtičnice in doze, * za priključna mesta sanitarnih armatur, * za podometne ventile, * za odtok umivalnika, * za cevi radiatorskega ogrevanja, * za revizijske odprtine in podometn | kom | 6 | 0 | 0
| 3. | Kompletna dobava in polaganje notranjih talnih ploščic skupaj z izravnavo podlage: * notranje talne ploščice 1. kakovostnega razreda (SIST EN 14411) ter srednjega cenovnega razreda, * namen uporabe: obloga tal v kopalnicah in straniščih (za hojo izključ
|  | Stiki med ploščicami: * poglobljeno fugiranje, * širina fug najmanj 3 mm, * brez zahteve za barvo fug. Stiki z ostalimi površinami: * stik s stensko oblogo iz ploščic: s trajnoelastičnim kitom v barvi fugirne mase z dodatkom, ki zavira nastanek plesn | m2 | 4.72 | 0 | 0
Doplačilo za natančne izreze v talnih ploščicah, npr.: * za talne odtoke, * za cevi radiatorskega ogrevanja, * za odtok straniščne školjke ipd. Izrez mora biti takšen, da: * lega in velikost odprtine služita namenu, * po namestitvi običajnih okvirje
| a/ | kopalnica | kom | 4 | 0 | 0
| 4. | Dobava in montaža PVC ali alu profilov na stiku keramike okoli okna: * kotni profili profili, * montaža na špaleti, * oblika profila mora ustrezati debelini ploščic, * pritrjevanje: v lepilo. Obračun po neto vgrajeni dolžini profila. | m1 | 4.8 |  | 0
|  | SKUPAJ KERAMIČARSKA DELA |  |  |  | 0
|  |  | enota Mere | količina | €/ Enoto mere | skupaj
| VI. | SLIKOPLESKARSKA DELA
Slikopleskarska dela:
| 1. | Slikanje stropa: * podlaga: slikarska izravnava, * premaz z akrilno emulzijo, * 2× slikanje s poldisperzijsko belo barvo | m2 | 4.72 | 0 | 0
|  | SKUPAJ SLIKOPLESKARSKA DELA |  |  |  | 0
|  |  | enota Mere | količina | €/ Enoto mere | skupaj
C. | INŠTALATERSKA DELA
| VI. | STROJNE INŠTALACIJE
odstranitve
| 1 | Odstranitve oz. demontaže vgrajenih elementov, ki se ne ohranijo je potrebno upoštevati:
| a/ | sortiranje po vrstah odpadkov,
| b/ | nakladanje in prenos ruševin in kosovnega odpada neposredno na prevozno sredstvo
| c/ | odvoz ruševin in kosovnega na stalno deponijo, vključno z vsemi stroški deponije in dajatvami ter s predpisano dokumentacijo o ravnanju z odpadki.
| e/ | Moč novih radiatorjev mora ustrezati moči starih radiatorjev, kar izvajalec pred naročilom preveri in pisno dokaže. Storitev je zajeta v ceni zamenjave radiatorjev. Lokacija radiatorja je praviloma pod okenskimi odprtinami.
| 1. | Demontaža kompletne sanitarne galanterije (ogledalo, razna držala,…) | kpl | 1 | 0 | 0
| 2. | Odstranitev kompletne kopalne kadi vgrajene v keramiko v kopalnici skupaj s sifonom in pripadajočo enoročajno mešalno baterijo z držalom | kpl | 1 | 0 | 0
| 3. | Odstranitev kompletnega umivalnika: * keramični umivalnik dimenzij do 60 × 50 cm, * vgrajen na steno, * vključno stoječa baterije za hladno in toplo vodo, * vključno odtočni ventil, sifon in priključne cevi. | kpl | 2 | 0 | 0
| 4. | Odstranitev talnega odtoka v kopalnici. | kpl | 1 | 0 | 0
| 5. | Odstranitev kompletnega stranišča: * stoječa keramična straniščna školjka, * deska s pokrovom, * nadometni splakovalni kotliček iz umetnih mas, vključno priključna in povezovalna cev, * odtočna cev dolžine do 40 cm. | kpl | 1 | 0 | 0
sanitarna oprema
| 6. | Kompletna dobava in montaža tuš kabine in tuš kadi 80x80 cm ;nazivna višina: 190 cm, polnila iz kaljenega stekla: chinchilla ali satinirano steklo,praviloma v belih kovinskih okvirjih,snemljiva drsna vratna krila na krogličnih ležajih, | kom | 1 | 0 | 0
| 7. | Kompletna dobava in montaža umivalnika, sestoječega iz: * keramičnega umivalnika bele barve za vgradnjo na steno, * stoječe enoročne baterije za hladno in toplo vodo, komplet z odtočnim ventilom in sifonom, primernim za vgradnjo na izbrani umivalnik | kpl | 2 | 0 | 0
| 8 | Kompletna dobava in montaža stranišča, sestavljenega iz: * WC školjke iz sanitarnega porcelana bele barve, talne izvedbe, * polne sedežne deske s pokrovom in gumijastimi odbijači, * nadometnega 6 l splakovalnega kotlička za nizko vgradnj | kpl | 1 | 0 | 0
| 9 | Dobava in vgradnja sanitarne enoročajne mešalne baterije za tuš ali kopalno kad | kom | 1 | 0 | 0
| 10. | Kompletna preureditev vodovodne in odtočne instalacije na novo razporeditev- tuš kad in talni sifon, skupaj z odtokom in vodovodom za pralni stroj v kopalnici ter vsemi gradbenimi preddeli, hidroizolacijo in zaključnimi deli | kpl | 1 | 0 | 0
| 11. | Demontaža bojlerja in zamenjava-dobava in vgradnja novega električnega bojlerja enake velikosti kot doslej (50 l) | kpl | 1 | 0 | 0
| 12. | Izvedba merilnega vodomernega števca na vodovodni inštalaciji z omarico in pokrovom, ter vsemi gradbenimi deli | kpl | 1 | 0 | 0
| 13. | Demontaža radiatorja-začasno v kopalnici in ponovna mantaža nazaj po obnovi keramike | kom | 1 | 0 | 0
| 14. | Dobava in montaža sanitarne galanterije (ogledalo, razna držala,…) | kpl | 1 | 0 | 0
| 15. | Izris in izdelava dokumentacije s skicami za izvedena inštalacijska dela | kpl | 1 | 0 | 0
|  | SKUPAJ STROJNE INŠTALACIJE |  |  |  | 0
|  |  | enota Mere | količina | €/ Enoto mere | skupaj
| VII. | ELEKTRO INSTALACIJSKA DELA
| 1. | Demontaža stikal, vtičnic, priključnih doz. | kom | 4 | 0 | 0
| 2. | Dobava in montaža vtičnic in stikal ter zvonca | kom | 4 | 0 | 0
| 3. | Dobava in montaža svetil (hodnik, kopalnica) | kom | 2 | 0 | 0
| 4. | Pregled in Preizkus interne elektro instalacije za vse elektroelemente v nepremičnini (nova in morebitna stara instalacija), izvedba meritev električne instalacije vključno z izdajo poročila z merilnimi protokoli | kpl | 1 | 0 | 0
| 5. | Druga elektro dela (groba in fina montaža-preureditev el. instalacij v kopalnici, priključitve ventilatorjav….itd) | kpl | 1 | 0 | 0
|  | SKUPAJ ELEKTRO INSTALACIJSKA DELA |  |  |  | 0

## 11
naslov
MLAKA 3
|  | 11 |  | 4290 | TRŽIČ
#NAME?
OBNOVA KOPALNICE
|  | VSEBINA: |  |  | 2023-12-01
POPIS GRADBENIH, OBRTNIŠKIH in INŠTALACIJSKI DEL
|  | REKAPITULACIJA SKUPAJ: |  |  |  | 0
| A. | GRADBENA DELA |  |  | 0
| B. | OBRTNIŠKA DELA |  |  | 0
| C. | INŠTALATERSKA DELA |  |  | 0
OPOMBE:
| * | Fotografije in skice iz ogleda na voljo pri nadzorniku.
| * | Cene ne vsebujejo DDV-ja.
| * | Upravnik: Xy | Pooblaščenec: ZD
222
Leto 2023
|  |  | enota Mere | količina | €/ Enoto mere | skupaj
A. | GRADBENA DELA
| I. | RAZNA PREDDELA IN RUŠITVENA DELA
Splošno: Vse izmere in podatke pred izvajanjem del predhodno preveriti v stanovanju
| 1. | Rušitvena dela morajo biti izvršena po določilih veljavnih normativov in v soglasju s tehničnimi predpisi za izvajanje del.
| 2. | Storitve obsegajo:
| a. | Odstranitev poškodovanega parketa.
| b. | Odstranijo se robne letve zaradi brušenja parketa in lahko shranijo za ponovno montažo ali zamenjavo
| c. | Čiščenje z nakladanjem in prenosom elementov rušitve na prevozno sredstvo,
| d. | Odvoz ruševin na stalno deponijo, vključno z vsemi stroški deponije in dajatvami ter s predpisano dokumentacijo o ravnanju z odpadki.
| 3. | Odstranjevanje stanovanjske opreme
| 1. | Izvedba zaščite vseh prostorov v katerih se bodo izvajala rušitvena dela in skupnih manipulativnih prostorov. | kpl | 1 | 0 | 0
| 2. | Odstranitev stenske keramike kuhinja,kopalnica in stranišča | m2 | 19.1 | 0 | 0
| 3. | Odstranitev talne keramike kuhinja,kopalnica in stranišča | m2 | 3.13 | 0 | 0
|  | SKUPAJ PREDDELA IN RUŠITVENA DELA |  |  |  | 0
B | OBRTNIŠKA DELA
|  |  | enota Mere | količina | €/ Enoto mere | skupaj
| V. | KERAMIČARSKA DELA
Splošno:
| 1. | Keramičarska dela morajo biti izvršena po določilih veljavnih normativov in v soglasju s tehničnimi predpisi za izvajanje del.
| 2. | Postavke vključujejo:
| a. | Vsa dela na objektu vključno z vsemi dajatvami
| b. | dobava osnovnega in pomožnega materiala
| c. | prevoz materiala in orodja na objekt z vsem potrebnim nakladanjem, ekspeditom, razkladanjem in notranjim transportom do mesta vgrajevanja ter polaganje po opisu posamezne postavke.
Kopalnica
| 1. | Kompletna dobava in polaganje notranjih stenskih ploščic skupaj z izravnavo podlage: * notranje stenske ploščice 1. kakovostnega razreda (SIST EN 14411) ter srednjega cenovnega razreda, * namen uporabe: obloga sten v kopalnicah in straniščih, * velikost p
|  | Stiki med ploščicami: * poglobljeno fugiranje, * širina fug najmanj 2 mm, oziroma kot obstoječe * barvo fug po vzorcu. Stiki z ostalimi površinami: * vogalni stik (notranji vogal) dveh stenskih oblog: s trajnoelastičnim kitom v barvi fugirne mase z dodatk | m2 | 19.1 | 0 | 0
| 2. | Doplačilo za natančne izreze v stenskih ploščicah, npr.: * za stikala, vtičnice in doze, * za priključna mesta sanitarnih armatur, * za podometne ventile, * za odtok umivalnika, * za cevi radiatorskega ogrevanja, * za revizijske odprtine in podometn | kom | 6 | 0 | 0
| 3. | Kompletna dobava in polaganje notranjih talnih ploščic skupaj z izravnavo podlage: * notranje talne ploščice 1. kakovostnega razreda (SIST EN 14411) ter srednjega cenovnega razreda, * namen uporabe: obloga tal v kopalnicah in straniščih (za hojo izključ
|  | Stiki med ploščicami: * poglobljeno fugiranje, * širina fug najmanj 3 mm, * brez zahteve za barvo fug. Stiki z ostalimi površinami: * stik s stensko oblogo iz ploščic: s trajnoelastičnim kitom v barvi fugirne mase z dodatkom, ki zavira nastanek plesn | m2 | 3.13 | 0 | 0
Doplačilo za natančne izreze v talnih ploščicah, npr.: * za talne odtoke, * za cevi radiatorskega ogrevanja, * za odtok straniščne školjke ipd. Izrez mora biti takšen, da: * lega in velikost odprtine služita namenu, * po namestitvi običajnih okvirje
| a/ | kopalnica | kom | 4 | 0 | 0
| 4. | Dobava in montaža PVC ali alu profilov na stiku keramike okoli okna: * kotni profili profili, * montaža na špaleti, * oblika profila mora ustrezati debelini ploščic, * pritrjevanje: v lepilo. Obračun po neto vgrajeni dolžini profila. | m1 | 4.8 | 0 | 0
|  | SKUPAJ KERAMIČARSKA DELA |  |  |  | 0
|  |  | enota Mere | količina | €/ Enoto mere | skupaj
| VI. | SLIKOPLESKARSKA DELA
Slikopleskarska dela:
| 1. | Slikanje stropa: * podlaga: slikarska izravnava, * premaz z akrilno emulzijo, * 2× slikanje s poldisperzijsko belo barvo | m2 | 3.13 | 0 | 0
|  | SKUPAJ SLIKOPLESKARSKA DELA |  |  |  | 0
|  |  | enota Mere | količina | €/ Enoto mere | skupaj
C. | INŠTALATERSKA DELA
| VI. | STROJNE INŠTALACIJE
odstranitve
| 1 | Odstranitve oz. demontaže vgrajenih elementov, ki se ne ohranijo je potrebno upoštevati:
| a/ | sortiranje po vrstah odpadkov,
| b/ | nakladanje in prenos ruševin in kosovnega odpada neposredno na prevozno sredstvo
| c/ | odvoz ruševin in kosovnega na stalno deponijo, vključno z vsemi stroški deponije in dajatvami ter s predpisano dokumentacijo o ravnanju z odpadki.
| e/ | Moč novih radiatorjev mora ustrezati moči starih radiatorjev, kar izvajalec pred naročilom preveri in pisno dokaže. Storitev je zajeta v ceni zamenjave radiatorjev. Lokacija radiatorja je praviloma pod okenskimi odprtinami.
| 1. | Demontaža kompletne sanitarne galanterije (ogledalo, razna držala,…) | kpl | 1 | 0 | 0
| 2. | Odstranitev kompletne kopalne-tuš kadi vgrajene v keramiko v kopalnici skupaj s sifonom in pripadajočo enoročajno mešalno baterijo z držalom | kpl | 1 | 0 | 0
| 3. | Odstranitev kompletnega umivalnika: * keramični umivalnik dimenzij do 60 × 50 cm, * vgrajen na steno, * vključno stoječa baterije za hladno in toplo vodo, * vključno odtočni ventil, sifon in priključne cevi. | kpl | 1 | 0 | 0
| 4. | Odstranitev talnega odtoka v kopalnici. | kpl | 1 | 0 | 0
| 5. | Odstranitev kompletnega stranišča: * stoječa keramična straniščna školjka, * deska s pokrovom, * nadometni splakovalni kotliček iz umetnih mas, vključno priključna in povezovalna cev, * odtočna cev dolžine do 40 cm. | kpl | 1 | 0 | 0
| 6. | Kompletna dobava in montaža tuš kabine in tuš kadi 80x80 cm ;nazivna višina: 190 cm, polnila iz kaljenega stekla: chinchilla ali satinirano steklo,praviloma v belih kovinskih okvirjih,snemljiva drsna vratna krila na krogličnih ležajih, | kom | 1 | 0 | 0
| 7. | Kompletna dobava in montaža umivalnika, sestoječega iz: * keramičnega umivalnika bele barve za vgradnjo na steno, * stoječe enoročne baterije za hladno in toplo vodo, komplet z odtočnim ventilom in sifonom, primernim za vgradnjo na izbrani umivalnik | kpl | 1 | 0 | 0
| 8 | Kompletna dobava in montaža stranišča, sestavljenega iz: * WC školjke iz sanitarnega porcelana bele barve, talne izvedbe, * polne sedežne deske s pokrovom in gumijastimi odbijači, * nadometnega 6 l splakovalnega kotlička za nizko vgradnj | kpl | 1 | 0 | 0
| 9 | Dobava in vgradnja sanitarne enoročajne mešalne baterije za tuš ali kopalno kad | kom | 1 | 0 | 0
| 10. | Kompletna preureditev vodovodne in odtočne instalacije na novo razporeditev- tuš kad in talni sifon, skupaj z odtokom in vodovodom za pralni stroj v kopalnici ter vsemi gradbenimi preddeli, hidroizolacijo in zaključnimi deli | kpl | 1 | 0 | 0
| 11. | Demontaža bojlerja in zamenjava-dobava in vgradnja novega električnega bojlerja enake velikosti kot doslej (50 l) | kpl | 1 | 0 | 0
| 12. | Izvedba merilnega vodomernega števca na vodovodni inštalaciji z omarico in pokrovom, ter vsemi gradbenimi deli | kpl | 1 | 0 | 0
| 13. | Demontaža radiatorja-začasno v kopalnici in ponovna mantaža nazaj po obnovi keramike | kom | 1 | 0 | 0
| 14. | Dobava in montaža sanitarne galanterije (ogledalo, razna držala,…) | kpl | 1 | 0 | 0
| 15. | Izris in izdelava dokumentacije s skicami za izvedena inštalacijska dela | kpl | 1 | 0 | 0
|  | SKUPAJ STROJNE INŠTALACIJE |  |  |  | 0
|  |  | enota Mere | količina | €/ Enoto mere | skupaj
| VII. | ELEKTRO INSTALACIJSKA DELA
| 1. | Demontaža stikal, vtičnic, priključnih doz. | kom | 4 | 0 | 0
| 2. | Dobava in montaža vtičnic in stikal ter zvonca | kom | 4 | 0 | 0
| 3. | Dobava in montaža svetil (hodnik, kopalnica) | kom | 2 | 0 | 0
| 4. | Pregled in Preizkus interne elektro instalacije za vse elektroelemente v nepremičnini (nova in morebitna stara instalacija), izvedba meritev električne instalacije vključno z izdajo poročila z merilnimi protokoli | kpl | 1 | 0 | 0
| 5. | Druga elektro dela (groba in fina montaža-preureditev el. instalacij v kopalnici, priključitve ventilatorjav….itd) | kpl | 1 | 0 | 0
|  | SKUPAJ ELEKTRO INSTALACIJSKA DELA |  |  |  | 0

## 12
naslov
CANKARJEVA CESTA 22
|  | 12 |  | 4290 | TRŽIČ
#NAME?
MENJAVA VHODNIH VRAT
|  | VSEBINA: |  |  | 2023-12-01
POPIS GRADBENIH, OBRTNIŠKIH in INŠTALACIJSKI DEL
|  | REKAPITULACIJA SKUPAJ: |  |  |  | 0
| A. | GRADBENA DELA |  |  | 0
| B. | OBRTNIŠKA DELA |  |  | 0
| C. | INŠTALATERSKA DELA |  |  | 0
OPOMBE:
| * | Fotografije in skice iz ogleda na voljo pri nadzorniku.
| * | Cene ne vsebujejo DDV-ja.
| * | Upravnik: Xy | Pooblaščenec: ZD
222
Leto 2023
|  |  | enota Mere | količina | €/ Enoto mere | skupaj
A. | GRADBENA DELA
| I. | RAZNA PREDDELA IN RUŠITVENA DELA
Splošno: Vse izmere in podatke pred izvajanjem del predhodno preveriti v stanovanju
| 1. | Rušitvena dela morajo biti izvršena po določilih veljavnih normativov in v soglasju s tehničnimi predpisi za izvajanje del.
| 2. | Storitve obsegajo:
| a. | Odstranitev poškodovanega parketa.
| b. | Odstranijo se robne letve zaradi brušenja parketa in lahko shranijo za ponovno montažo ali zamenjavo
| c. | Čiščenje z nakladanjem in prenosom elementov rušitve na prevozno sredstvo,
| d. | Odvoz ruševin na stalno deponijo, vključno z vsemi stroški deponije in dajatvami ter s predpisano dokumentacijo o ravnanju z odpadki.
| 3. | Odstranjevanje stanovanjske opreme
| 1. | Izvedba zaščite vseh prostorov v katerih se bodo izvajala rušitvena dela in skupnih manipulativnih prostorov. | kpl | 1 | 0 | 0
| 2. | Demontaža in odstranitev zunanjih vrat v stanovanje | kom | 1 | 0 | 0
|  | SKUPAJ PREDDELA IN RUŠITVENA DELA |  |  |  | 0
B | OBRTNIŠKA DELA
|  |  | enota Mere | količina | €/ Enoto mere | skupaj
| III. | MIZARSKA DELA
Splošno:
| 1. | Mizarska dela morajo biti izvršena po določilih veljavnih normativov in v soglasju s tehničnimi predpisi za izvajanje del.
| 2. | Storitve obsegajo:
| a. | snemanje vseh potrebnih izmer na objektu pred pričetkom izvajanja del.
| b. | pregled in čiščenje podlage
| c. | nanos izravnalne mase, kjer je to potrebno
| d. | vsa dela na objektu vključno z vsemi dajatvami
| e. | dobava osnovnega in pomožnega materiala
| f. | prevoz materiala in orodja na objekt z vsem potrebnim nakladanjem, ekspeditom, razkladanjem in notranjim transportom do mesta vgrajevanja ter polaganje po opisu posamezne postavke.
| g. | popravila zidov oz. oblog sten poškodovanih ob izvajanju del
| h. | odstranjevanje preostalega materiala, odnos in odvoz iz gradbišča, končno čiščenje in zavarovanje izvedenih del do predaje in podobno.
| 3. | Vsa dela morajo biti izvršena tako, da je zagotovljena funkcionalnost, stabilnost, varnost, natančnost in življenjska doba posameznih elementov.
| 1.a | Dobava in montaža vhodnih vrat v stanovanje in podbojev (standardne velikosti) z večtočkovnim zaklepanjem, ojačanim krilom, kpl s kljuko, ščitnikom in ključavnico - kukalom- površina s CPL - dekorjem (bele barve) V ceni postavke je vključen pritrdilni material in vsa oprema. | kpl | 1 | 0 | 0
|  | SKUPAJ MIZARSKA DELA |  |  |  | 0
|  |  | enota Mere | količina | €/ Enoto mere | skupaj
| VI. | SLIKOPLESKARSKA DELA
Slikopleskarska dela:
| 1. | Slikanje sten: * podlaga: slikarska izravnava, * premaz z akrilno emulzijo, * 2× slikanje s poldisperzijsko belo barvo (kot npr.jupol) | m2 | 6 | 0 | 0
|  | SKUPAJ SLIKOPLESKARSKA DELA |  |  |  | 0

## 13
naslov
MLAKA 5
|  | 13 |  | 4290 | TRŽIČ
#NAME?
PRENOVA KOPALNICE
|  | VSEBINA: |  |  | 2023-12-01
POPIS GRADBENIH, OBRTNIŠKIH in INŠTALACIJSKI DEL
|  | REKAPITULACIJA SKUPAJ: |  |  |  | 0
| A. | GRADBENA DELA |  |  | 0
| B. | OBRTNIŠKA DELA |  |  | 0
| C. | INŠTALATERSKA DELA |  |  | 0
OPOMBE:
| * | Fotografije in skice iz ogleda na voljo pri nadzorniku.
| * | Cene ne vsebujejo DDV-ja.
| * | Upravnik: Xy | Pooblaščenec: ZD
222
Leto 2023
|  |  | enota Mere | količina | €/ Enoto mere | skupaj
A. | GRADBENA DELA
| I. | RAZNA PREDDELA IN RUŠITVENA DELA
Splošno: Vse izmere in podatke pred izvajanjem del predhodno preveriti v stanovanju
| 1. | Rušitvena dela morajo biti izvršena po določilih veljavnih normativov in v soglasju s tehničnimi predpisi za izvajanje del.
| 2. | Storitve obsegajo:
| a. | Odstranitev poškodovanega parketa.
| b. | Odstranijo se robne letve zaradi brušenja parketa in lahko shranijo za ponovno montažo ali zamenjavo
| c. | Čiščenje z nakladanjem in prenosom elementov rušitve na prevozno sredstvo,
| d. | Odvoz ruševin na stalno deponijo, vključno z vsemi stroški deponije in dajatvami ter s predpisano dokumentacijo o ravnanju z odpadki.
| 3. | Odstranjevanje stanovanjske opreme
| 1. | Izvedba zaščite vseh prostorov v katerih se bodo izvajala rušitvena dela in skupnih manipulativnih prostorov. | kpl | 1 | 0 | 0
| 2. | Odstranitev stenske keramike kuhinja,kopalnica in stranišča | m2 | 27.48 | 0 | 0
| 3. | Odstranitev talne keramike kuhinja,kopalnica in stranišča | m2 | 4.83 | 0 | 0
|  | SKUPAJ PREDDELA IN RUŠITVENA DELA |  |  |  | 0
B | OBRTNIŠKA DELA
|  |  | enota Mere | količina | €/ Enoto mere | skupaj
| V. | KERAMIČARSKA DELA
Splošno:
| 1. | Keramičarska dela morajo biti izvršena po določilih veljavnih normativov in v soglasju s tehničnimi predpisi za izvajanje del.
| 2. | Postavke vključujejo:
| a. | Vsa dela na objektu vključno z vsemi dajatvami
| b. | dobava osnovnega in pomožnega materiala
| c. | prevoz materiala in orodja na objekt z vsem potrebnim nakladanjem, ekspeditom, razkladanjem in notranjim transportom do mesta vgrajevanja ter polaganje po opisu posamezne postavke.
Kopalnica
| 1. | Kompletna dobava in polaganje notranjih stenskih ploščic skupaj z izravnavo podlage: * notranje stenske ploščice 1. kakovostnega razreda (SIST EN 14411) ter srednjega cenovnega razreda, * namen uporabe: obloga sten v kopalnicah in straniščih, * velikost p
|  | Stiki med ploščicami: * poglobljeno fugiranje, * širina fug najmanj 2 mm, oziroma kot obstoječe * barvo fug po vzorcu. Stiki z ostalimi površinami: * vogalni stik (notranji vogal) dveh stenskih oblog: s trajnoelastičnim kitom v barvi fugirne mase z dodatk | m2 | 27.48 | 0 | 0
| 2. | Doplačilo za natančne izreze v stenskih ploščicah, npr.: * za stikala, vtičnice in doze, * za priključna mesta sanitarnih armatur, * za podometne ventile, * za odtok umivalnika, * za cevi radiatorskega ogrevanja, * za revizijske odprtine in podometn | kom | 6 | 0 | 0
| 3. | Kompletna dobava in polaganje notranjih talnih ploščic skupaj z izravnavo podlage: * notranje talne ploščice 1. kakovostnega razreda (SIST EN 14411) ter srednjega cenovnega razreda, * namen uporabe: obloga tal v kopalnicah in straniščih (za hojo izključ
|  | Stiki med ploščicami: * poglobljeno fugiranje, * širina fug najmanj 3 mm, * brez zahteve za barvo fug. Stiki z ostalimi površinami: * stik s stensko oblogo iz ploščic: s trajnoelastičnim kitom v barvi fugirne mase z dodatkom, ki zavira nastanek plesn | m2 | 4.83 | 0 | 0
Doplačilo za natančne izreze v talnih ploščicah, npr.: * za talne odtoke, * za cevi radiatorskega ogrevanja, * za odtok straniščne školjke ipd. Izrez mora biti takšen, da: * lega in velikost odprtine služita namenu, * po namestitvi običajnih okvirje
| a/ | kopalnica | kom | 4 | 0 | 0
| 4. | Dobava in montaža PVC ali alu profilov na stiku keramike okoli okna: * kotni profili profili, * montaža na špaleti, * oblika profila mora ustrezati debelini ploščic, * pritrjevanje: v lepilo. Obračun po neto vgrajeni dolžini profila. | m1 | 2 | 0 | 0
|  | SKUPAJ KERAMIČARSKA DELA |  |  |  | 0
|  |  | enota Mere | količina | €/ Enoto mere | skupaj
| VI. | SLIKOPLESKARSKA DELA
Slikopleskarska dela:
| 1. | Slikanje stropa: * podlaga: slikarska izravnava, * premaz z akrilno emulzijo, * 2× slikanje s poldisperzijsko belo barvo | m2 | 4.83 | 0 | 0
|  | SKUPAJ SLIKOPLESKARSKA DELA |  |  |  | 0
|  |  | enota Mere | količina | €/ Enoto mere | skupaj
C. | INŠTALATERSKA DELA
| VI. | STROJNE INŠTALACIJE
odstranitve
| 1 | Odstranitve oz. demontaže vgrajenih elementov, ki se ne ohranijo je potrebno upoštevati:
| a/ | sortiranje po vrstah odpadkov,
| b/ | nakladanje in prenos ruševin in kosovnega odpada neposredno na prevozno sredstvo
| c/ | odvoz ruševin in kosovnega na stalno deponijo, vključno z vsemi stroški deponije in dajatvami ter s predpisano dokumentacijo o ravnanju z odpadki.
| e/ | Moč novih radiatorjev mora ustrezati moči starih radiatorjev, kar izvajalec pred naročilom preveri in pisno dokaže. Storitev je zajeta v ceni zamenjave radiatorjev. Lokacija radiatorja je praviloma pod okenskimi odprtinami.
| 1. | Demontaža kompletne sanitarne galanterije (ogledalo, razna držala,…) | kpl | 1 | 0 | 0
| 2. | Odstranitev kompletne kopalne-tuš kadi vgrajene v keramiko v kopalnici skupaj s sifonom in pripadajočo enoročajno mešalno baterijo z držalom | kpl | 1 | 0 | 0
| 3. | Odstranitev kompletnega umivalnika: * keramični umivalnik dimenzij do 60 × 50 cm, * vgrajen na steno, * vključno stoječa baterije za hladno in toplo vodo, * vključno odtočni ventil, sifon in priključne cevi. | kpl | 2 | 0 | 0
| 4. | Odstranitev talnega odtoka v kopalnici. | kpl | 1 | 0 | 0
| 5. | Odstranitev kompletnega stranišča: * stoječa keramična straniščna školjka, * deska s pokrovom, * nadometni splakovalni kotliček iz umetnih mas, vključno priključna in povezovalna cev, * odtočna cev dolžine do 40 cm. | kpl | 1 | 0 | 0
| 6. | Kompletna dobava in montaža tuš kabine in tuš kadi 80x80 cm ;nazivna višina: 190 cm, polnila iz kaljenega stekla: chinchilla ali satinirano steklo,praviloma v belih kovinskih okvirjih,snemljiva drsna vratna krila na krogličnih ležajih, | kom | 1 | 0 | 0
| 7. | Kompletna dobava in montaža umivalnika, sestoječega iz: * keramičnega umivalnika bele barve za vgradnjo na steno, * stoječe enoročne baterije za hladno in toplo vodo, komplet z odtočnim ventilom in sifonom, primernim za vgradnjo na izbrani umivalnik | kpl | 2 | 0 | 0
| 8 | Kompletna dobava in montaža stranišča, sestavljenega iz: * WC školjke iz sanitarnega porcelana bele barve, talne izvedbe, * polne sedežne deske s pokrovom in gumijastimi odbijači, * nadometnega 6 l splakovalnega kotlička za nizko vgradnj | kpl | 1 | 0 | 0
| 9 | Dobava in vgradnja sanitarne enoročajne mešalne baterije za tuš ali kopalno kad | kom | 1 | 0 | 0
| 10. | Kompletna preureditev vodovodne in odtočne instalacije na novo razporeditev- tuš kad in talni sifon, skupaj z odtokom in vodovodom za pralni stroj v kopalnici ter vsemi gradbenimi preddeli, hidroizolacijo in zaključnimi deli | kpl | 1 | 0 | 0
| 11. | Demontaža bojlerja in zamenjava-dobava in vgradnja novega električnega bojlerja enake velikosti kot doslej (50 l) | kpl | 1 | 0 | 0
| 12. | Izvedba merilnega vodomernega števca na vodovodni inštalaciji z omarico in pokrovom, ter vsemi gradbenimi deli | kpl | 1 | 0 | 0
| 13. | Demontaža radiatorja-začasno v kopalnici in ponovna mantaža nazaj po obnovi keramike | kom | 1 | 0 | 0
| 14. | Dobava in montaža sanitarne galanterije (ogledalo, razna držala,…) | kpl | 1 | 0 | 0
| 15. | Izris in izdelava dokumentacije s skicami za izvedena inštalacijska dela | kpl | 1 | 0 | 0
|  | SKUPAJ STROJNE INŠTALACIJE |  |  |  | 0
|  |  | enota Mere | količina | €/ Enoto mere | skupaj
| VII. | ELEKTRO INSTALACIJSKA DELA
| 1. | Demontaža stikal, vtičnic, priključnih doz. | kom | 5 | 0 | 0
| 2. | Dobava in montaža vtičnic in stikal ter zvonca | kom | 5 | 0 | 0
| 3. | Dobava in montaža svetil (hodnik, kopalnica) | kom | 2 | 0 | 0
| 4. | Pregled in Preizkus interne elektro instalacije za vse elektroelemente v nepremičnini (nova in morebitna stara instalacija), izvedba meritev električne instalacije vključno z izdajo poročila z merilnimi protokoli | kpl | 1 | 0 | 0
| 5. | Druga elektro dela (groba in fina montaža-preureditev el. instalacij v kopalnici, priključitve ventilatorjav….itd) | kpl | 1 | 0 | 0
|  | SKUPAJ ELEKTRO INSTALACIJSKA DELA |  |  |  | 0