## Rekapitulacija
Rekapitulacija ponudbe JN: Dobava OPGW, obesne opreme in spojnega materiala
Specifikacije | Znesek
Dobava OPGW, obesne opreme in spojnega materiala | 0
Skupna vrednost ponudbe: | 0

## Dobava OPGW
Poz. | Opis opreme ali storitve | Enota | Količina | Vnos cene na enoto | Cena na enoto | Vrednost
Dobava OPGW, obesne opreme in spojnega materiala
OPOMBA: Ostali stroški (medfazna kontrola, sodelovanje pri tehničnih pregledih in prevzemih, tehnična dokumentacija, embalaža, transport z zavarovanjem, špedicija, razkladanje, zavarovanje, garancija, provizije) se upoštevajo v ceni/enoto. Pri ponudbenem predračunu je treba upoštevati tehnične pogoje za dobavo.
1 | Dobava OPGW f=18 mm, 108 optičnih vlaken (11 bobenskih dolžin) | m | 34045 | 0 | 0 | 0
2 | Dobava OPGW f=18 mm, 108 optičnih vlaken, REZERVA (1 bobenska dolžina) | m | 4700 | 0 | 0 | 0
3 | Dobava nosilnega obešanja OPGW - navadno (47 + 5 rez.); risba E7381 | kos | 52 | 0 | 0 | 0
4 | Dobava nosilnega obešanja OPGW - ojačeno (20 + 3 rez.); risba E7382 | kos | 23 | 0 | 0 | 0
5 | Dobava nosilnega obešanja OPGW - dvojno (2 + 1 rez.); risba E7383 | kos | 3 | 0 | 0 | 0
6 | Dobava nosilnega obešanja OPGW - vzgon (5 + 2 rez.); risba E7384 | kos | 7 | 0 | 0 | 0
7 | Dobava napenjalnega obešanja OPGW - mimo (27 + 6 rez.); risba E7371 | kos | 33 | 0 | 0 | 0
8 | Dobava napenjalnega obešanja OPGW - spajanje (10 + 1 rez.); risba E7372 | kos | 11 | 0 | 0 | 0
9 | Dobava napenjalnega obešanja OPGW - enostransko s škopcem (2 + 0 rez.); risba E7373 | kos | 2 | 0 | 0 | 0
10 | Dobava antivibratorjev za montažo na nosilne spirale (nosilne stebre), (*vpiši količino) | kos | 0 | 0 | 0 | 0
11 | Dobava antivibratorjev za montažo na podložne spirale (napenjalne stebre), (*vpiši količino) | kos | 0 | 0 | 0 | 0
12 | Dobava antivibratorjev za montažo na nosilne spirale (nosilne stebre), (rezerva) | kos | 12 | 0 | 0 | 0
13 | Dobava antivibratorjev za montažo na podložne spirale (napenjalne stebre), (rezerva) | kos | 24 | 0 | 0 | 0
14 | Dobava montažnih spiral za razvlačenje OPGW | kos | 13 | 0 | 0 | 0
15 | Dobava vlečnih sponk za montažne spirale | kos | 4 | 0 | 0 | 0
16 | Dobava popravnih spiral za OPGW | kos | 4 | 0 | 0 | 0
17 | Dobava pritrdilcev za OPGW, brez polnilnega elementa (374 + 46 rez.); risba E7396 | kos | 420 | 0 | 0 | 0
18 | Dobava polnil za pritrdilce (74 + 46 rez.) | kos | 120 | 0 | 0 | 0
19 | Dobava distančnikov za OPGW; risba E7397 | kos | 44 | 0 | 0 | 0
20 | Dobava optičnih kabelskih spojk s po štirimi uvodnicami, komplet s kasetami za optična vlakna in pripadajočim nosilcem za vertikalno montažo na vogalnik stebra (10 + 2 rez.) | kos | 12 | 0 | 0 | 0
21 | Dobava optičnih kabelskih spojk s po štirimi uvodnicami, komplet s kasetami za optična vlakna in pripadajočim nosilcem za vertikalno montažo na nogo portala (2 + 0 rez.) | kos | 2 | 0 | 0 | 0
22 | Dobava rezervnih uvodnic za OPGW | kos | 4 | 0 | 0 | 0
23 | Dobava rezervnih uvodnic za ZOK | kos | 4 | 0 | 0 | 0
24 | Dobava rezervnih čepov | kos | 4 | 0 | 0 | 0
25 | Dobava rdečih opozorilnih krogel f 600 mm, komplet s podložno spiralo in pritrdilnim materialom (70 + 7 rez.); risba E7399 | kos | 77 | 0 | 0 | 0
26 | Dobava belih opozorilnih krogel f 600 mm, komplet s podložno spiralo in pritrdilnim materialom (76 + 7 rez.); risba E7399 | kos | 83 | 0 | 0 | 0
27 | Dobava napenjalnega obešanja zaščitne vrvi 97-AL3/56-ST1A - enostransko (2 + 2 rez.); risba E7331 | kos | 4 | 0 | 0 | 0
28 | Dobava škopcev; risba E9304 | kos | 10 | 0 | 0 | 0
[5 empty] | Skupaj: | 0