## Rekapitulacija
Rekapitulacija ponudbe JN: Ponudbeni predračun za dobavo in montažo optičnega kabelskega sistema
Specifikacije | Znesek
Dobava opreme za izvedbo optičnega kabelskega sistema | 0
Dela in storitve za izvedbo optičnega kabelskega sistema | 0
Ostala dela | 0
Skupna vrednost ponudbe: | 0

## OKS-Dobava
Poz. | Opis opreme ali storitve | Enota | Količina | Vnos cene na enoto | Cena na enoto | Vrednost
Dobava opreme za izvedbo optičnega kabelskega sistema
OPOMBA: Ostali stroški (medfazna kontrola, sodelovanje pri tehničnih pregledih in prevzemih, tehnična dokumentacija, embalaža, transport z zavarovanjem, špedicija, razkladanje, zavarovanje, garancija, provizije) se upoštevajo v ceni/enoto. Pri ponudbenem predračunu je treba upoštevati tehnične pogoje za dobavo.
1 | Zemeljski optični kabel - ZOK (9x12E) SMF | m | 320 | 0 | 0 | 0
2 | Cev PE Ø25 mm, odporna na UV, za potek ZOK s stebra v jašek | m | 15 | 0 | 0 | 0
3 | PE cev PE 02-32 trdote PEHD primerna za vpihovanje optičnega kabla | m | 150 | 0 | 0 | 0
4 | PE spojke, reducirke, termoskrčne požirke, tesnilni material za prehode med cevmi | kpl | 1 | 0 | 0 | 0
5 | Tesnilni material za prehod cevi v objekt (način in material zatesnitve potrdi naročnik) | kos | 1 | 0 | 0 | 0
6 | Kabelska samogasna fleksibilna PVC zaščitna cev Ø20 mm | m | 120 | 0 | 0 | 0
7 | Nerjavni zaščitni kabelski kanal za ZOK (4 m) | kos | 1 | 0 | 0 | 0
8 | Betonska cev Ø60/100 cm s polnim betonskim pokrovom za izdelavo kabelskega jaška | kos | 1 | 0 | 0 | 0
9 | TK omara 600x600x2200 mm, s perforiranimi zadnjimi vrati, steklenimi vrati spredaj in polnimi odstranljivimi stranicami, OD2 v TK prostoru RTP Kočevje | kos | 1 | 0 | 0 | 0
10 | Panel optičnega delilnika OD-144/108-LC tip za vgradnjo v omaro z 21" vodili (Hudo) | kos | 1 | 0 | 0 | 0
11 | Panel optičnega delilnika OD-144/108-LC tip za vgradnjo v omaro z 19" vodili (Kočevje) | kos | 1 | 0 | 0 | 0
12 | Razbremenilka kablov 19" višine 1HU (s priloženimi adapterji za možnost montaže na 21" vodila) | kos | 1 | 0 | 0 | 0
13 | Povezovalne vrvice (l=2 m), enojne s konektorji LC/UPC-LC/UPC | kos | 48 | 0 | 0 | 0
14 | Smart kabel - predfabriciran 12xSMF dolžine 10 m, na konceh 2 m razdružen in opremljen s konektorji LC/UPC-LC/UPC | kos | 2 | 0 | 0 | 0
15 | Gravirane na UV svetlobo odporne rumene plastične napisne tablice za označitev ZOK, OPGW in poteka ZOK | kos | 24 | 0 | 0 | 0
16 | Gravirane na UV svetlobo odporne rdeče plastične opozorilne tablice "POZOR, LASER!" | kos | 15 | 0 | 0 | 0
[5 empty] | Skupaj: | 0

## OKS-Montaža
Poz. | Opis opreme ali storitve | Enota | Količina | Vnos cene na enoto | Cena na enoto | Vrednost
Dela in storitve za izvedbo optičnega kabelskega sistema
17 | Odstranitev ostanka ASLH iz obstoječe cevi na portalu v RP Hudo. Sprostitev cevi za uvod novega ZOK. | kos | 1 | 0 | 0 | 0
18 | Izkop in vgradnja betonske cevi Ø60/100 cm, za izvedbo kabelskega jaška | kos | 1 | 0 | 0 | 0
19 | Izkop za PE cev PE 02-32, globine 80 cm | m1 | 15 | 0 | 0 | 0
20 | Izrez oz. vrtanje betonske cevi ali kinete za uvod PE cevi | kos | 3 | 0 | 0 | 0
21 | Ureditev prehoda ZOK iz montirane spojke do kabelskega jaška z uvlečenjem v PE cev Ø25 odporno na UV svetlobo | kpl | 2 | 0 | 0 | 0
22 | Montaža zaščitnega kanala za mehansko zaščito poteka ZOK s portala | kos | 1 | 0 | 0 | 0
23 | Polaganje PE cevi PE 02-32, uvlečenje v obstoječe PE cevi, polaganje na police v kabelskem jarku, polaganje po kineti ali polaganje v zemljo | m | 150 | 0 | 0 | 0
24 | Polaganje samogasne fleksibilne PVC cevi (npr. Euroflex) Ø20 mm | m | 120 | 0 | 0 | 0
25 | Uvlačenje / polaganje / vpihovanje ZOK | m | 320 | 0 | 0 | 0
26 | Končanje OPGW (priprava konca kabla za uvod v spojko) | kos | 22 | 0 | 0 | 0
27 | Končanje ZOK (priprava konca kabla za uvod v spojko) | kos | 4 | 0 | 0 | 0
28 | Priprava optične kabelske spojke za spajanje in mehanska montaža kovinske kabelske spojke | kos | 12 | 0 | 0 | 0
29 | Spajanje optičnih vlaken | kos | 1584 | 0 | 0 | 0
30 | Postavitev nove TK omare OD2 (600x600x2200 mm) v RTP Kočevje na obstoječ podstavek za dvojni pod | kos | 1 | 0 | 0 | 0
31 | Montaža panela optičnega delilnika | kos | 2 | 0 | 0 | 0
32 | Montaža razbremenilke povezovalnih vrvic | kos | 1 | 0 | 0 | 0
33 | Zatesnitev prehoda ZOK v cev oz. prehoda PE/PVC cevi | kos | 4 | 0 | 0 | 0
34 | Zatesnitev prehoda PE cevi v kabelski jašek ali stavbo pred vdorom vode z ustreznim tesnilnim materialom | kos | 4 | 0 | 0 | 0
35 | Označevanje cevi, kablov in spojk z napisnimi tablicami | kpl | 1 | 0 | 0 | 0
[5 empty] | Skupaj: | 0

## OKS-Ostala dela
Poz. | Opis opreme ali storitve | Enota | Količina | Vnos cene na enoto | Cena na enoto | Vrednost
Ostala dela
36 | Izvedba meritev OPGW na bobnih pred montažo in izdelava merilne dokumentacije (4 izvodi) | kpl | 1 | 0 | 0 | 0
37 | Izvedba meritev zaključenih optičnih kabelskih relacij po končani montaži in izdelava končne merilne dokumentacije (4 izvodi) | kpl | 1 | 0 | 0 | 0
38 | Izvedba geodetskega posnetka izvedenega stanja ZOK. Ažurirati je treba dejansko stanje optičnih kablov in prostih cevi (izbris starih relacij in vpis novih ZOK). Izdelava elaborata in vpis ZOK v zbirni kataster GJI. Vpis mora biti skladen z ZEKom-2. | kpl | 1 | 0 | 0 | 0
39 | Sodelovanje na internem strokovnem tehničnem pregledu | kos | 1 | 0 | 0 | 0
40 | Zavarovanje opreme in del | kos | 1 | 0 | 0 | 0
[5 empty] | Skupaj: | 0