## Rekapitulacija
Rekapitulacija
Specifikacije | Znesek
DOBAVA 220 KV KABELSKE OPREME | 0
MONTAŽA 220 KV KABELSKE OPREME | 0
Skupna vrednost specificirane opreme in storitev: | 0

## DOBAVA KBV OPREME
Poz. | Opis opreme ali storitve | Enota | Količina | Vnos cene na enoto | Cena na enoto | Vrednost
DOBAVA 220 kV KABELSKE OPREME
220 kV KABELSKI SISTEM
1 | Enožilni 220 kV kabel z XLPE izolacijo, z Al vodnikom z min. presekom 2500 mm2 ali Cu vodnikom ekvivalentnega preseka, s Cu ekranom za KS tok 23,6 kA, z vgrajenimi optičnimi vlakni za monitoring/nadzor kabla | m | 1395 |  | 0 | 0
2 | Kabelski končnik za zunanjo montažo za XLPE 220 kV kabel pod pozicijo 1, z možnostjo nagiba do 30°, v kompletu z optično spojko in kablom za ozemljitev ekrana kabla | kos | 12 | 0 | 0 | 0
3 | Prenapetostni odvodniki (SVL) za omejitev napetosti ekranov 220 kV kablov, ABB, tip POLIM C 1.25 N | kos | 3 | 0 | 0 | 0
4 | Prenapetostni odvodniki (SVL) za omejitev napetosti ekranov 220 kV kablov, ABB, tip POLIM C 0.83 N | kos | 3 | 0 | 0 | 0
5 | Table z oznako tipa 220 kV kabla in dolžino, dimenzij (dimenzije bodo dogovorjen z Naročnikom), mm, višina črk prilagojena glede na vsebino napisa, pritrditev z vezico na kabel | kos | 12 | 0 | 0 | 0
6 | NYY-J Cu 120 mm2 (finožična), UV obstojen | m | 20 | 0 | 0 | 0
7 | Pokositran kabelski čevelj za Cu 120 mm2 | kos | 72 | 0 | 0 | 0
8 | Termoskrčna cev ru/ze za NYY-J Cu 120 mm2 | m | 4 | 0 | 0 | 0
9 | Termoskrčna cev za tesnitev PEHD 200 cevi in kabla | kos | 6 | 0 | 0 | 0
10 | Zaščitna cev, PE 100 fi200 mm - za zaščito 220 kV kablov pri prehodu iz zemlje, dolžina kosa 1 m | kos | 12 | 0 | 0 | 0
11 | Objemke za pritrditev 220 kV kablov na jekleno konstrukcijo, enožilne, fiksne | kos | 48 | 0 | 0 | 0
12 | Inox vijačni material za pritrditev VN opreme na jeklene konstrukcije | komplet | 1 | 0 | 0 | 0
13 | Naprava za meritev temperature kabla (meritev kablov v vseh terh fazah obeh kabelskih sistemov) | kos | 1 | 0 | 0 | 0
14 | Naprava za zaznavanja in javljanje poškodb kabla (zaznavanje napak na kablih v vseh terh fazah obeh kabelskih sistemov) | kos | 1 | 0 | 0 | 0
15 | Optični in komunikacijski kabli za priključitev naprave za merjenje temparture in zaznavanje poškodb na 220 kV kablih na sisteme vodenja in nadzora postaje | komplet | 1 | 0 | 0 | 0
16 | Vzorci kablov (stožec 12x, ploščica 12x) | kos | 24 | 0 | 0 | 0
17 | Tehnična dokumentacija za vso dobavljeno opremo | komplet | 1 | 0 | 0 | 0
18 | Navodila za montažo, obratovanje in vzdrževanje (v slovenskem jeziku) | komplet | 1 | 0 | 0 | 0
19 | Embalaža, transport, zavarovanja, garancije | komplet | 1 | 0 | 0 | 0
20 | Drobni montažni material | komplet | 1 | 0 | 0 | 0
|  |  |  | Skupaj: |  | 0

## MONTAŽNA DELA KBV
Poz. | Opis opreme ali storitve | Enota | Količina | Vnos cene na enoto | Cena na enoto | Vrednost
MONTAŽA 220 kV KABELSKE OPREME
220 kV KABELSKI SISTEM
21 | Polaganje 220 kV kablov, nameščanje kabla po projektni dokumentaciji, montaža na jeklene konstrukcije | komplet | 1395 |  | 0 | 0
22 | Montaža kabelskih končnikov za zunanjo montažo ter namestitev na jeklene konstrukcije vključno z zaključevanjem optičnih vlaken in nameščanjem optične spojke na jekleni podstavek, ozemljitev ekranov kablov, montaža prenapetostnih odvodnikov za zaščito ekranov kablov | kos | 12 | 0 | 0 | 0
23 | Vsa ostala elektromontažna dela (montaža napisnih tablic, montaža ozemljitev kabelskih končnikov in jeklnen konstrukcije, montaža prenapetosnih odvodnikov za ozemljitev ekrana, tesnenje 220 kV kablov pri prehodu iz PE cevi fi200 mm pri jeklenih konstrukcijah, …........) | komplet | 1 | 0 | 0 | 0
24 | Nadzor nad polaganjem 220 kV kablov in montažo kabelskih končnikov | komplet | 1 | 0 | 0 | 0
25 | Nadzor nad izvajanjem gradbenih del pri pripravi kabelske trase in pri zasipanju kabelske trase po položitvi 220 kV kablov | komplet | 1 | 0 | 0 | 0
26 | Prisotnost pri preizkušanju in meritvah vseh položenih kablov, končnikov in ostale opreme med in po montaži (skladno s terminskim planom izvajanja del), nudenje pomoči pri morebitnih elektromontažnih delih, …. | komplet | 1 | 0 | 0 | 0
27 | Prevzem 220 kV kabla in kabelske opreme vključno s prevzemnimi preizkušanji v tovarni | komplet | 1 | 0 | 0 | 0
28 | Geodetski posnetek položenih 220 kV kablov (geodetski posnetek nameščenih kablov, prečkane infrastrukture in okoliškega terena), izdelava vzdolžnega profila položenih 220 kV kablov | komplet | 1 | 0 | 0 | 0
29 | Vgradnja naprav za monitoring 220 kV kablov, polaganje optičnih in drugih komunikacijskih kablov ter priključevanje na optično spojko in druge naprave, zagon sistema, parametriranje, šolanje osebja | komplet | 1 | 0 | 0 | 0
30 | Izdelava dokazila o zanesljivosti s pripadajočimi tabelami | kos | 1 | 0 | 0 | 0
31 | Izdelava spiska opreme s serijskimi številkami po posameznih poljih in fazah | kos | 1 | 0 | 0 | 0
32 | Podloga za izdelavo varnostnega načrta (tehno-ekonomski elaborat) | kos | 1 | 0 | 0 | 0
|  |  |  | Skupaj: |  | 0