## PRILOGA A
Priloga A Tehnični opisi in zahteve
MORS 87/2024 - ODP; KONTEJNERJI
SKLOP 1: BIVALNI KONTEJNERJI
Zap. št. | Zahteve naročnika | Odgovor ponudnika o izpolnjevanju zahteve (številčni podatek, opis, potrdilo, certifikat, izjava,…) | Razvidnost odgovora (oznaka priloge ali strani iz katere je razvidno, da je zahteva izpolnjena)
| 2 | 3 | 4
1. | Tehnični podatki
Dolžina zunanja: 6055 mm – 20΄
Dolžina notranja: najmanj 5855 mm
Širina zunanja: 2435 mm
Širina notranja: najmanj 2235 mm
Višina zunanja: 2591 mm
Višina notranja: najmanj 2340 mm
Teža: do 2000 kg
barva: po RAL lestvici 6014 F-9 (olivno zelena).
Dimenzije so zaokrožene na najbližje celo število. Pri notranjih dimenzijah je dovoljeno odstopanje od navedenih dimenzij do (+/-) 5mm.
Bivalni kontejner je izdelan iz varjenega ogrodja standardnih dimenzij z zamenljivimi segmenti. Stebri zabojnika so lahko priviti.
1.1. | Pod
izolacijsko polnilo: mineralna volna ali poliuretan, debeline najmanj 60 mm
med jeklenimi prečnimi nosilci parna zapora
vlago odbojna cementno vezana talna plošča,
lepljena finalna PVC podna obloga z varjenimi spoji
1.2. | Strop
zunanja obloga: protikorozijsko (pocinkana ali kako drugače) zaščitena jeklena pločevina
izolacijsko polnilo: mineralna volna ali poliuretan debeline najmanj 100 mm
med lesenimi legami parna zapora: PE folija
notranja obloga: iverna plošča
obdelana s folijo; spajanje ivernih plošč s PVC profil
1.3. | Fasadne stene
Zunanja fasada je sestavljena iz plošč - panelov
notranja barva: lesni dekor ali bela.
zunanja obloga: plitvo profilirana (pocinkana ali kako drugače) protikorozijsko zaščitena in obarvana jeklena pločevina. Plošče so privite.
izolacijsko polnilo: mineralna volna debeline (najmanj) 60 mm v lesenem okvirju ali PU pena enake debeline,
notranja obloga: iverna plošča, kvalitetno obdelana s folijo v beli ali dekor barvi
notranji zaključne letve: iverna plošča debeline (najmanj) 10mm, obdelana s folijo v lesnem dekorju ali beli barvi;
zaključni elementi v notranjosti iz ivernih plošč, obdelanih s folijo v lesnem dekorju ali beli barvi.
1.4. | Vrata
1 kos AL ali pocinkana kovinska, enokrilna, polna vrata, izolirana
svetle odprtine najmanj 810/1900 mm, opremljena s cilindrično ključavnico;
podboj iz AL ali pocinkanih kovinskih barvanih profilov
krilo dimenzij najmanj 850/2000 mm, iz ravne pocinkane ali AL obarvane pločevine
Vrata so na krajši steni kontejnerja
Dimenzije vrat lahko odstopajo do 8% od navedenih mer
toplotna prehodnost zunanjih vrat kot celote mora biti enaka ali manjša Uo = 1,8 W/m²K
1.5. | Okna
2 kosa okno iz PVC-ja ali aluminija, enokrilno, barva zelena (po RAL lestvici 5010), standardne dimenzije 945x1200 mm (dimenzija okvirja). Dimenzije okna lahko odstopajo do 8% od navedenih mer.
višina parapeta najmanj 870 mm
zastekljeno z izolacijskim dvoslojnim steklom debeline 2 x 4 mm in 5 komornih (PVC) profilov , z odpiranjem po vertikalni in horizontalni osi, ter opremljeno s PVC roleto v PVC vodilih. Vmesni profil med stekli je 15 mm (z odstopanjem 15%).
Okni sta nameščeni na daljši steni kontejnerja.
toplotna prehodnost okna kot celote mora biti enaka ali manjša Uo = 1,2 W/m²K,
vodotesnost – kategorija min 7A
odpornost na veter – kategorija C4 (SIST EN 12210:2000/AC:2003),
propustnost zraka – kategorija 3 (4)
1.6. | Elektroinštalacije
Napetost: 230/400 V, 50Hz
Priključitev na omrežje: CEE-priključni vtikač/vtičnica 5-polni 5x32A (poglobljeni), IP 44
Notranji razvod: kabli NyM-J (ali ustrezno) ustreznih dimenzij, vodeni podometno. V slučaju sten izoliranih z poliuretansko peno so dovoljeni razvodi izvedeni nadometno
Zaščita: zaščitno tokovno stikalo (40/4E-0,03A); avtomatske varovalke (B-karakteristik) ustreznih moči (10A,16A)
1.7. | Klimatska naprava
Split klimatska naprava:, inverterska, moč hlajenja 2,5 kW/gretja 3,2 kW, energijski razred SEER 8,6 (A+++), SCOP 4,8 (A++), hladilno sredstvo plin R32, zvočna moč hlajenje notranja enota do 57 dB(A), horizontalni izpih zraka.
1.8. | Opema
1 kos enoredna razdelilna omarica montirana na strop, IP 30
2 kos fluorescentna svetilka IP20
1 kos podometno stikalo-navadno 1pol, 220V, IP20
1 kos e-konvektor ali radiator najmanj 2kw
1 kos podometna vtičnica 220V, IP20
1 kos podometna dvojna vtičnica 220V, IP20
V primeru izolacije sten iz poliuretana je dopuščena namestitev stikal in vtičnic nadometno
zabojnik mora biti opremljen s prezračevalno loputo največje dimenzije 400 x 200 mm (odstopanje v minus do 10%) na spodnjem delu vrat.
1.9. | Ozemljitev
Univerzalna križna sponka za spajanje z ozemljitvijo.

## PRILOGA B
Priloga B - Tehnični opisi in zahteve
MORS 87/2024 - ODP; KONTEJNERJI
SKLOP 2: TRANSPORTNI KONTEJNERJI
Zap. št. | Zahteve naročnika | Odgovor ponudnika o izpolnjevanju zahteve (številčni podatek, opis, potrdilo, certifikat, izjava,…) | Razvidnost odgovora (oznaka priloge ali strani iz katere je razvidno, da je zahteva izpolnjena)
| 2 | 3 | 4
1. | Tehnični podatki
ISO 20 ft
Dolžina 6069 cm.
Širina 2440 cm.
Višina 2440 cm.
Masa neto 2460 kg.
Masa bruto 24000 kg.
Žepki za viličarja: razmik na sredini 2050 mm.
barva: po RAL lestvici 6014 F-9 (olivno zelena).
Transportni kontejnerji ne smejo biti tipa FirsTrip in ne smejo biti predhodno pred dobavo že registrirani.

## PRILOGA C
Priloga C - Tehnični opisi in zahteve
MORS 87/2024 - ODP; KONTEJNERJI
SKLOP 3: SKLADIŠČNI KONTEJNERJI
Zap. št. | Zahteve naročnika | Odgovor ponudnika o izpolnjevanju zahteve (številčni podatek, opis, potrdilo, certifikat, izjava,…) | Razvidnost odgovora (oznaka priloge ali strani iz katere je razvidno, da je zahteva izpolnjena)
| 2 | 3 | 4
1. | Tehnični podatki
ISO 668, razred 1CC 20 ft
Dimenzije: dolžina 6058mm, širina 2438mm, višina 2591 mm
Nosilnost: 10.000 kg
Material: Jeklo
Material pod: jeklo, perforirana pločevina, kovičena, osnovna debelina 3 mm, kovinski spoj, perforiran vzorec 1 mm
Vrata: dvojna z zapahoma in pripravo za zaklepanje z obešanko
Barva zunaj: RAL 6025
Barva znotraj: RAL 9002
Žepki za viličarja: razmik na sredini 2050 mm
Širina proste odprtine za viličarja: 355 mm x 105 mm.
Prezračevalne rešetke: Dve prezračevalni rešetki – zgoraj na čelni strani kontejnerja in spodaj na kontejnerskih vratih.