## TEHNIČNE ZAHTEVE
PRILOGA 3 - Tehnične zahteve - Predelava 20 ft zabojnika v mobilno terensko delavnico
PONUDNIK:
IZVAJALEC PREDELAVE:
PROIZVAJALEC IN TIP BLAGA za HIDRAVLIČNE NOGE:
Zap. št. | Zahteve naročnika |  | OBVEZEN odgovor - dejanske vrednosti oz. podatki | Razvidnost odgovora: priloga /stran
1 | 2 |  | 3 | 4
1. | Funkcionalne in druge tehnične zahteve
Namen zabojnika – mobilne terenske delavnice je podpora delovanju enoti na terenu z omogočanjem manjših terenskih popravil opreme.
1.1. | Opis postavitve levega dela delavnice (dovoljeno odstopanje +/-5%, razen, če je drugače navedeno):
1.1.1. | - Dolžina celotnega delovnega pulta z predalniki ne presega skupne dolžine 3900mm in ni krajši od dolžine 3800mm.
1.1.2. | - Globina delovnega pulta ne sme biti manjša od 650mm in večja od 700mm.
1.1.3. | - Višina delovnega pulta ne sme presegati višine 990mm, vključno z leseno delovno ploščo debeline 18mm.
1.1.4. | - Delovni pult naj se deli na štiri enake segmente:
1. segment: pod delovno ploščo 1 x predal višine 100mm z notranjo delovno ploščo za računalnik. Prostor za pisarniški stol. 2. segment: dvižni pokrov z plinskim amortizerjem višine min. 300mm. Nad njim predali višine najmanj: 2x 200mm, 4x 100mm. 3. segment: dvižni pokrov z plinskim amortizerjem višine min. 300mm. Nad njim polica z preklopnim prednjim robom višine najmanj 130 mm in največ 140mm. med polico in predalom uporabne višine najmanj 235mm. Nad njim 1x predal višine najmanj 200mm in največ 210mm, nad njim 1 x predal višine najmanj 100mm. 4. segment: dvižni pokrov z plinskim amortizerjem višine min. 300mm. Nad njim polica z preklopnim prednjim robom višine najmanj 130 mm in največ 140mm. med polico in predalom uporabne višine najmanj 235mm. Nad njim 1x predal višine najmanj 200mm in največ 210mm, nad njim 1 x predal višine najmanj 100mm.
1.1.5. | - Nad vsakim segmentom na višini najmanj 1920mm mora biti polica z robom višine najmanj 115mm. Širina police najmanj 380mm in največ 390mm, na vsaki morajo biti 3-je delilniki ( pregrade), ki se poljubno prestavljajo.
1.1.6. | - Nad celotno dolžino pulta mora biti nameščena ALU preforirana plošča z ovalnimi luknjami za namestitev držal za orodje ( set poljubnih kompatibilnih držal za orodje 100kos).
1.1.7. | - Na levi strani delavniškega pulta prostor za shranjevanje in pritrjevanje dveh prenosnih omaric, ki se spajajo med seboj z pritrdili. V vsaki omarici morajo biti 3-je predali višine min. 136mm. Prenosna omara mora biti izdelana iz lahkih materialov( ne pločevina in les). Dimenzije DxVxG 400 x 530 x 500mm +/- 3%. Na obeh straneh mora imeti omara ročaj, ki se preklopi ob neuporabi. Na vrhu omare mora biti odstranljiv pladenj za odlaganje orodja.
1.1.8. | - Na delovnem pultu mora biti nameščen paralelni primež z čeljustjo najmanj 140mm, na vrtljivem podstavku. (namesti ga naročnik sam)
1.1.9. | - Ogrodje delavniškega pulta mora biti izdelano iz lahkih materialov ( Aluminij) na prednji strani mora biti integrirani sistem pripenjanja tovora. Predalniki morajo biti varovani z ključavnicami, preprečevati morajo samodejno odpiranje med vožnjo, prednje stranice predalov morajo biti izdelane iz kompozitnih materialov. Vsi predali in police morajo vključevati nedrseče podloge.
1.1.10. | - Nad celotno dolžino delovnega pulta pod zgornjimi policami mora biti nameščena led svetilka barvne temperature 3000-5000k v ALU profilu.
1.1.11. | - Nad celotno dolžino pulta mora biti parapetni kanal z 8x 230V vtičnicami vezane na agregat, 4x 230V vtičnice vezane na avtonomno baterijsko napajanje z razsmernikom.
1.2. | Opis skladiščne omare na desni strani (dovoljeno odstopanje +/-5%, razen, če je drugače navedeno):
1.2.1. | - Dolžina celotnega regala ne presega skupne dolžine 2600mm in ni krajši od dolžine 2500mm. Globina ne sme biti manjša od 460mm in ne večja od 500mm. višina regala mora biti do vrha zabojnika cca 2392mm. Na vrhu 300mm pod stropom mora biti polica čez celo dolžino omare za dolgi tovor.
1.2.2. | - Omara mora biti razdeljena na dva segmenta:
1. segment levo dolžine min.1400mm: dvižni pokrov z plinskim amortizerjem višine min. 300mm. 5x polica z 9x sortirnimi ABS zabojčki min. dimenzij (D x Š x G) 450 x 140 x 160mm. Nad policami z zabojčki 2x polica dolžine min. 1400mm z preklopnim prednjim robom višine najmanj 130 mm in največ 140mm. 2. segment desno dolžine min. 940mm. dvižni pokrov z plinskim amortizerjem višine min. 300mm. Nad njim 2x predal višine najmanj 200mm in največ 210mm. Nad predali 4x polica dolžine min. 940mm z preklopnim prednjim robom višine najmanj 130 mm in največ 140mm. Police morajo imeti opcijo prestavljanja po višini za max. 15-18mm.
1.2.3. | - Ogrodje skladiščne omare mora biti izdelano iz lahkih materialov ( Aluminij) na prednji strani mora biti integrirani sistem pripenjanja tovora. Predalniki morajo biti varovani z ključavnicami, preprečevati morajo samodejno odpiranje med vožnjo, prednje stranice predalov morajo biti izdelane iz kompozitnih materialov. Vsi predali in police morajo vključevati nedrseče podloge.
1.3. | Opis omare za shranjevanje pnevmatskih dvižnih blazin (dovoljeno odstopanje +/-5%, razen, če je drugače navedeno):
1.3.1. | - Omara za shranjevanje pnevmatskih dvižnih blazin mora biti nameščena v zadnjem delu zabojnika, poleg kompresorskega prostora.
1.3.2. | - Dolžina omare max. 1100 mm in ni krajša od dolžine 1000mm. Globina ne sme biti manjša od 690m m in ne večja od 700mm. višina regala mora biti do vrha zabojnika 2392mm.
- Spodaj dvižni pokrov z plinskim amortizerjem višine min. 300mm. Nad njim 2x predal višine najmanj 340mm in največ 350mm. Nad predali 4x polica dolžine min. 940mm z preklopnim prednjim robom višine najmanj 130 mm in največ 140mm.
- Police morajo imeti opcijo prestavljanja po višini za max. 15-18mm.
1.3.3. | - Ogrodje skladiščne omare mora biti izdelano iz lahkih materialov ( Aluminij) na prednji strani mora biti integrirani sistem pripenjanja tovora. Predalniki morajo biti varovani z ključavnicami, preprečevati morajo samodejno odpiranje med vožnjo, prednje stranice predalov morajo biti izdelane iz kompozitnih materialov. Vsi predali in police morajo vključevati nedrseče podloge.
2.1. | Notranja zaščita zabojnika:
2.1.1. | - Tla zabojnika morajo biti zaščitena z min 12mm vodo-odporno vezano ploščo. Na tleh zabojnika morajo biti dodatna talna pritrdišča za pritrditev opreme-euro palet. (min 2 kompleta 4-ih pritrdišč)
2.1.2. | - Stene zabojnika morajo biti poravnana in zaščitena z ALU ploščami debeline minimalno 2mm.
2.1.3. | - Notranjost zabojnika mora biti ustrezno prisilno in atmosfersko prezračevan.
2.2. | Notranje napeljave v zabojniku:
2.2.1. | - V zadnjem delu zabojnika mor biti nameščen navijalec za zrak na kovinskem navijalcu z avtomatsko zaustavitvijo in z cevjo dolžine najmanj 15m, notranji premer 12,5mm na koncu 1/2" priključek. Nameščen na vrtljivem stenskem nosilcu.
2.2.2. | - V zadnjem delu zabojnika mor biti nameščen navijalec za elektriko na navijalcu z avtomatsko zaustavitvijo in tipom kabla 3x1,5mm2 dolžine najmanj 15m. Nameščen na vrtljivem stenskem nosilcu.
2.2.3. | - Zraven navijalcev mora biti zidna vtičnica IP44 16A 400V 3P+N+E HITR.
2.3. | Notranja in zunanja razsvetljava zabojnika:
2.3.1. | - Notranja stropna razsvetljava mora biti v dveh linijah vzdolž zabojnika v ALU profilu led izvedbe barvne temperature 3000-5000k. Omogočeno delovanje na avtonomno baterijsko napajanje.
2.3.2. | - Zunanja led razsvetljava max 10w barvne temperature 3000-5000k: 1x na vhodu, 1x nad vrati pri kompresorski energetski postaji 2x na levem in desnem boku zabojnika, in s tem ne presegajo dimenzije zabojnika.
2.3.3. | - Pnevmatski stolp z 2x LED luč 100W – 10.479 Lumen – 12-24VDC/110-230VDC, ,ročno usmerjanje. Višina dviga 3,90 m , vgradna globina cca. 1,20m. Komanda za dvig in spust.
- Vgrajena v kompresorsko energetski enoti.
2.4. | Prostor za energetsko enoto:
2.4.1. | - Dimenzije prostora (DxVxG) 1300x2352x900 mm
2.4.2. | - Prostor mora imeti iz zunanje strani ognjevarna vrata z ključavnico in rešetkami za prezračevanje.
2.4.3. | - Prostor mora biti ustrezno osvetljen, samodejni vklop led luči ob vstopu v prostor.
2.4.4. | - Prostor mora imeti talno in stropno prezračevanje in ob delovanju agregata tudi prisilno zračenje.
2.5. | Higienski komplet:
2.5.1. | - Predvideti prostor za umivalnik z intergiranim preklopnim umivalnikom, grelcem za vodo in zalogovnikom najmanj 7L.
2.5.2. | - Koš za smeti z stenskim nosilcem in pokrovom, nosilec za papirnate brisače in pasto za umivanje rok z dozatorjem najmanj 3L.
2.5.3. | - Na vidnem mestu komplet prve pomoči v kovčku standard DIN 13157. nameščen na steni z hitro-pritrdilnim sistemom.
3.1. | Energetska enota in napajanje:
3.1.1. | - Energetska enota z agregatom na dieselsko gorivo, moč motorja min 12,8 Kw, (16 hp), električne moči 10Kw/400V in 5Kw/230V 50Hz AVR. Kompresor z pretokom min. 1.250L/min in posodo za zrak 100L. Posoda za gorivo min 20L. Vsebovati mora električni zagon preko integrirane baterije, daljinsko upravljanje iz delavniškega prostora. Enota mora imeti na ohišju el. omaro z varovalkami in 1x 230v 1Ph+N 10 A/ IP54 vtičnico in 1x 400V 3Ph+N 16A /IP 54 vtičnico. Dimenzije Enote največ (DxVxG) 800x1700x800mm.
3.1.2. | - Izpuh iz agregata mora biti izveden z gibljivo cevjo primernih dimenzij z tekstilno proti-vročinsko zaščito speljan skozi dno zabojnika.
3.1.3. | - Energetska enota mora biti fiksno pritrjena v dno zabojnika in na ustreznih blažilcih.
3.2. | Baterijsko napajanje:
3.2.1. | - 2x Pb z gel elektrolitom, nazivna napetost 12V, kapaciteta C20=220Ah, 500 cikov 80%, masa 66kg, dimenzije 522x238x240mm garancija 2leti.
3.2.2. | - Sinusni razsmernik 24/230V 3000VA, polnilnik akumulatorjev 24V, polnilnik akumulatorjev 24V 70A, prehodni sistem AC 32A ¦ dimenzije 506x275x147mm, masa 18kg
3.2.3. | - 2x Solarni modul monokristalni silicij, nazivna moč 420Wp, dimenzija 1722x1134x30mm, Umpp=31.7V, Impp=13.33A
3.2.4. | - 1kpl aluminijski profil za namestitev na obstoječo podkonstrukcijo oz. predpripavljene nosice na strehi kontejnerja, pritrdilne sponke za solarne module
3.2.5. | - 1x mppt solarni regulator, Umax=100V, Imax=30A, Pmax=880Wp@24V ¦ bluetooth, VE.Direct
3.2.6. | - Spremljanje delovanja in oddaljen nadzor stanja Solarnega napajanja in stanja baterij
3.2.7. | - Elektroinstalacijski material enosmerne instalacije: Priključni vodniki solarni moduli – regulacijska omarica, medsebojne povezave solarnih modulov s konektorji MC4, pv ločilno stikalo ¦ zidna kovinska omara min 800x600x260mm za namestitev solarnega regulatorja, razsmernika s polnilnikom, komnukacijske enote DC ožičenje in distribucija DC, baterijsko zaščitno stikalo 275A, vezni in pritrdilni pribor Namestitev in povezava električne opreme v omarici ¦ akumulatorska varovalka, baterijsko zaščitno stikalo 275A ¦ akumulatorske spojke priklop na kabelski čevelj, medsebojna povezava akumulatorskih baterij,
3.2.8. | - Elektroinstalacijski material izmenične instalacije:
3.2.9. | - Priključni vodniki razsmernik/polnilnik – razdelilna omarica, agregat – razmernik/polnilnik, agregat – razdelilna omarica  priključna omara izmenične instalacije
3.2.10. | - Baterijsko napajanje mora biti povezano preko razsmernika 230v na parapetne vtičnice nad delovnem pultom.
4.1. | Seznam dvižne opreme:
4.1.1. | Naziv opreme | število
| BOM0002006636 Tlačna posoda Fe 250,00 12 % 30,00 22 % 880,00 Tlačna posoda jeklena 6l 300bar z ventilom | 4
| Podložna plošča RP 350 | 2
| Voziček za 4 tlačne posode | 1
| Zaščitni kovček za deadman kontroler | 1
| Dvojni povez. člen za jeklenko | 1
| Trojni deadman kontroler | 1
| Kontroler enojni Deadman 8 bar | 1
| Blazina visokotlačna 8 bar SLK 6 | 1
| Blazina visokotlačna 8 bar SFB-K 99,60 7/17 996,00 10 % 22 % 2.689,20 FLAT BAG S PLOSKIM DVIGOM - velikost: 550 x 550 mm - debelina: 25 mm - teža: 7,3 kg - delovni tlak: 8 bar - max. višina dviga: 170 mm - max. dvižna kapaciteta: 21,100 kg - max. dvižna kapaciteta pri max. dvigu: 6,700 kg | 3
| Cev polnilna siva 8 bar, 10 m | 1
| Cev polnilna modra 8 bar, 10 m | 1
| Cev polnilna rumena 8 bar, 10 m | 1
| Cev polnilna rdeča 8 bar, 10 m | 1
| Ventil reducirni zrak 300 bar 231,00 10 % 23,10 22 % 207,90 TLAČNI REDUCIRNI VENTIL z manometroma in povezovalno cevjo v rumeni barvi 8 bar / 200 - 300 | 1
4.2. | Seznam ročnega orodja v vložnih penah prilagojenim predalom za orodje: Ponudi se lahko tudi primerljivo ali enakovredno orodje drugega proizvajalca. Blago, ki s svojim opisom kaže na točno določeno blago ali blagovno znamko, tip ali proizvajalca, se skladno s šestim odstavkom 68. člena ZJN-3 obravnava kot blago z obvezno dodano navedbo »ali enakovreden«, kot sinonim kakovostne ravni blaga.
4.2.1. | Orodje | količina
| GEDORE 1/2 COLE vsebuje naslednje 1/2" nastavke: - T-Star bit nastavki, 55 mm dolžine: T20-T25-T27-T30-T40-T45-T50-T55-T60-T70 - T-Star bit nastavki, 100 mm dolžine: T25 - T30 - T40 - T45 - T50 - T60 - imbusi, 55 mm dolžine: 5 - 6 - 7 - 8 - 10 - 12 - 14 - 17 - 19 mm - imbusi, 100 mm dolžine: 6 - 7 - 8 - 10 - 12 mm - nastavek, 55 mm dolžine: M5 - M6 - M8 - M10 - nastavek, 100 mm dolžine: M6 - M8 - M10 - M12 - M14 - T-Star biti, 30 mm dolžine: T20-T25-T27-T30-T40-T45-T50-T55-T60 - 1/2" bit adapte | komplet
| GEDORE1/4 COLE (4, 4.5, 5, 5.5, 6, 7, 8, 9, 11, 12,13, 14mm) | komplet
| GEDORE 3/4 COLE (podaljški 200, 410mm; T-bar 455mm, raglja 500mm, kardanski zglob, ključi s 6-robnim profilom velikosti: 19, 21, 22, 23, 24, 26, 27, 29, 30, 32, 35, 36, 38, 41, 46, 50mm) | komplet
| BATERIJSKA PIŠTOLA 1/2 COLE (Akumulatorski set M18 FPP2F3-502X MILWAUKEE ali primerljivo) | komplet
| BATERIJSKA PIŠTOLA 3/4 COLE (M18 ONEFHIWF34-0X MILWAUKEE ali primerljivo) | komplet
| IZVIJAČI (- optimalen prenos moči - dvokomponentni ročaj - teža: 270g - oblika: okrogla - deli v kompletu: 5 kosov Ta izdelek vsebuje naslednje izdelke: 159.1004 ERGOTORQUE izvijač, 4mm, L = 180mm 159.1005 ERGOTORQUE izvijač, 5,5mm, L = 205mm 159.1008 ERGOTORQUE izvijač, 6,5mm, L = 230mm 159.1020 ERGO + izvijač, PH1 159.1021 ERGO + izvijač, PH2) | komplet
| NASTAVKI (30-delni set udarnih TORX, PH, PZ in imbus bit nastavkov Impaktor 1/4" WERA ali primerljiivo): 1 x 1/4" x 75 mm držalo Impaktor 2 x PZ 1 x 25 mm 3 x PZ 2 x 25 mm 2 x PZ 3 x 25 mm 1 x 3 x 25 mm 1 x 4 x 25 mm 1 x 5 x 25 mm 1 x 6 x 25 mm 2 x PH 1 x 25 mm 3 x PH 2 x 25 mm 2 x PH 3 x 25 mm 1 x TX 10 x 25 mm 1 x TX 15 x 25 mm 2 x TX 20 x 25 mm 3 x TX 25 x 25 mm 2 x TX 30 x 25 mm 2 x TX 40 x 25 mm | komplet
| CEVNE KLEŠČE (03 02 180 Knipex - kombinirke 180 mm 70 02 160 Knipex - ščipalke 160 mm 87 01 250 Knipex - Cobra®, cevne klešče 250 mm) | MALE, SREDNJE, VELIKE - kos
| KLEŠČE (1x apetura max 40mm, teža 850g; apetura max 55mm, teža 1450g; apetura max 67, teža 4130g) | komplet
| DVIŽNE BLAZINE S TLAČNIM POSODAMI | 4 kos
| DVIGALKE 20t (- Pocinkana teleskopska ročica in vrtljiva črpalka, vrtljiva smeri. - Razširitveno vreteno za daljši hod. - Vzvod lahko zaklenete v ohišje črpalke. - Dno, valj in rezervoar tvorita kompaktni blok, ki zagotavlja večjo robustnost in varnost. - Enostavno in hitro vzdrževanje. | 2 kos
| DROGOVI LOMILNI (PAJSER) (dolžine vzvodov, 400, 600 in 1000mm) | MALI, SREDNJI, VELIKI - kos
| SPAJKALNIK PLINSKI (Akumulatorski spajkalnik M12 SI-201C MILWAUKEE ali primerljivo) | komplet
| VILIČASTI KLJUČI 6-32 ( 6x7-8x9-10x11-12x13-14x15-16x17-18x19-20x22 21x23-24x27-25x28-30X32 mm) | komplet
| KOMBINIRANI KLJUČI 6-32 (DIN3113-A): - vroče kovani - kromirane, polirane čeljusti - obroč 15 ° pod kotom - konec profilnega obroča: 12-točkovno - vsebuje (6, 7, 8, 9, 10, 11, 12, 13, 14, 15, 16, 17, 18, 19, 20, 21, 22, 23, 24, 25, 26, 27, 28, 30, 32mm) | komplet
| KOMBINIRAN KLJUČ 36mm | 2 kos
| KOMBINIRAN KLJUČ 41mm | 2 kos
| KOMBINIRAN KLJUČ 46mm | 2 kos
| T TORX (- 7x izvijač s TX profilom in T ročajem - dimenzije TX 10, TX 15, TX 20, TX 25, TX 30, TX 40, TX 45) | komplet
| T IMBUS KLJUČI (- velikosti: 2.5, 3, 4, 5, 6, 8, 10 - ročaj: polipropilen - steblo kromirano, konica črnjena - material: steblo- krom vanadij, v celoti poboljšano) | komplet
| VARILNI APARAT (INVERTER C02) (TECHNOMIG 210 DUAL SYNERGIC ali primerljivo) | komplet
| KOTNA BRUSILKA VELIKA (NA KABEL) (WE 24-230 MVT QUICK (606470000) KOTNI BRUSILNIK ali primerljivo) | komplet
| KOTNA BRUSILKA MALA (NA KABEL) (Kotni brusilnik 1.000W AG 10-125 EK MILWAUKEE ali primerljivo) | komplet
| KOTNA BRUSILKA MALA (BATERIJSKA) (Aku. kotni brusilnik M18 FSAGV-125 XPDB/0X MILWAUKEE ali primerljivo) | komplet
| VRTALKA ROČNA (BATERIJSKA) (akumulatorski set M18 FPP2F3 - 502x Milwaukee ali primerljivo) | komplet
4.2.2. | - Teleskopska lestev: Število prečk 11 Širina prečke 50mm Delovna višina 4.3 m Dolžina iztegnjene lestve 3.5 m Dolžina poklopljene lestve 0.87 m Širina lestve 0.86 m Certifikat EN 131 and SP (RISE)
5.1. | Dvižne montažne noge za kontejner
5.1.1. | Splošni opis:
− Štiri dvižne montažne hidravlične noge se namestijo na standardni kontejner dimenzije 20 čevljev (ISO) in omogočajo enostavno nalaganje na tovornjak, samopostavitev in niveliranje kontejnerja.
− Noge ostanejo nameščene na kontejnerju tudi med transportom in so pospravljene tako, da se ohranijo standardne mere transportnega vozila.
− Za namestitev na kontejner ni potrebna nobena modifikacija kontejnerja. Noge se vpnejo na obstoječe ISO nosilce kontejnerja.
− Omogoča razkladanje kontejnerja iz tovornjaka in postavitev na površino 1 osebi v največ 10 minutah. Omogoča postavitev tudi na neravnih površinah.
− Sistem za upravljanje hidravličnih nog se napaja s pomočjo 24V baterij in ne potrebuje zunanjega napajanja.
− Vgrajene ima protiutežne ventile, ki omogočajo, da noge ostanejo v dvignjenem položaju tudi, če pride do prekinitve električne energije ali poškodbe hidravličnih cevi.
− Upravljanje s sistemom je preko žičnega ali brezžičnega daljinskega upravljalnika.
− Sistemu je priložena hidravlično napajalna enota, ki ima vgrajeno 24v baterijo in se namesti na eno od zunanjih površin zabojnika.
5.1.2. | Specifikacije:
- Standardne komponente: o 4 teleskopske hidravlične noge, o 8 elementov za pritrjevanje na kontejner, o 1 brezžični upravljalnik, o 1 žično zasilno stikalo, o 1 brezžični senzor naklona, o 1 hidravlično napajalna enota, o hidravlične cevi, pritrdila.
− Nosilnost: 20.000 kg.
− Višina dviga: največ 165cm.
− Teža posamezne noge: največ 220kg.
− Hidravlične noge so izdelane iz jekla, vsaka noga je tovarniško testirana na 150 % nazivne obremenitve. Prevlečene so s cinkom, ki preprečuje korozijo.
− Hidravlična napajalna enota je prilagojena za vertikalno montažo na zunanjo prednjo ali zadnjo steno kontejnerja. Vgrajeno ima 24v baterijo, ki se lahko polni na 220 v (10 – 15 A).
− Izdelek je CE skladen in ustreza certifikatu BS EN 1494:2000+A1:2008 za premične ali prenosne dvižne naprave in spremljajočo dvižno opremo.
− Vsaj 5 letna garancija na strukturne elemente in 1 leto na ostalo.
5. | Standardi in certifikati:
- CE skladnost,
- dokumentacija proizvajalca,
- ponudbi morajo biti priloženi vsi pridobljeni certifikati kakovosti.
6. | Tehnična dokumentacija:
- ob dobavi blaga mora biti priloženo navodilo za uporabo, vzdrževanje in skladiščenje v slovenskem jeziku ali angleškem jeziku.
7. | Ostale zahteve:
Ponudnik dobavi in namesti montažne noge skupaj s hidravlično napajalno enoto na kontejner. Hidravlična napajalna enota se namesti na prednjo stranico kontejnerja.
- 2x 20ft zabojnika sta že v DLC Roje – možnost ogleda ob najavi.
- Garancijski rok: minimalno 5 let za strukturne elemente in 1 leto za ostalo.
- Ponudnik zagotavlja podporo delovanja v omenjenem obdobju 60 mesecev oziroma do porabe zakupljenih sredstev.