## Markovci - Gorišnica
Naročnik: | DARS, Družba za avtoceste v Republiki Sloveniji, d.d.
Inženir: | DRI upravljanje investicij, d.o.o.
PROGRAM POVPREČNE POGOSTOSTI PRESKUSOV ZA ZUNANJO KONTROLO KAKOVOSTI DEL
G1-2 Hajdina - Ormož, odsek 0396 Markovci - Gorišnica
Program je izdelan na osnovi posredovanih količin iz projektne dokumentacije. Obseg povprečne pogostosti preskusov za notranjo in zunanjo kontrolo del
je določen na osnovi tehničnih specifikacij (Splošni in tehnični pogoji, standardi, Tehnične specifikacije za javne ceste ipd.) in obravnave posameznega
tematskega področja na strokovnih komisijah za zemeljska dela, asfalte, betone, hidroizolacije in jekla.
Predstavljene pogostosti preiskav zunanje kontrole predstavljajo minimalno obveznost izbranega izvajalca ZKK. Program povprečne pogostosti je razvojno
naravnan, tako da so vključeni že nekateri preskusi, ki so predvideni v noveliranih standardih.
Pogostosti preiskav notranje kontrole kakovosti so predstavljene informativno.
OPIS: glavna trasa v dolžini 5,71 km, regionalna cesta R1-228 v dolžini 0,1875 km, Lokalna cesta LC 102 011 v dolžini 0,33km, javna pot JP 832971 v dolžini 0,32 km, poljska pot PP-4 v dolžini 0,3 km, PP-5 v dolžini 1,27 km, PP-6 v dolžini 0,66 km, PP-7 v dolžini 0,1 km, PP-8 v dolžini 1,3 km, PP-8A v dolžini 0,03 km, PP-8b v dolžini 0,99 km, PP-8c v dolžini 0,13 km, PP-9 v dolžini 0,4 km, PP-10 v dolžini 2,17 km, izvenivojski priključkek Zagojici, rampa 1 v dolžini 0,11 km, rampa 2 v dolžini 0,2 km, rampa 3 v dolžini 0,17 km, rampa 4 v dolžini 0,11 (natančnejši opis je v projektni nalogi)
|  | Veljavna regulativa | Obseg del |  | Zunanja kontrola |  | Cena (EUR)
|  | (standard, TSC,…) | enota mere | količina | pogostost | število | na enoto | skupaj
1 ZEMELJSKA DELA IN TEMELJENJE
1.1 Ogledi in konzultacije
1.1 -1 | - sodelovanje z nadzorom | Eurokod 7 | dan |  | *1 - 5 dan/km | 3 |  | 0
1.1 -2 | - pregled trase s sondažnimi izkopi pred začetkom gradbenih del | Eurokod 7 | km |  | 1/km | 3 |  | 0
1.1 -3 | - kontrola pri vgrajevanju | Eurokod 7 | km |  | 1/km | 3 |  | 0
1.1 -4 | - pregledi tal pod temelji objektov (plitvo) | Eurokod 7 | št objektov | 2 | *0,5 | 1 |  | 0
1.1 -5 | - spremljanje konsolidacije predobremenilnega nasipa | Eurokod 7 | št profilov |  | *0,5 | 0 | xxxxxx | xxxxx
*v odvisnosti od zahtevnosti trase ali objekta
1.2 Temeljna tla (trasa - zemeljski objekti)
1.2.1 Izvedba poskusnega polja (TSC 06.740)
1.2.1 -1 | - gostota in vlažnost z izotop. sondo (15 meritev) | TSC 06.711 | kom |  | 10/polje | 0 | xxxxxx | xxxxx
1.2.1 -2 | - dinamični deformacijski modul - Evd | TSC 06.720 | kom |  | 4/polje | 0 | xxxxxx | xxxxx
1.2.1 -3 | - statični deformacijski modul - Evs | TSC 06.720 | kom |  | 1/polje | 0 | xxxxxx | xxxxx
1.2.1 -4 | - preveritev homogenosti in debeline stabilizirane plasti |  | kom |  | 1/polje | 0 | xxxxxx | xxxxx
1.2.1 -5 | - preskus po Proctorju | SIST EN 13286-2 | kom |  | 1/polje | 0 | xxxxxx | xxxxx
1.2.2 Temeljna tla mehansko utrjena- TTMU
1.2.2 -1 | - vlažnost (zemljine) | SIST EN ISO 17892-1 | m2 | 212075 | 20000 | 5 |  | 0
1.2.2 -2 | - delež humoznih primesi | SIST EN 1744-1, T15.1 | m2 | 212075 | 20000 | 5 |  | 0
1.2.2 -3 | - konsistenčne meje vezljivih zemljin | SIST EN ISO 17892-12 | m2 | 212075 | 20000 | 5 |  | 0
1.2.2 -4 | - zrnavost nevezljivih zemljin (sejalna analiza) | SIST EN 933-1 | m2 | 212075 | 20000 | 5 |  | 0
1.2.2 -5 | - preskus po Proctorju | SIST EN 13286-2 | m2 | 212075 | 20000 | 2 |  | 0
1.2.2 -6 | - gostota in vlažnost (z izotopsko sondo) | TSC 06.711 | m2 | 212075 | 800 | 100 |  | 0
1.2.2 -7 | - dinamični deformacijski modul - Evd | TSC 06.720 | m2 | 212075 | 1000 | 150 |  | 0
1.2.2 -8 | - statični deformacijski modul - Evs* | TSC 06.720 | m2 | 212075 | 5000 | 20 |  | 0
* samo v območju do 0,5 m pod PSU
1.2.3 Temeljna tla kemično stabilizirana - TTKS
1.2.3 -1 | - vlažnost (zemljine) | SIST EN ISO 17892-1 | m2 |  | 20000 | 0 | xxxxxx | xxxxx
1.2.3 -2 | - preskus po Proctorju stabilizirane zemljine | SIST EN 13286-2 | m2 |  | 20000 | 0 | xxxxxx | xxxxx
1.2.3 -3 | - vremenska obstojnost (CBR 1, CBR 2) | SIST EN 13286-47 | m2 |  | 20000 | 0 | xxxxxx | xxxxx
1.2.3 -4 | - gostota in vlažnost (z izotopsko sondo) | TSC 06.711 | m2 |  | 1500 | 0 | xxxxxx | xxxxx
1.2.3 -5 | - dinamični deformacijski modul - Evd | TSC 06.720 | m2 |  | 1000 | 0 | xxxxxx | xxxxx
1.2.3 -6 | - statični deformacijski modul - Evs* | TSC 06.720 | m2 |  | 8000 | 0 | xxxxxx | xxxxx
1.2.3 -7 | - preveritev homogenosti in debeline stabilizirane plasti |  | m2 |  | 20000 | 0 | xxxxxx | xxxxx
1.2.3 -8 | - tlačna trdnost stabilizirane zemljine po 7 dneh | SIST EN 13286-41 | m2 |  | 20000 | 0 | xxxxxx | xxxxx
* samo v območju do 0,5 m pod PSU
1.3 Geosintetiki - lastnosti
1.3.1 Ločilni geosintetiki
1.3.1 -1 | - natezne karakteristike | EN ISO 10319 | m2 | 192605 | 20000 | 2 |  | 0
1.3.1 -2 | - prebodna trdnost | EN ISO 12236 | m2 | 192605 | 20000 | 2 |  | 0
1.3.1 -3 | - dinamični prebod | EN ISO 13433 | m2 | 192605 | 20000 | 2 |  | 0
1.3.1 -4 | - vodoprepustnost pravokotno na ravnino | EN ISO 11058 | m2 | 192605 | 20000 | 2 |  | 0
1.3.1 -5 | - vodoprepustnost v ravnini | SIST EN ISO 12958-1:2021 | m2 | 192605 | 20000 | 1 |  | 0
1.3.1 -6 | - hidravlična prevodnost sistema zemljina-geotekstil | ASTM D5567 | m2 | 192605 | 20000 | 1 |  | 0
1.3.1 -7 | - karakteristična velikost por | EN ISO 12956 | m2 | 192605 | 20000 | 1 |  | 0
Na posameznem projektu se izvede 1 sklop preiskav za vsak tip geosintetika.
1.3.2 Drenažni geosintetiki
1.3.2 -1 | - natezne karakteristike | EN ISO 10319 | m2 |  | 20000 | 0 | xxxxxx | xxxxx
1.3.2 -2 | - prebodna trdnost | EN ISO 12236 | m2 |  | 20000 | 0 | xxxxxx | xxxxx
1.3.2 -3 | - dinamični prebod | EN ISO 13433 | m2 |  | 20000 | 0 | xxxxxx | xxxxx
1.3.2 -4 | - vodoprepustnost pravokotno na ravnino | EN ISO 11058 | m2 |  | 20000 | 0 | xxxxxx | xxxxx
1.3.2 -5 | - vodoprepustnost v ravnini | SIST EN ISO 12958-1:2021 | m2 |  | 20000 | 0 | xxxxxx | xxxxx
1.3.2 -6 | - hidravlična prevodnost sistema zemljina-geotekstil | ASTM D5567 | m2 |  | 20000 | 0 | xxxxxx | xxxxx
1.3.2 -7 | - karakteristična velikost por | EN ISO 12956 | m2 |  | 20000 | 0 | xxxxxx | xxxxx
Na posameznem projektu se izvede 1 sklop preiskav za vsak tip geosintetika.
1.3.3 Armirni geosintetiki in geokompoziti
1.3.3 -1 | - natezne karakteristike | EN ISO 10319 | m2 |  | 20000 | 0 | xxxxxx | xxxxx
1.3.3 -2 | - prebodna trdnost | EN ISO 12236 | m2 |  | 20000 | 0 | xxxxxx | xxxxx
1.3.3 -3 | - dinamični prebod | EN ISO 13433 | m2 |  | 20000 | 0 | xxxxxx | xxxxx
1.3.3 -4 | - vodoprepustnost pravokotno na ravnino | EN ISO 11058 | m2 |  | 20000 | 0 | xxxxxx | xxxxx
1.3.3 -5 | - vodoprepustnost v ravnini | SIST EN ISO 12958-1:2021 | m2 |  | 20000 | 0 | xxxxxx | xxxxx
1.3.3 -6 | - hidravlična prevodnost sistema zemljina-geotekstil | ASTM D5567 | m2 |  | 20000 | 0 | xxxxxx | xxxxx
1.3.3 -7 | - karakteristična velikost por | EN ISO 12956 | m2 |  | 20000 | 0 | xxxxxx | xxxxx
Na posameznem projektu se izvede 1 sklop preiskav za vsak tip geosintetika.
1.3.4 Filtrski geosintetiki
1.3.4 -1 | - natezne karakteristike | EN ISO 10319 | m2 |  | 20000 | 0 | xxxxxx | xxxxx
1.3.4 -2 | - prebodna trdnost | EN ISO 12236 | m2 |  | 20000 | 0 | xxxxxx | xxxxx
1.3.4 -3 | - dinamični prebod | EN ISO 13433 | m2 |  | 20000 | 0 | xxxxxx | xxxxx
1.3.4 -4 | - vodoprepustnost pravokotno na ravnino | EN ISO 11058 | m2 |  | 20000 | 0 | xxxxxx | xxxxx
1.3.4 -5 | - vodoprepustnost v ravnini | SIST EN ISO 12958-1:2021 | m2 |  | 20000 | 0 | xxxxxx | xxxxx
1.3.4 -6 | - hidravlična prevodnost sistema zemljina-geotekstil | ASTM D5567 | m2 |  | 20000 | 0 | xxxxxx | xxxxx
1.3.4 -7 | - karakteristična velikost por | EN ISO 12956 | m2 |  | 20000 | 0 | xxxxxx | xxxxx
Na posameznem projektu se izvede 1 sklop preiskav za vsak tip geosintetika.
1.4 Nasipi, zasipi, klini
1.4.1 Preiskave zemljin/kamnin za N in KSN
1.4.1 -1 | - vlažnost (zemljine) | SIST EN ISO 17892-1 | m3 | 150480 | 50000 | 2 |  | 0
1.4.1 -2 | - delež humoznih primesi | SIST EN 1744-1, T15.1 | m3 | 150480 | 50000 | 2 |  | 0
1.4.1 -3 | - konsistenčne meje vezljivih zemljin | SIST EN ISO 17892-12 | m3 | 150480 | 50000 | 2 |  | 0
1.4.1 -4 | - zrnavost nevezljivih zemljin (sejalna analiza) | SIST EN 933-1 | m3 | 150480 | 50000 | 2 |  | 0
1.4.1 -5 | - preskus po Proctorju | SIST EN 13286-2 | m3 | 150480 | 50000 | 1 |  | 0
1.4.1 -6 | - preskus po Proctorju stabilizirane zemljine | SIST EN 13286-2 | m3 | 150480 | 50000 | 1 |  | 0
1.4.1 -7 | - vremenska obstojnost (CBR 1, CBR 2) | SIST EN 13286-47 | m3 | 150480 | 50000 | 2 |  | 0
1.4.1 -8 | - tlačna trdnost stabilizirane zemljine po 7 dneh | SIST EN 13286-41 | m3 | 150480 | 50000 | 2 |  | 0
1.4.1 -9 | - preveritev homogenosti in debeline stabilizirane plasti |  | m2 |  | 20000 | 0 | xxxxxx | xxxxx
Rezultate predhodnih preiskav izkopnih materialov trase se poda v tehnološkem elaboratu in preveri na poskusnem polju.
1.4.2 Nasipi (izboljšani in stabilizirani) mehansko utrjeni - NMU (preiskave vgrajenih plasti)
1.4.2 -1 | - gostota in vlažnost (z izotopsko sondo) | TSC 06.711 | m3 | 29850 | 800 | 20 |  | 0
1.4.2 -2 | - dinamični deformacijski modul Evd* | TSC 06.720 | m3 | 29850 | 800 | 20 |  | 0
1.4.2 -3 | - statični deformacijski modul Evs** | TSC 06.720 | m3 | 29850 | 4000 | 4 |  | 0
1.4.2 -4 | - kontrola izvajanja CCC, vgradnje, materialov in debeline plasti | po projektnih zahtevah, PTP | m3 | 29850 | 8000 | 1 |  | 0
* meritve povprečno vsako 3. plast
**zaključna plast
1.4.3 Zasipi in klini
1.4.3.1 Za objekti (podporne in oporne konstrukcije), kanalizacija
1.4.3.1 -1 | - gostota in vlažnost (z izotopsko sondo) | TSC 06.711 | m3 | 22061 | 800 | 15 |  | 0
1.4.3.1 -2 | - dinamični deformacijski modul - Evd* | TSC 06.720 | m3 | 22061 | 800 | 15 |  | 0
1.4.3.1 -3 | - statični deformacijski modul Evs** | TSC 06.720 | m3 | 22061 | 4000 | 3 |  | 0
* meritve povprečno vsako 3. plast
**zaključna plast
1.4.4 Nasipi iz armirane zemljine
1.4.4 -1 | - gostota in vlažnost (z izotopsko sondo) | TSC 06.711 | m3 |  | 400 | 0 | xxxxxx | xxxxx
1.4.4 -2 | - dinamični deformacijski modul - Evd | TSC 06.720 | m3 |  | 400 | 0 | xxxxxx | xxxxx
1.4.4 -3 | - zrnavost (sejalna analiza) | SIST EN 933-1 | m3 |  | 8000 | 0 | xxxxxx | xxxxx
1.4.4 -4 | - preskus po Proctorju zemljine | SIST EN 13286-2 | m3 |  | 8000 | 0 | xxxxxx | xxxxx
1.4.4 -5 | - torne značilnosti, stik armaturni geosintetik – nasipni material, neposredni strižni preiskus | ISO 12957-1 | m3 |  | 8000 | 0 | xxxxxx | xxxxx
1.4.5 Glinasti naboj - zaščita podtalnice
1.4.5 -1 | - zrnavost (sejalna analiza) | SIST EN 933-1 ali SIST EN ISO 17892-4 | m2 |  | 2000 | 0 | xxxxxx | xxxxx
1.4.5 -2 | - gostota in vlažnost (z izotopsko sondo) | TSC 06.711 | m2 |  | 400 | 0 | xxxxxx | xxxxx
1.4.5 -3 | - vodoprepustnost | SIST EN ISO 17892-11 | m2 |  | 2000 | 0 | xxxxxx | xxxxx
1.4.5 -4 | - konsistenčne meje vezljivih zemljin | SIST EN ISO 17892-12 | m2 |  | 2000 | 0 | xxxxxx | xxxxx
1.4.5 -5 | - preskus po Proctorju | SIST EN 13286-2 | m2 |  | 20000 | 0 | xxxxxx | xxxxx
1.4.5 -6 | - vlažnost | SIST EN ISO 17892-1 | m2 |  | 2000 | 0 | xxxxxx | xxxxx
1.4.5 -7 | - disperzivnost gline | BS 1377: Part 5 | m2 |  |  | 0 | xxxxxx | xxxxx
1.4.6 Bentonitna polst
1.4.6 -1 | - debelina, površinska masa polnila | EN ISO 9863-1, SIST EN ISO 9863-2 in SIST EN ISO 9864 | m2 |  | 20000 | 0 | xxxxxx | xxxxx
1.4.6 -2 | - natezna porušna trdnost, raztezek pri porušitvi | SIST EN ISO 10319 | m2 |  | 20000 | 0 | xxxxxx | xxxxx
1.4.6 -3 | - vodoprepustnost | ASTM D 5887 | m2 |  | 20000 | 0 | xxxxxx | xxxxx
1.4.6 -4 | - dinamični prebod | SIST EN ISO 13433 | m2 |  | 20000 | 0 | xxxxxx | xxxxx
1.4.6 -5 | - prebodna trdnost CBR | SIST EN ISO 12236 | m2 |  | 20000 | 0 | xxxxxx | xxxxx
1.4.6 -6 | - razplastna trdnost | ASTM D 6496 | m2 |  | 20000 | 0 | xxxxxx | xxxxx
1.4.6 -7 | - notranje torne značilnosti, neposredni strižni preskus | ASTM D 6243 | m2 |  | 20000 | 0 | xxxxxx | xxxxx
1.4.6 -8 | - torne značilnosti, stik bentonit – nasipni material, neposredni strižni preiskus | SIST EN ISO 12957-1 | m2 |  | 20000 | 0 | xxxxxx | xxxxx
1.4.6 -9 | - Enslin Neff, določitev vpijanja vode | DIN 18132 | m2 |  | 20000 | 0 | xxxxxx | xxxxx
1.4.6 -10 | - indeks nabrekanja | ASTM D5890 | m2 |  | 20000 | 0 | xxxxxx | xxxxx
1.4.6 -11 | - vizualni pregled položene bentonitne polsti | Eurokod 7 | m2 |  | 400 | 0 | xxxxxx | xxxxx
1.4.6 -12 | - površinska masa polnila | EN 14196 | m2 |  | 20000 | 0 | xxxxxx | xxxxx
1.5 Kamnita posteljica - PO (TSC 06.100)
1.5.1 Predhodni preskusi PO
1.5.1 -1 | - odvzem vzorca - deponija | SIST EN 932-1 | m3 | 79155 | 5000 | 5 |  | 0
1.5.1 -2 | - zrnavost - deponija (sejalna analiza) | SIST EN 933-1 | m3 | 79155 | 5000 | 5 |  | 0
1.5.1 -3 | - oblika zrn (delež drobljenih zrn za prod) | SIST EN 933-5 | m3 | 79155 | 10000 | 5 |  | 0
1.5.1 -4 | - humoznost | SIST EN 1744-1, T.15.1 | m3 | 79155 | 10000 | 5 |  | 0
1.5.2 Preskusi pri vgrajevanju in vgrajene plasti PO
1.5.2 -1 | - zrnavost po vgradnji (sejalna analiza) | SIST EN 933-1 | m3 | 79245 | 10000 | 5 |  | 0
1.5.2 -2 | - preskus po Proctorju | SIST EN 13286-2 | m3 | 79245 | 40000 | 2 |  | 0
1.5.2 -3 | - gostota in vlažnost (z izotopsko sondo) | TSC 06.711 | m2 | 258667 | 2000 | 100 |  | 0
1.5.2 -4 | - dinamični deformacijski modul - Evd | TSC 06.720 | m2 | 258667 | 2000 | 100 |  | 0
1.5.2 -5 | - statični deformacijski modul - Ev2 | TSC 06.720 | m2 | 258667 | 4000 | 20 |  | 0
1.5.2 -6 | - kontrola izvajanja CCC, vgradnje, materialov in debeline plasti | po projektnih zahtevah, PTP | m2 | 258667 | 10000 | 1 |  | 0
1.5.2 -7 | - ravnost in višina planuma | TSC 06.610 | m2 | 258667 | 8000 | 0 | xxxxxx | xxxxx
| 1.6 Koli, vodnjaki* |  |  | Benotto
1.6 -1 | - geološka spremljava izkopa za pilot |  | pilot | 14 | 0.3 | 5 |  | 0
1.6 -2 | - preveritev zveznosti |  | pilot | 14 | 0.3 | 5 |  | 0
Vtisnjeni ali zabiti jekleni piloti (npr. pri PHO):
1.6- 3 | - določitev horizontalne nosilnosti jeklenih pilotov (npr. PHO) | ASTM 03966-07 | pilot | 104 |  | 10 |  | 0
1.6- 4 | - sondažni jašek globine min. 3 m |  |  |  |  | 1 |  | 0
1.6- 5 | - dinamična penetracija (DPL) min. globina 1,5 m pod dno pilota |  |  |  |  | 1 |  | 0
1.6- 6 | - dinamična penetracija (DPSH) min. globina 1,5 m pod dno pilota |  |  |  |  | 1 |  | 0
* pri premostitvenih objektih se pregleda 100 % pilotov, pri podpornih zidovih pa 50 % pilotov
1.7 Gabioni
1.7 -1 | - zrnavost (sejalna analiza) | SIST EN 933-1 |  |  | * | 0 | xxxxxx | xxxxx
1.7 -2 | - modul oblike | SIST EN 933-4 |  |  | * | 0 | xxxxxx | xxxxx
1.7 -3 | - petrografska analiza (poenostavljen opis) | SIST EN 932-3 |  |  | * | 0 | xxxxxx | xxxxx
1.7 -4 | - odpornost proti zmrzovanju | SIST EN 1367-1 |  |  | * | 0 | xxxxxx | xxxxx
1.7 -5 | - odpornost proti kristalizaciji soli | SIST EN 1367-2 |  |  | * | 0 | xxxxxx | xxxxx
1.7 -6 | - tlačna trdnost | SIST EN 1926 |  |  | * | 0 | xxxxxx | xxxxx
1.7 -7 | - natezna trdnost jeklenih mrež | SIST EN ISO 15630-2 |  |  |  | 0 | xxxxxx | xxxxx
1.7 -8 | - pregled in kontrola protikorozijske zaščite jeklenih mrež | SIST EN ISO 1461 |  |  |  | 0 | xxxxxx | xxxxx
* Za vsakega dobavitelja, za vsako vrsto kamnine in za vsak vir materiala
1.8 Naravni agregati
1.8 -1 | - petrografska analiza | SIST EN 12407 |  |  |  | 0 | xxxxxx | xxxxx
1.8 -2 | - določitev in pregled netopnega ostanka | SIST EN 932-3 |  |  |  | 0 | xxxxxx | xxxxx
1.8 -3 | - petrografska analiza (poenostavljen opis) | SIST EN 932-3 |  |  | * | 0 | xxxxxx | xxxxx
| 1 ZEMELJSKA DELA IN TEMELJENJE | [5 empty] | Skupaj: | 0
2 SPODNJE NOSILNE PLASTI
2.1 Nevezane nosilne plasti - NNP (TSC 06.200)
2.1.1 Predhodni preskusi (deponija)
2.1.1 -1 | - odvzem vzorca | SIST EN 932-1 | m3 | 45970 | 4000 | 5 |  | 0
2.1.1 -2 | - zrnavost zmesi zrn (sejalna analiza) | SIST EN 933-1 | m3 | 45970 | 4000 | 5 |  | 0
2.1.1 -3 | - kakovost finih delcev (ekvivalent peska)* | SIST EN 933-8 | m3 | 45970 | 4000 | 5 |  | 0
2.1.1 -4 | - kakovost finih delcev (metilen modro)* | SIST EN 933-9 | m3 | 45970 | 4000 | 5 |  | 0
2.1.1 -5 | - oblika grobih zrn | SIST EN 933-4 | m3 | 45970 | 4000 | 5 |  | 0
2.1.1 -6 | - delež drobljenih zrn za prod | SIST EN 933-5 | m3 | 45970 | 10000 | 2 |  | 0
2.1.1 -7 | - delež organskih primesi | SIST EN 1744-1, T.15.1 | m3 | 45970 | 8000 | 3 |  | 0
2.1.1 -8 | - preskus po Proctorju | SIST EN 13286-2 | m3 | 45970 | 40000 | 2 |  | 0
2.1.1 -9 | - odpornost proti drobljenju (LA) | SIST EN 1097-2 | m3 | 45970 | 40000 | 1 |  | 0
2.1.1 -10 | - odpornost proti obrabi (micro Deval) | SIST EN 1097-1 | m3 | 45970 | 80000 | 1 |  | 0
*preiskava se izvede le, če je ugotovljen delež delcev > 0,063 mm večji od 3%
2.1.2 Preskusi pri vgrajevanju
2.1.2 -1 | - zrnavost zmesi zrn (sejalna analiza) | SIST EN 933-1 | m2 | 187533 | 16000 | 6 |  | 0
2.1.2 -2 | - preskus po Proctorju | SIST EN 13286-2 | m2 | 187533 | 16000 | 2 |  | 0
* če je ugotovljen delež delce >0,063 mm večji od 3% se izvede preiskava metilen modro
2.1.3 Preskusi vgrajene NNP
2.1.3 -1 | - zrnavost zmesi zrn (sejalna analiza) | SIST EN 933-1 | m2 | 187533 | 16000 | 6 |  | 0
2.1.3 -2 | - preskus po Proctorju | SIST EN 13286-2 | m2 | 187533 | 40000 | 2 |  | 0
2.1.3 -3 | - gostota in vlažnost (z izotopsko sondo) | TSC 06.711 | m2 | 187533 | 800 | 120 |  | 0
2.1.3 -4 | - dinamični deformacijski modul - Evd | TSC 06.720 | m2 | 187533 | 1600 | 80 |  | 0
2.1.3 -5 | - statični deformacijski modul - Ev2 | TSC 06.720 | m2 | 187533 | 4000 | 20 |  | 0
2.1.3 -6 | - kontrola izvajanja CCC, vgradnje, materialov in debeline plasti | po projektnih zahtevah, PTP | m3 | 45970 | 4000 | 1 |  | 0
2.1.3 -7 | - ravnost in višina planuma | TSC 06.610 | m2 | 187533 | 8000 | 0 | xxxxxx | xxxxx
2.2 Vezane spodnje nosilne plasti s hidravličnimi vezivi (TSC 06.320)
2.2.1 Zmesi kamnitih zrn
2.2.1 -1 | - zrnavost zmesi zrn (sejalna analiza) | SIST EN 933-1 | m2 |  | 16000 | 0 | xxxxxx | xxxxx
2.2.2 Hidravlično vezivo
2.2.2 -1 | - delež (pri vgrajevanju) |  | m2 |  | 20000 | 0 | xxxxxx | xxxxx
2.2.3 Proizvedena mešanica (predhodne preiskave)
2.2.3 -1 | - delež veziva |  | m2 |  | 20000 | 0 | xxxxxx | xxxxx
2.2.3 -2 | - dosežena gostota proiz. zmesi po Proctorju | SIST EN 13286-2 | m2 |  | 20000 | 0 | xxxxxx | xxxxx
2.2.3 -3 | - tlačna trdnost (3 preskušanci) | SIST EN 13286-41 | m2 |  | 20000 | 0 | xxxxxx | xxxxx
2.2.3 -4 | - odpornost proti zmrzovanju (po potrebi) |  | m2 |  | 20000 | 0 | xxxxxx | xxxxx
2.2.4 Vgrajena mešanica in vgrajena plast
2.2.4 -1 | - zrnavost proizvedene zmesi (sejalna analiza) | SIST EN 933-1 | m2 |  | 20000 | 0 | xxxxxx | xxxxx
2.2.4 -2 | - gostota proiz. zmesi (ena točka po MPP pri wo) | SIST EN 13286-2 | m2 |  | 20000 | 0 | xxxxxx | xxxxx
2.2.4 -3 | - tlačna trdnost (3 preskušanci) | SIST EN 13286-41 | m2 |  | 20000 | 0 | xxxxxx | xxxxx
2.2.4 -4 | - odpornost proti zmrzovanju |  | m2 |  | 20000 | 0 | xxxxxx | xxxxx
2.3 Stabilizirane nosilne plasti - z bitumenskim vezivom stabiliziran material BSM (TSPI - PGV.06.325)
2.3 -1 | - delež (posutega) aktivnega polnila | tehtanje | m2 |  | 5000 | 0 | xxxxxx | xxxxx
2.3.1 Dodani material (zmes kamnitih zrn, frakcija ali asfaltni rezkanec)
2.3.1 -1 | - zrnavost zmesi | SIST EN 933-1 | m2 |  | 5000 | 0 | xxxxxx | xxxxx
2.3.1 -2 | - debelina plasti dodanega materiala | razkop, meritev | m2 |  | 2000 | 0 | xxxxxx | xxxxx
2.3.2 Proizvedena zmes - z bitumenskim vezivom stabiliziran material (BSM)
2.3.2 -1 | - delež bitumenskega veziva | SIST EN 12697-1 | m2 |  | 5000 | 0 | xxxxxx | xxxxx
2.3.2 -2 | - posredna natezna trdnost (ITS) | SIST EN 12697-23 | m2 |  | 5000 | 0 | xxxxxx | xxxxx
2.3.2 -3 | - preskus po Proctorju | SIST EN 13286-2 | m2 |  | 5000 | 0 | xxxxxx | xxxxx
2.3.2 -4 | - triosni preskus | glej TSPI - PGV.06.325 | kom |  | 1 | 0 | xxxxxx | xxxxx
2.3.2 -5 | - togost (IT-CY) dodatek C | SIST EN 12697-26 |  |  |  | 0 | xxxxxx | xxxxx
2.3.2 -6 | - kakovostne karakteristike penjenja bitumna na gradbišču (testna šoba reciklator) | vizualno | m2 |  | 5000 | 0 | xxxxxx | xxxxx
2.3.2 -7 | - kakovostne karakteristike penjenja bitumna v laboratoriju |  |  |  | 20000 | 0 | xxxxxx | xxxxx
2.3.3 Proizvedena zmes - brez vbrizganega bitumenskega veziva
2.3.3 -1 | - delež bitumenskega veziva | SIST EN 12697-1 | m2 |  | 5000 | 0 | xxxxxx | xxxxx
2.3.3 -2 | - zrnavost zmesi | SIST EN 933-1 | m2 |  | 5000 | 0 | xxxxxx | xxxxx
2.3.4 Vgrajena plast BSM
2.3.4 -1 | - gostota plasti - sondne meritve (neporušna metoda) | TSC 06.711 ali ASTM D2950-09 | m2 |  | 800 | 0 | xxxxxx | xxxxx
2.3.4 -2 | - gostota plasti (nadomestna metoda) | TSC 06.712 | m2 |  | 5000 | 0 | xxxxxx | xxxxx
2.3.4 -3 | - dinamični deformacijski modul (Evd) | TSC 06.720 | m2 |  | 800 | 0 | xxxxxx | xxxxx
2.3.4 -4 | - statični deformacijski modul (Evs) | TSC 06.720 | m2 |  | 5000 | 0 | xxxxxx | xxxxx
2.3.4 -5 | - debelina plasti | razkop, meritev | m2 |  | 5000 | 0 | xxxxxx | xxxxx
2.3.4 -6 | - debelina plasti (za kasnejše naknadno ugotavljanje debeline) | SIST EN 12697-27 | m2 |  |  | 0 | xxxxxx | xxxxx
2.3.4 -7 | - višina, ravnost plasti | geodetske meritve, TSC 06.610 (4m letev) | m2 |  | 5000 | 0 | xxxxxx | xxxxx
OPOMBA: Če je zmes proizvedena iz samo novih materialov ali v primeru proizvodnje na obratu, se pogostost preiskav lahko zmanjša za polovico.
| 2 SPODNJE NOSILNE PLASTI | [5 empty] | Skupaj: | 0
3 BITUMINIZIRANE ZMESI
3.1 Zmesi kamnitih zrn (posamezna frakcija)
3.1 -1 | - zrnavost (sejalna analiza) | SIST EN 933-1 | t |  |  | 0 | xxxxxx | xxxxx
3.1 -2 | - delež finih delcev | SIST EN 933-1 | t |  |  | 0 | xxxxxx | xxxxx
3.1 -3 | - kakovost finih delcev | SIST EN 933-9 | t |  |  | 0 | xxxxxx | xxxxx
3.1 -4 | - modul ploščatosti ali oblika grobih zrn | SIST EN 933-5, 933-4 | t |  |  | 0 | xxxxxx | xxxxx
3.1 -5 | - delež drobljenih zrn v zmesi grobih zrn | SIST EN 933-5 | t |  |  | 0 | xxxxxx | xxxxx
3.1 -6 | - odpornost grobih zrn proti drobljenju (LA) | SIST EN 1097-2 | t |  |  | 0 | xxxxxx | xxxxx
3.1 -7 | - odpornost grobih zrn proti zaglajevanju | SIST EN 1097-8 | t |  |  | 0 | xxxxxx | xxxxx
3.1 -8 | - odpornost proti obrabi | SIST EN 1097-1 | t |  |  | 0 | xxxxxx | xxxxx
3.1 -9 | - obvitost grobih zrn z bitumenskim vezivom | SIST EN 12697-11/A | t |  |  | 0 | xxxxxx | xxxxx
3.1 -10 | - odpornost zrn proti zmrzovanju in odtajevanju | SIST EN 1367-1 | t |  |  | 0 | xxxxxx | xxxxx
3.1 -11 | - odpornost zrn proti temperaturnem šoku | SIST EN 1367-5 | t |  |  | 0 | xxxxxx | xxxxx
3.1 -12 | - volumska stabilnost žlindre | SIST EN 1744-1 | t |  |  | 0 | xxxxxx | xxxxx
*izjavo o lastnostih poda dobavitelj asfaltne zmesi za uporabljene kamnite materiale za proizvod
3.2 Asfaltni rezkanec (granulat)
3.2 -1 | - vzorčenje | SIST EN 932-1 | t |  |  | 1 |  | 0
3.2 -2 | - zrnavost (d/D) | SIST EN 12697-2 | t |  |  | 1 |  | 0
3.2 -3 | - ponovna pridobitev in delež veziva | SIST (EN 12697-3 + EN 12697-1) | t |  |  | 1 |  | 0
3.2 -4 | - zmehčišče po PK | SIST EN 1427 | t |  |  | 1 |  | 0
3.2 -5 | - penetracija | SIST EN 1426 | t |  |  | 1 |  | 0
3.2 -6 | - elastična povratna deformacija | SIST EN 13398 | t |  |  | 1 |  | 0
3.2 -7 | - vsebnost vlage | SIST EN 1097-5 | t |  |  | 1 |  | 0
3.2 -8 | - gostota | SIST EN 12697-5 | t |  |  | 1 |  | 0
3.2 -9 | - zrnavost (U) | SIST EN 933-1 | t |  |  | 1 |  | 0
3.3 Bitumenska veziva
3.3.1 Cestogradbeni bitumen
3.3.1 -1 | - zmehčišče po PK | SIST EN 1427 | t |  | 4000 | 2 |  | 0
3.3.1 -2 | - penetracija | SIST EN 1426 | t |  | 4000 | 2 |  | 0
3.3.1 -3 | - pretrgališče po Fraassu | SIST EN 12593 | t |  | 4000 | 2 |  | 0
3.3.1 -4 | - duktilnost | DIN 52013 | t |  | 4000 | 2 |  | 0
3.3.1 -5 | - indeks penetracije | SIST EN 12591 | t |  | 4000 | 2 |  | 0
3.3.1 -6 | - kinematična viskoznost pri 135°C | SIST EN 12595 | t |  | 4000 | 0 | xxxxxx | xxxxx
3.3.1 -7 | - dinamična viskoznost pri 60°C | SIST EN 12596 | t |  | 4000 | 0 | xxxxxx | xxxxx
3.3.2 S polimeri modificirani bitumen (PmB)
3.3.2 -1 | - zmehčišče po PK | SIST EN 1427 | t |  | 4000 | 3 |  | 0
3.3.2 -2 | - penetracija | SIST EN 1426 | t |  | 4000 | 3 |  | 0
3.3.2 -3 | - pretrgališče po Fraassu | SIST EN 12593 | t |  | 4000 | 3 |  | 0
3.3.2 -4 | - kinematična viskoznost pri 135°C | SIST EN 12595 | t |  | 4000 | 0 | xxxxxx | xxxxx
3.3.2 -5 | - dinamična viskoznost pri 60°C | SIST EN 12596 | t |  | 4000 | 0 | xxxxxx | xxxxx
3.3.2 -6 | - elastična povratna deformacija | SIST EN 13398 | t |  | 2500 | 3 |  | 0
3.3.2 -7 | - sila in energija pri raztezanju pri 5°C | SIST EN 13589 | t |  | 2500 | 3 |  | 0
3.3.2 -8 | - stabilnost pri skladiščenju | SIST EN 13399 + EN 1427 + EN 1426 | t |  | 2500 | 1 |  | 0
3.3.2 -9 | - DSR PP 25 mm/razmik 1mm,τ = 500 Pa, f = 1,59 Hz, G*= 15 kPa | SIST EN 14770 | t |  | 4000 | 3 |  | 0
3.3.2 -10 | - MSCRT pri 60°C | SIST EN 16659 |  |  | 4000 | 3 |  | 0
3.3.2 -11 | - po RTFOT: sprememba mase | SIST EN 12607-1 | t |  | 4000 | 0 | xxxxxx | xxxxx
3.3.2 -12 | - po RTFOT: vrednost penetracije | SIST EN 1426 | t |  | 4000 | 0 | xxxxxx | xxxxx
3.3.2 -13 | - po RTFOT: porast zmehčišča | SIST EN 1427 | t |  | 4000 | 0 | xxxxxx | xxxxx
3.3.2 -14 | - po RTFOT: pretrgališče po Fraassu | SIST EN 12593 | t |  | 4000 | 0 | xxxxxx | xxxxx
3.3.2 -15 | - po RTFOT: DSR PP 25 mm/razmik 1mm,τ = 500 Pa, f = 1,59 Hz, G*= 15 kPa | SIST EN 14770 | t |  | 4000 | 0 | xxxxxx | xxxxx
3.3.2 -16 | - po RTFOT: MSCRT pri 60°C | SIST EN 16659 | t |  | 4000 | 0 | xxxxxx | xxxxx
3.3.2 -17 | - po RTFOT in PAV: sprememba mase | SIST EN 12607-1 + SIST EN 14769 | t |  | 4000 | 0 | xxxxxx | xxxxx
3.3.2 -18 | - po RTFOT in PAV: vrednost penetracije | SIST EN 1426 | t |  | 4000 | 0 | xxxxxx | xxxxx
3.3.2 -19 | - po RTFOT in PAV: zmehčišče po PK | SIST EN 1427 | t |  | 4000 | 0 | xxxxxx | xxxxx
3.3.2 -20 | - po RTFOT in PAV: pretrgališče po Fraassu | SIST EN 12593 | t |  | 4000 | 0 | xxxxxx | xxxxx
3.3.2 -21 | - po RTFOT in PAV: DSR PP 8 mm/razmik 2mm, τ = 500 Pa, f = 1,59 Hz, G*= 5 MPa | SIST EN 14770 | t |  | 4000 | 0 | xxxxxx | xxxxx
3.3.2 -22 | - po RTFOT in PAV: BBR pri treh temperaturah (LST in LmT) | SIST EN 14771 | t |  | 4000 | 0 | xxxxxx | xxxxx
*izjavo o lastnostih poda dobavitelj asfaltne zmesi za uporabljeno bitumensko vezivo za proizvod
3.4 Bituminizirane zmesi za zgornje asfaltne nosilne plasti (AC base)
3.4.1 Vgrajevana-proizvedena bituminizirana zmes
3.4.1 -1 | - delež veziva | SIST EN 12697-1 | t | 33351 | 4000 | 4 |  | 0
3.4.1 -2 | - zrnavost (sejalna analiza) | SIST EN 12697-2 | t | 33351 | 4000 | 4 |  | 0
3.4.1 -3 | - največja gostota bituminizirane zmesi | SIST EN 12697-5 | t | 33351 | 4000 | 4 |  | 0
3.4.1 -4 | - prostorska gostota bituminizirane zmesi | SIST EN 12697-6 | t | 33351 | 4000 | 4 |  | 0
3.4.1 -5 | - vsebnost votlin v bituminizirani zmesi | SIST EN 12697-8 | t | 33351 | 4000 | 4 |  | 0
3.4.1 -6 | - občutljivost na vodo | SIST EN 12697-12 | t | 33351 | 8000 | 1 |  | 0
3.4.1 -7 | - odpornost proti utrujanju | SIST EN 12697-24, annex D | t | 33351 | 8000 | 1 |  | 0
3.4.1 -8 | - odpornost proti utrujanju | SIST EN 12697-24, annex F | t | 33351 | 8000 | 0 | xxxxxx | xxxxx
3.4.1 -9 | - togost | SIST EN 12697-26, annex B | t | 33351 | 8000 | 1 |  | 0
3.4.1 -10 | - triosni ciklični tlačni preskus | SIST EN 12697-25, annex B | t | 33351 | 8000 | 0 | xxxxxx | xxxxx
*izjavo o lastnostih poda dobavitelj asfaltne zmesi za uporabljeno bitumensko vezivo za proizvod
3.4.2 Vgrajena bituminizirana zmes
3.4.2 -1 | - prostorska gostota asfaltne plasti (odvzem in preiskava) | SIST EN 12697-6 | t | 33351 | 4000 | 8 |  | 0
3.4.2 -2 | - prostorska gostota asfaltne plasti (samo preiskava) | SIST EN 12697-6 | t | 33351 | 4000 | 8 |  | 0
3.4.2 -3 | - zgoščenost asfaltne plasti (izračun) | SIST EN 12697-9 | t | 33351 | 4000 | 8 |  | 0
3.4.2 -4 | - vsebnost votlin v asfaltni plasti (izračun) | SIST EN 12697-8 | t | 33351 | 4000 | 8 |  | 0
3.4.2 -5 | - debelina asfaltne plasti | SIST EN 12697-36 | t | 33351 | 4000 | 8 |  | 0
3.4.2 -6 | - zlepljenost plasti | SIST EN 12697-48 (SBT), TSC 06.753 | t | 33351 | 2500 | 4 |  | 0
3.4.2 -7 | - zlepljenost plasti (samo preiskava, brez vrtanja) | SIST EN 12697-48 (SBT), TSC 06.753 | t | 33351 | 2500 | 1 |  | 0
3.4.2 -8 | - odpornost proti trajnemu preoblikovanju | SIST EN 12697-22 | t | 33351 | 8000 | 2 |  | 0
3.4.2 -9 | - meritve gostote asfaltne plasti z izotopsko ali elektromagnetno sondo ali druga ustrezna neporušna metoda | ASTM D2950/D2950M-22, ASTM D7113/D7113M-10, TSC 06.711 | m2 | 117327 | 400 | 150 |  | 0
*izjavo o lastnostih poda dobavitelj asfaltne zmesi za ta proizvod*
3.4.3 Ekstrahirano bitumensko vezivo iz vgrajevane bituminizirane zmesi
3.4.3 -1 | - zmehčišče po PK | SIST EN 1427 | t | 33351 | 4000 | 4 |  | 0
3.4.3 -2 | - penetracija | SIST EN 1426 | t | 33351 | 4000 | 4 |  | 0
3.4.3 -3 | - pretrgališče po Fraassu | SIST EN 12593 | t | 33351 | 4000 | 4 |  | 0
3.4.3 -4 | - duktilnost | DIN 52013 | t | 33351 | 4000 | 2 |  | 0
3.4.3 -5 | - elastična povratna deformacija | SIST EN 13398 | t | 33351 | 2500 | 2 |  | 0
3.4.3 -6 | - sila in energija pri raztezanju pri 10°C | SIST EN 13589 | t | 33351 | 2500 | 2 |  | 0
3.4.3 -7 | - sila in energija pri raztezanju pri 25°C | SIST EN 13589 | t | 33351 | 2500 | 2 |  | 0
3.4.3 -8 | - DSR PP 25 mm/razmik 1mm,τ = 500 Pa, f = 1,59 Hz, G*= 15 kPa | SIST EN 14770 | t | 33351 | 4000 | 2 |  | 0
3.4.3 -9 | - MSCRT pri 60°C | SIST EN 16659 | t | 33351 | 4000 | 2 |  | 0
3.5 Bituminizirane zmesi za asfaltne vezne plasti (AC bin)
3.5.1 Vgrajevana-proizvedena bituminizirana zmes
3.5.1 -1 | - delež veziva | SIST EN 12697-1 | t | 10109 | 2500 | 3 |  | 0
3.5.1 -2 | - zrnavost (sejalna analiza) | SIST EN 12697-2 | t | 10109 | 2500 | 3 |  | 0
3.5.1 -3 | - največja gostota bituminizirane zmesi | SIST EN 12697-5 | t | 10109 | 2500 | 3 |  | 0
3.5.1 -4 | - prostorska gostota bituminizirane zmesi | SIST EN 12697-6 | t | 10109 | 2500 | 3 |  | 0
3.5.1 -5 | - vsebnost votlin v bituminizirani zmesi | SIST EN 12697-8 | t | 10109 | 2500 | 3 |  | 0
3.5.1 -6 | - občutljivost na vodo | SIST EN 12697-12 | t | 10109 | 8000 | 1 |  | 0
3.5.1 -7 | - določitev napetostne rezerve pri nizkih temperaturah | SIST EN 12697-46 | t | 10109 | 8000 | 0 | xxxxxx | xxxxx
3.5.1 -8 | - odpornost proti utrujanju | SIST EN 12697-24, annex D | t | 10109 | 8000 | 1 |  | 0
3.5.1 -9 | - odpornost proti utrujanju | SIST EN 12697-24, annex F | t | 10109 | 8000 | 0 | xxxxxx | xxxxx
3.5.1 -10 | - togost | SIST EN 12697-26, annex B | t | 10109 | 8000 | 1 |  | 0
3.5.1 -11 | - triosni ciklični tlačni preskus | SIST EN 12697-25, annex B | t | 10109 | 8000 | 0 | xxxxxx | xxxxx
3.5.2 Vgrajena bituminizirana zmes
3.5.2 -1 | - prostorska gostota asfaltne plasti (odvzem in preiskava) | SIST EN 12697-6 | t | 10109 | 4000 | 6 |  | 0
3.5.2 -2 | - prostorska gostota asfaltne plasti (samo preiskava) | SIST EN 12697-6 | t | 10109 | 4000 | 6 |  | 0
3.5.2 -3 | - zgoščenost asfaltne plasti (izračun) | SIST EN 12697-9 | t | 10109 | 4000 | 6 |  | 0
3.5.2 -4 | - vsebnost votlin v asfaltni plasti (izračun) | SIST EN 12697-8 | t | 10109 | 4000 | 6 |  | 0
3.5.2 -5 | - debelina asfaltne plasti | SIST EN 12697-36 | t | 10109 | 2500 | 6 |  | 0
3.5.2 -6 | - zlepljenost plasti | SIST EN 12697-48 (SBT), TSC 06.753 | t | 10109 | 2500 | 4 |  | 0
3.5.2 -7 | - zlepljenost plasti (samo preiskava, brez vrtanja) | SIST EN 12697-48 (SBT), TSC 06.753 | t | 10109 | 2500 | 1 |  | 0
3.5.2 -8 | - odpornost proti trajnemu preoblikovanju | SIST EN 12697-22 | t | 10109 | 8000 | 1 |  | 0
3.5.2 -9 | - meritve gostote asfaltne plasti z izotopsko ali elektromagnetno sondo ali druga ustrezna neporušna metoda | ASTM D2950/D2950M-22, ASTM D7113/D7113M-10, TSC 06.711 | m2 | 50474 | 400 | 100 |  | 0
3.5.3 Ekstrahirano bitumensko vezivo iz vgrajevane bituminizirane zmesi
3.5.3 -1 | - zmehčišče po PK | SIST EN 1427 | t | 10109 | 2500 | 3 |  | 0
3.5.3 -2 | - penetracija | SIST EN 1426 | t | 10109 | 2500 | 3 |  | 0
3.5.3 -3 | - pretrgališče po Fraassu | SIST EN 12593 | t | 10109 | 2500 | 3 |  | 0
3.5.3 -4 | - duktilnost | DIN 52013 | t | 10109 | 2500 | 3 |  | 0
3.5.3 -5 | - elastična povratna deformacija | SIST EN 13398 | t | 10109 | 2500 | 3 |  | 0
3.5.3 -6 | - sila in energija pri raztezanju pri 10°C | SIST EN 13589 | t | 10109 | 2500 | 3 |  | 0
3.5.3 -7 | - sila in energija pri raztezanju pri 25°C | SIST EN 13589 | t | 10109 | 2500 | 3 |  | 0
3.5.3 -8 | - DSR PP 25 mm/razmik 1mm,τ = 500 Pa, f = 1,59 Hz, G*= 15 kPa | SIST EN 14770 | t | 10109 | 4000 | 1 |  | 0
3.5.3 -9 | - MSCRT pri 60°C | SIST EN 16659 | t | 10109 | 4000 | 1 |  | 0
3.6 Bituminizirane zmesi za obrabne in obrabno-zaporne asfaltne plasti
3.6.1 Bitumenski beton (AC surf)
3.6.1.1 Vgrajevana-proizvedena bituminizirana zmes
3.6.1.1 -1 | - delež veziva | SIST EN 12697-1 | t | 711 | 2500 | 1 |  | 0
3.6.1.1 -2 | - zrnavost (sejalna analiza) | SIST EN 12697-2 | t | 711 | 2500 | 1 |  | 0
3.6.1.1 -3 | - največja gostota bituminizirane zmesi | SIST EN 12697-5 | t | 711 | 2500 | 1 |  | 0
3.6.1.1 -4 | - prostorska gostota bituminizirane zmesi | SIST EN 12697-6 | t | 711 | 2500 | 1 |  | 0
3.6.1.1 -5 | - vsebnost votlin v bituminizirani zmesi | SIST EN 12697-8 | t | 711 | 2500 | 1 |  | 0
3.6.1.1 -6 | - občutljivost na vodo | SIST EN 12697-12 | t | 711 | 8000 | 0 | xxxxxx | xxxxx
3.6.1.1 -7 | - določitev napetostne rezerve pri nizkih temperaturah | SIST EN 12697-46 | t | 711 | 8000 | 0 | xxxxxx | xxxxx
3.6.1.1 -8 | - odpornost proti utrujanju | SIST EN 12697-24, annex D | t | 711 | 8000 | 0 | xxxxxx | xxxxx
3.6.1.1 -9 | - odpornost proti utrujanju | SIST EN 12697-24, annex F | t | 711 | 8000 | 0 | xxxxxx | xxxxx
3.6.1.1 -10 | - togost | SIST EN 12697-26, annex B | t | 711 | 8000 | 0 | xxxxxx | xxxxx
3.6.1.1 -11 | - triosni ciklični tlačni preskus | SIST EN 12697-25, annex B | t | 711 | 8000 | 0 | xxxxxx | xxxxx
*izjavo o lastnostih poda dobavitelj asfaltne zmesi za ta proizvod
3.6.1.2 Vgrajena bituminizirana zmes
3.6.1.2 -1 | - prostorska gostota asfaltne plasti (odvzem in preiskava) | SIST EN 12697-6 | t | 711 | 4000 | 1 |  | 0
3.6.1.2 -2 | - prostorska gostota asfaltne plasti (samo preiskava) | SIST EN 12697-6 | t | 711 | 4000 | 1 |  | 0
3.6.1.2 -3 | - zgoščenost asfaltne plasti (izračun) | SIST EN 12697-9 | t | 711 | 4000 | 1 |  | 0
3.6.1.2 -4 | - vsebnost votlin v asfaltni plasti (izračun) | SIST EN 12697-8 | t | 711 | 4000 | 1 |  | 0
3.6.1.2 -5 | - debelina asfaltne plasti | SIST EN 12697-36 | t | 711 | 2500 | 1 |  | 0
3.6.1.2 -6 | - zlepljenost plasti | SIST EN 12697-48 (SBT), TSC 06.753 | t | 711 | 2500 | 1 |  | 0
3.6.1.2 -7 | - zlepljenost plasti (samo preiskava, brez vrtanja) | SIST EN 12697-48 (SBT), TSC 06.753 | t | 711 | 2500 | 1 |  | 0
3.6.1.2 -8 | - odpornost proti trajnemu preoblikovanju | SIST EN 12697-22 | t | 711 | 8000 | 0 | xxxxxx | xxxxx
3.6.1.2 -9 | - meritve gostote asfaltne plasti z izotopsko ali elektromagnetno sondo ali druga ustrezna neporušna metoda | ASTM D2950/D2950M-22, ASTM D7113/D7113M-10, TSC 06.711 | m2 | 7112 | 200 | 25 |  | 0
*izjavo o lastnostih poda dobavitelj asfaltne zmesi za ta proizvod
3.6.1.3 Ekstrahirano bitumensko vezivo iz vgrajevane bituminizirane zmesi
3.6.1.3 -1 | - zmehčišče po PK | SIST EN 1427 | t | 711 | 2500 | 1 |  | 0
3.6.1.3 -2 | - penetracija | SIST EN 1426 | t | 711 | 2500 | 1 |  | 0
3.6.1.3 -3 | - pretrgališče po Fraassu | SIST EN 12593 | t | 711 | 2500 | 1 |  | 0
3.6.1.3 -4 | - duktilnost | DIN 52013 | t | 711 | 2500 | 1 |  | 0
3.6.1.3 -5 | - elastična povratna deformacija | SIST EN 13398 | t | 711 | 2500 | 0 | xxxxxx | xxxxx
3.6.1.3 -6 | - sila in energija pri raztezanju pri 10°C | SIST EN 13589 | t | 711 | 2500 | 0 | xxxxxx | xxxxx
3.6.1.3 -7 | - sila in energija pri raztezanju pri 25°C | SIST EN 13589 | t | 711 | 2500 | 0 | xxxxxx | xxxxx
3.6.1.3 -8 | - DSR PP 25 mm/razmik 1mm,τ = 500 Pa, f = 1,59 Hz, G*= 15 kPa | SIST EN 14770 | t | 711 | 4000 | 0 | xxxxxx | xxxxx
3.6.1.3 -9 | - MSCRT pri 60°C | SIST EN 16659 | t | 711 | 4000 | 0 | xxxxxx | xxxxx
3.6.2 Drobir z bitumenskim mastiksom (SMA)
3.6.2.1 Vgrajevana-proizvedena bituminizirana zmes
3.6.2.1 -1 | - delež veziva | SIST EN 12697-1 | t | 5534 | 2500 | 2 |  | 0
3.6.2.1 -2 | - zrnavost (sejalna analiza) | SIST EN 12697-2 | t | 5534 | 2500 | 2 |  | 0
3.6.2.1 -3 | - največja gostota bituminizirane zmesi | SIST EN 12697-5 | t | 5534 | 2500 | 2 |  | 0
3.6.2.1 -4 | - prostorska gostota bituminizirane zmesi | SIST EN 12697-6 | t | 5534 | 2500 | 2 |  | 0
3.6.2.1 -5 | - vsebnost votlin v bituminizirani zmesi | SIST EN 12697-8 | t | 5534 | 2500 | 2 |  | 0
3.6.2.1 -6 | - občutljivost na vodo | SIST EN 12697-12 | t | 5534 | 8000 | 1 |  | 0
3.6.2.1 -7 | - odtekanje veziva | SIST EN 12697-18 | t | 5534 | 8000 | 1 |  | 0
3.6.2.1 -8 | - določitev napetostne rezerve pri nizkih temperaturah | SIST EN 12697-46 | t | 5534 | 8000 | 1 |  | 0
3.6.2.1 -9 | - odpornost proti utrujanju | SIST EN 12697-24, annex D | t | 5534 | 8000 | 0 | xxxxxx | xxxxx
3.6.2.1 -10 | - odpornost proti utrujanju | SIST EN 12697-24, annex F | t | 5534 | 8000 | 0 | xxxxxx | xxxxx
3.6.2.1 -11 | - togost | SIST EN 12697-26, annex B | t | 5534 | 8000 | 0 | xxxxxx | xxxxx
3.6.2.1 -12 | - triosni ciklični tlačni preskus | SIST EN 12697-25, annex B | t | 5534 | 8000 | 0 | xxxxxx | xxxxx
*izjavo o lastnostih poda dobavitelj asfaltne zmesi za ta proizvod
**dodatno se lahko zahtevajo tudi podatki, ki so pomembni za bituminzirano zmes
3.6.2.2 Vgrajena bituminizirana zmes
3.6.2.2 -1 | - prostorska gostota asfaltne plasti (odvzem in preiskava) | SIST EN 12697-6 | t | 5534 | 4000 | 3 |  | 0
3.6.2.2 -2 | - prostorska gostota asfaltne plasti (samo preiskava) | SIST EN 12697-6 | t | 5534 | 4000 | 3 |  | 0
3.6.2.2 -3 | - zgoščenost asfaltne plasti (izračun) | SIST EN 12697-9 | t | 5534 | 4000 | 3 |  | 0
3.6.2.2 -4 | - vsebnost votlin v asfaltni plasti (izračun) | SIST EN 12697-8 | t | 5534 | 4000 | 3 |  | 0
3.6.2.2 -5 | - debelina asfaltne plasti | SIST EN 12697-36 | t | 5534 | 2500 | 3 |  | 0
3.6.2.2 -6 | - zlepljenost plasti | SIST EN 12697-48 (SBT), TSC 06.753 | t | 5534 | 2500 | 3 |  | 0
3.6.2.2 -7 | - zlepljenost plasti (samo preiskava, brez vrtanja) | SIST EN 12697-48 (SBT), TSC 06.753 | t | 5534 | 2500 | 1 |  | 0
3.6.2.2 -8 | - odpornost proti trajnemu preoblikovanju | SIST EN 12697-22 | t | 5534 | 8000 | 1 |  | 0
3.6.2.2 -9 | - meritve gostote asfaltne plasti z izotopsko ali elektromagnetno sondo ali druga ustrezna neporušna metoda | ASTM D2950/D2950M-22, ASTM D7113/D7113M-10, TSC 06.711 | m2 | 55341 | 200 | 200 |  | 0
*izjavo o lastnostih poda dobavitelj asfaltne zmesi za ta proizvod
3.6.2.3 Ekstrahirano bitumensko vezivo iz vgrajevane bituminizirane zmesi
3.6.2.3 -1 | - zmehčišče po PK | SIST EN 1427 | t | 5534 | 2500 | 2 |  | 0
3.6.2.3 -2 | - penetracija | SIST EN 1426 | t | 5534 | 2500 | 2 |  | 0
3.6.2.3 -3 | - pretrgališče po Fraassu | SIST EN 12593 | t | 5534 | 2500 | 2 |  | 0
3.6.2.3 -4 | - duktilnost | DIN 52013 | t | 5534 | 2500 | 2 |  | 0
3.6.2.3 -5 | - elastična povratna deformacija | SIST EN 13398 | t | 5534 | 2500 | 2 |  | 0
3.6.2.3 -6 | - sila in energija pri raztezanju pri 10°C | SIST EN 13589 | t | 5534 | 2500 | 2 |  | 0
3.6.2.3 -7 | - sila in energija pri raztezanju pri 25°C | SIST EN 13589 | t | 5534 | 2500 | 2 |  | 0
3.6.2.3 -8 | - DSR PP 25 mm/razmik 1mm,τ = 500 Pa, f = 1,59 Hz, G*= 15 kPa | SIST EN 14770 | t | 5534 | 4000 | 1 |  | 0
3.6.2.3 -9 | - MSCRT pri 60°C | SIST EN 16659 | t | 5534 | 4000 | 1 |  | 0
3.6.3 Drenažni asfalt (PA)
3.6.3.1 Vgrajevana-proizvedena bituminizirana zmes
3.6.3.1 -1 | - delež veziva | SIST EN 12697-1 | t |  | 2500 | 0 | xxxxxx | xxxxx
3.6.3.1 -2 | - zrnavost (sejalna analiza) | SIST EN 12697-2 | t |  | 2500 | 0 | xxxxxx | xxxxx
3.6.3.1 -3 | - največja gostota bituminizirane zmesi | SIST EN 12697-5 | t |  | 2500 | 0 | xxxxxx | xxxxx
3.6.3.1 -4 | - prostorska gostota bituminizirane zmesi | SIST EN 12697-6 | t |  | 2500 | 0 | xxxxxx | xxxxx
3.6.3.1 -5 | - vsebnost votlin v bituminizirani zmesi | SIST EN 12697-8 | t |  | 2500 | 0 | xxxxxx | xxxxx
3.6.3.1 -6 | - občutljivost na vodo | SIST EN 12697-12 | t |  | 8000 | 0 | xxxxxx | xxxxx
3.6.3.1 -7 | - odtekanje veziva | SIST EN 12697-18 | t |  | 8000 | 0 | xxxxxx | xxxxx
3.6.3.1 -8 | - določitev napetostne rezerve pri nizkih temperaturah | SIST EN 12697-46 | t |  | 8000 | 0 | xxxxxx | xxxxx
3.6.3.1 -9 | - odpornost proti utrujanju | SIST EN 12697-24, annex D | t |  | 8000 | 0 | xxxxxx | xxxxx
3.6.3.1 -10 | - odpornost proti utrujanju | SIST EN 12697-24, annex F | t |  | 8000 | 0 | xxxxxx | xxxxx
3.6.3.1 -11 | - togost | SIST EN 12697-26, annex B | t |  | 8000 | 0 | xxxxxx | xxxxx
3.6.3.1 -12 | - triosni ciklični tlačni preskus | SIST EN 12697-25, annex B | t |  | 8000 | 0 | xxxxxx | xxxxx
3.6.3.1 -13 | - preskus izgube delcev | SIST EN 12697-17 | t |  | 8000 | 0 | xxxxxx | xxxxx
*izjavo o lastnostih poda dobavitelj asfaltne zmesi za ta proizvod
3.6.3.2 Vgrajena bituminizirana zmes
3.6.3.2 -1 | - prostorska gostota asfaltne plasti (odvzem in preiskava) | SIST EN 12697-6 | t |  | 4000 | 0 | xxxxxx | xxxxx
3.6.3.2 -2 | - prostorska gostota asfaltne plasti (samo preiskava) | SIST EN 12697-6 | t |  | 4000 | 0 | xxxxxx | xxxxx
3.6.3.2 -3 | - zgoščenost asfaltne plasti (izračun) | SIST EN 12697-9 | t |  | 4000 | 0 | xxxxxx | xxxxx
3.6.3.2 -4 | - vsebnost votlin v asfaltni plasti (izračun) | SIST EN 12697-8 | t |  | 4000 | 0 | xxxxxx | xxxxx
3.6.3.2 -5 | - debelina asfaltne plasti | SIST EN 12697-36 | t |  | 2500 | 0 | xxxxxx | xxxxx
3.6.3.2 -6 | - zlepljenost plasti | SIST EN 12697-48 (SBT), TSC 06.753 | t |  | 2500 | 0 | xxxxxx | xxxxx
3.6.3.2 -7 | - zlepljenost plasti (samo preiskava, brez vrtanja) | SIST EN 12697-48 (SBT), TSC 06.753 | t |  | 2500 | 0 | xxxxxx | xxxxx
3.6.3.2 -8 | - odpornost proti trajnemu preoblikovanju | SIST EN 12697-22 | t |  | 8000 | 0 | xxxxxx | xxxxx
3.6.3.2 -9 | - vertikalna in horizontalna vodoprepustnost (na jedrih) | SIST EN 12697-19 | t |  | 2500 | 0 | xxxxxx | xxxxx
3.6.3.2 -10 | - vodoprepustnost vgrajene plasti (na voziščni površini) | SIST EN 12697-40 | t |  | 2500 | 0 | xxxxxx | xxxxx
*izjavo o lastnostih poda dobavitelj asfaltne zmesi za ta proizvod
3.6.3.3 Ekstrahirano bitumensko vezivo iz vgrajevane bituminizirane zmesi
3.6.3.3 -1 | - zmehčišče po PK | SIST EN 1427 | t |  | 2500 | 0 | xxxxxx | xxxxx
3.6.3.3 -2 | - penetracija | SIST EN 1426 | t |  | 2500 | 0 | xxxxxx | xxxxx
3.6.3.3 -3 | - pretrgališče po Fraassu | SIST EN 12593 | t |  | 2500 | 0 | xxxxxx | xxxxx
3.6.3.3 -4 | - duktilnost | DIN 52013 | t |  | 2500 | 0 | xxxxxx | xxxxx
3.6.3.3 -5 | - elastična povratna deformacija | SIST EN 13398 | t |  | 2500 | 0 | xxxxxx | xxxxx
3.6.3.3 -6 | - sila in energija pri raztezanju pri 10°C | SIST EN 13589 | t |  | 2500 | 0 | xxxxxx | xxxxx
3.6.3.3 -7 | - sila in energija pri raztezanju pri 25°C | SIST EN 13589 | t |  | 2500 | 0 | xxxxxx | xxxxx
3.6.3.3 -8 | - DSR PP 25 mm/razmik 1mm,τ = 500 Pa, f = 1,59 Hz, G*= 15 kPa | SIST EN 14770 | t |  | 4000 | 0 | xxxxxx | xxxxx
3.6.3.3 -9 | - MSCRT pri 60°C | SIST EN 16659 | t |  | 4000 | 0 | xxxxxx | xxxxx
3.7 Površinska prevleka PP
3.7.1 Vhodni materiali
3.7.1.1 Lastnosti zmesi zrn
3.7.1.1 -1 | - odvzem vzorca - deponija | SIST EN 932-1 | m3 |  | 5000 | 0 | xxxxxx | xxxxx
3.7.1.1 -2 | - zrnavost (sejalna analiza) | SIST EN 933-1 | t |  | 20000 | 0 | xxxxxx | xxxxx
3.7.1.1 -3 | - delež finih delcev | SIST EN 933-1 | t |  |  | 0 | xxxxxx | xxxxx
3.7.1.1 -4 | - kakovost finih delcev | SIST EN 933-9 | t |  |  | 0 | xxxxxx | xxxxx
3.7.1.1 -5 | - modul ploščatosti ali oblika grobih zrn | SIST EN 933-3, 933-4 | t |  |  | 0 | xxxxxx | xxxxx
3.7.1.1 -6 | - delež drobljenih zrn v zmesi grobih zrn | SIST EN 933-5 | t |  |  | 0 | xxxxxx | xxxxx
3.7.1.1 -7 | - odpornost grobih zrn proti drobljenju (LA) | SIST EN 1097-2 | t |  |  | 0 | xxxxxx | xxxxx
3.7.1.1 -8 | - odpornost grobih zrn proti zaglajevanju | SIST EN 1097-8 | t |  |  | 0 | xxxxxx | xxxxx
3.7.1.1 -9 | - odpornost proti obrabi | SIST EN 1097-1 | t |  |  | 0 | xxxxxx | xxxxx
3.7.1.1 -10 | - obvitost grobih zrn z bitumenskim vezivom | SIST EN 12697-11/A (6h/24h) | t |  |  | 0 | xxxxxx | xxxxx
3.7.1.1 -11 | - odpornost zrn proti zmrzovanju in odtajevanju | SIST EN 1367-1 | t |  |  | 0 | xxxxxx | xxxxx
3.7.1.2 Lastnosti veziva
3.7.1.2 -1 | - standardne lastnosti (bitumen, PmB, bit. emulzija...) |  | m2 |  | 8000 | 0 | xxxxxx | xxxxx
3.7.2 Izvedba del
3.7.2 -1 | - zrnavost zmesi zrn (sejalna analiza) | SIST EN 933-1 | m2 |  | 30000 | 0 | xxxxxx | xxxxx
3.7.2 -2 | - količina pobrizga |  | m2 |  | 8000 | 0 | xxxxxx | xxxxx
3.7.2 -3 | - količina posipa |  | m2 |  | 20000 | 0 | xxxxxx | xxxxx
3.8 Tankoplastna prevleka TP (Slurry Surfacing SS)
3.8.1 Vhodni materiali
3.8.1.1 Lastnosti zmesi zrn
3.8.1.1 -1 | - odvzem vzorca - deponija | SIST EN 932-1 | t |  |  | 0 | xxxxxx | xxxxx
3.8.1.1 -2 | - zrnavost in delež finih delcev (na vseh frakcijah) | SIST EN 933-1 | t |  |  | 0 | xxxxxx | xxxxx
3.8.1.1 -3 | - delež silikatnih zrn (na vseh frakcijah) | SIST EN 933-1 | t |  |  | 0 | xxxxxx | xxxxx
3.8.1.1 -4 | - modul ploščatosti ali oblika grobih zrn | SIST EN 933-3, 933-4 | t |  |  | 0 | xxxxxx | xxxxx
3.8.1.1 -5 | - odpornost grobih zrn proti drobljenju (LA) | SIST EN 1097-2 | t |  |  | 0 | xxxxxx | xxxxx
3.8.1.1 -6 | - prostorninska masa zrn in vpijanje vode | SIST EN 1097-6 | t |  |  | 0 | xxxxxx | xxxxx
3.8.1.1 -7 | - obvitost grobih zrn z bitumenskim vezivom | SIST EN 12697-11/A (6h/24h) | t |  |  | 0 | xxxxxx | xxxxx
3.8.1.1 -8 | - odpornost zrn proti zmrzovanju (Mg sulfat) | SIST EN 1367-2 | t |  |  | 0 | xxxxxx | xxxxx
3.8.1.2 Lastnosti veziva (SIST 1036 in TSC 06.416)
3.8.1.2 -1 | - vsebnost bitumenskega veziva (destilacija) | SIST EN 1428 | t |  |  | 0 | xxxxxx | xxxxx
3.8.1.2 -2 | - viskoznost 4mm 40 °C | SIST EN 12846-1 | t |  |  | 0 | xxxxxx | xxxxx
3.8.1.2 -3 | - dinamična viskoznost 4mm 40 °C | SIST EN 12596 | t |  |  | 0 | xxxxxx | xxxxx
3.8.1.2 -4 | - pH | SIST EN 12850 | t |  |  | 0 | xxxxxx | xxxxx
3.8.1.2 -5 | - hitrost razpada | SIST EN 13075-1 | t |  |  | 0 | xxxxxx | xxxxx
3.8.1.2 -6 | - homogenost | SIST EN 1429 | t |  |  | 0 | xxxxxx | xxxxx
3.8.1.2 -7 | - homogenost po 7 dni skladiščenja | SIST EN 1429 | t |  |  | 0 | xxxxxx | xxxxx
3.8.1.2 -8 | - adhezivnost na KM | SIST EN 13614 | t |  |  | 0 | xxxxxx | xxxxx
3.8.1.2 -9 | - evaporacija | SIST EN 13074-1 | t |  |  | 0 | xxxxxx | xxxxx
3.8.1.2 -10 | - zmehčišče po PK po evaporaciji | SIST EN 1427 | t |  |  | 0 | xxxxxx | xxxxx
3.8.1.2 -11 | - penetracija pri 25°C po evaporaciji | SIST EN 1426 | t |  |  | 0 | xxxxxx | xxxxx
3.8.1.2 -12 | - pretrgališče po Fraassu po evaporaciji | SIST EN 12593 | t |  |  | 0 | xxxxxx | xxxxx
3.8.1.2 -13 | - elastična povratna deformacija pri 25°C po evaporaciji | SIST EN 13399 | t |  |  | 0 | xxxxxx | xxxxx
3.8.1.2 -14 | - sila in energija pri raztezanju pri 20°C po evaporaciji | SIST EN 13589 | t |  |  | 0 | xxxxxx | xxxxx
3.8.2 Izvedba del
3.8.2 -1 | - vsebnost veziva v SS | SIST EN 12697-1 | t |  |  | 0 | xxxxxx | xxxxx
3.8.2 -2 | - zrnavost zmesi zrn | SIST EN 12697-2 | t |  |  | 0 | xxxxxx | xxxxx
3.8.2 -3 | - globina makroteksture (hrapavost) | TSC 06.620 | t |  |  | 0 | xxxxxx | xxxxx
| 3 BITUMINIZIRANE ZMESI | [5 empty] | Skupaj: | 0
4 VOZNE POVRŠINE
4.1 Meritve voznih površin - asfaltna vozišča
4.1 -1 | - prečna ravnost na vseh prometnih pasovih (1 meritev / 80 m prometnega pasu) | TSC 06.610, TSC 06.300/06.410 | meritev | 280 |  | 280 |  | 0
4.1 -2 | - vzdolžna ravnost (IRI) na vseh prometnih pasovih (VP in PP) (1x / km smernega vozišča) | TSC 06.610, TSC 06.300/06.410, SIST EN 13036-6, SIST EN 13036-5 | km | 12 |  | 12 |  | 0
4.1 -3 | - torne lastnosti Scrimtex (torna sposobnost in groba hrapavost) na enem prometnem pasu (praviloma VP) (1x / km vzdolž celotnega prometnega pasu) | TSC 06.620, SIST-TS CEN/TS 15901-6 | km |  |  | 0 | xxxxxx | xxxxx
4.1 -4 | - meritve hrupa vozne površine (SPB meritve) (1x na odsek - 1 merilno mesto) | ISO 11819-1 | meritev | 1 |  | 1 |  | 0
4.1 -5 | - meritve hrupa vozne površine (CPX meritve) (1x / km vzdolž celotnega voznega pasu) | ISO 11819-1 | km | 11 |  | 11 |  | 0
| 4 VOZNE POVRŠINE | [5 empty] | Skupaj: | 0
5 HIDROIZOLACIJE
5.1 Hidroizolacije na bitumenski osnovi
5.1.1 Preiskave materialov
| 5.1.1.1 Epoksidni predhodni premaz | SIST EN 1504-2, tabela 1, tč. 1.3 (C) |  | m2 (2 objekta)
5.1.1.1 -1 | - identifikacijski preskus (IR spekter) | TL-BEL-EP | šarža | 973 |  | 0 | xxxxxx | xxxxx
5.1.1.1 -2 | - ostanek pepela po žarenju (pri 550°C) | SIST EN ISO 3451-1 | šarža | 973 |  | 0 | xxxxxx | xxxxx
5.1.1.1 -3 | - nehlapne snovi | SIST EN ISO 3251 |  | 973 |  | 0 | xxxxxx | xxxxx
5.1.1.1 -4 | - prepustnost za ogljikov dioksid CO2 | SIST EN 1062-6 |  | 973 |  | 0 | xxxxxx | xxxxx
5.1.1.1 -5 | - prepustnost za vodno paro | SIST EN ISO 7783-1, -2 |  | 973 |  | 0 | xxxxxx | xxxxx
5.1.1.1 -6 | - kapilarno vpijanje vode in vodoprepustnost | SIST EN 1062-3 |  | 973 |  | 0 | xxxxxx | xxxxx
5.1.1.1 -7 | - odtržna trdnost (pull-off) - inicialna | SIST EN 1542 |  | 973 |  | 0 | xxxxxx | xxxxx
5.1.1.1 -8 | - ciklično zamrzovanje in tajanje brez vpliva soli | SIST EN 13687-3 in SIST EN 1542 |  | 973 |  | 0 | xxxxxx | xxxxx
5.1.1.1 -9 | - staranje 7 dni pri 70°C | SIST EN 1062-11 in SIST EN 1542 |  | 973 |  | 0 | xxxxxx | xxxxx
5.1.1.1 -10 | - odpornost proti temperaturnemu šoku (pri 250°C) | SIST EN 13687-5 in SIST EN 1542 |  | 973 |  | 0 | xxxxxx | xxxxx
5.1.1.2 Bitumenski materiali
5.1.1.2.1 -1 | 5.1.1.2.1 Bitumenski predhodni premaz | TSC 07.104 |  | m2 (2 objekta)
5.1.1.2.1 -2 | - vsebnost bitumenskega veziva | SIST DIN 53215 |  | 973 |  | 0 | xxxxxx | xxxxx
5.1.1.2.1 -3 | - zmehčišče PK ekstrahiranega bitumna | SIST EN 1427 |  | 973 |  | 0 | xxxxxx | xxxxx
5.1.1.2.1 -4 | - viskoznost z iztočnim viskozimetrom (d=4mm, T=25°C, 100 ml) | SIST EN ISO 2431 |  | 973 |  | 0 | xxxxxx | xxxxx
| 5.1.1.2.2 Bitumenska lepilna zmes | TSC 07.104 |  | m2 (2 objekta)
5.1.1.2.2 -1 | - vsebnost pepela | SIST EN ISO 6245 |  | 973 |  | 0 | xxxxxx | xxxxx
5.1.1.2.2 -2 | - zmehčišče PK bitumna | SIST EN 1427 |  | 973 |  | 0 | xxxxxx | xxxxx
5.1.1.2.2 -3 | - penetracija bitumna | SIST EN 1426 |  | 973 |  | 0 | xxxxxx | xxxxx
5.1.1.2.2 -4 | - upogljivost pri nizki temperaturi | RVS 15.362 tč. 7.2.5 |  | 973 |  | 0 | xxxxxx | xxxxx
5.1.1.2.2 -5 | - potisna trdnost in potisna deformacija pri 50°C | RVS 15.362 tč. 7.2.4 |  | 973 |  | 0 | xxxxxx | xxxxx
| 5.1.1.2.3 Bitumenski hidroizolacijski trak | SIST 1031 |  | m2 (2 objekta)
5.1.1.2.3 -1 | - debelina | SIST EN 1849-1:2000 |  | 973 |  | 1 |  | 0
5.1.1.2.3 -2 | - odpornost proti dinamičnemu tlaku vode po predhodni poškodbi | SIST EN 14694:2017 |  | 973 |  | 1 |  | 0
5.1.1.2.3 -3 | - upogljivost pri nizki temperaturi (meritev na spodnji strani) | SIST EN 1109:2013 |  | 973 |  | 1 |  | 0
5.1.1.2.3 -4 | - odpornost proti tečenju pri povišani temperaturi | SIST EN 1110:2011 |  | 973 |  | 1 |  | 0
5.1.1.2.3 -5 | - debelina bitumenske zmesi nad in pod nosilcem | SIST EN 1849-1 |  | 973 |  | 1 |  | 0
5.1.1.2.3 -6 | - zmehčišče nanosne bitumenske mase | SIST EN 1427 |  | 973 |  | 1 |  | 0
5.1.1.2.3 -7 | - potisna trdnost in potisna deformacija pri 50°C | RVS 15.362 tč. 7.3.7 |  | 973 |  | 1 |  | 0
| 5.1.1.2.4 Bitumenska zalivna zmes | SIST EN 14188-1
5.1.1.2.4 -1 | - zmehčišče po PK | SIST EN 1427 | kg |  |  | 0 | xxxxxx | xxxxx
5.1.1.2.4 -2 | - konusna penetracija pri 25°C, 5s, 150g | SIST EN 13880-2 | kg |  |  | 0 | xxxxxx | xxxxx
5.1.2 Kontrola vgradnje
5.1.2 -1 | - površina podlage (ravnost, hrapavost) | TSC 07.104 | m2 | 973 | 500 | 0 | xxxxxx | xxxxx
5.1.2 -2 | - površina podlage (odtržna trdnost betona) | TSC 07.104 | m2 | 973 | 500 | 0 | xxxxxx | xxxxx
5.1.2 -3 | - pogoji med izvedbo (vlaga podlage, točka rosišča) | TSC 07.104 | m2 | 973 | 500 | 0 | xxxxxx | xxxxx
5.1.2 -4 | - brizgana hidroizolacija (npr. MMA) - odtržna trdnost | SIST EN 1542 | m2 | 973 | 500 | 0 | xxxxxx | xxxxx
5.1.2 -5 | - osnovni epoksidni premaz - odtržna trdnost | SIST EN 1542 | m2 | 973 | 500 | 0 | xxxxxx | xxxxx
5.1.2 -6 | - kontrola vgradnje bitumenskega HI sistema (bit. trak) - pull-off (odtržna trdnost pri 0°C, prirast 0,10 MPa/s) | RVS 15.362 | m2 | 973 | 500 | 2 |  | 0
5.1.2 -7 | - kontrola vgradnje bitumenskega HI sistema s potrkavanjem |  |  | 973 | na objekt | 0 | xxxxxx | xxxxx
5.1.2 -8 | - kontrola vgradnje sistema Servidek/Servipak (potrkavanje, pregled detajlov, spojev…) |  |  | 973 | na objekt | 0 | xxxxxx | xxxxx
5.2 Zaščita hidroizolacije
| 5.2.1 Bituminizirane zmesi za zaščitno plast, vezno plast ter obrabno in zaporno plast (AC bitumenski beton ali SMA drobir z bitumenskim mastiksom) - kompletna preiskava zmesi: |  |  | 2 objekta (4 različne zmesi)
5.2.1 -1 | - delež veziva | SIST EN 12697-1 | t | 124 | na objekt | 2 |  | 0
5.2.1 -2 | - zrnavost (sejalna analiza) | SIST EN 12697-2 | t | 124 | na objekt | 2 |  | 0
5.2.1 -3 | - največja gostota bituminizirane zmesi | SIST EN 12697-5 | t | 124 | na objekt | 2 |  | 0
5.2.1 -4 | - prostorska gostota bituminizirane zmesi | SIST EN 12697-6 | t | 124 | na objekt | 2 |  | 0
5.2.1 -5 | - vsebnost votlin v bituminizirani zmesi | SIST EN 12697-8 | t | 124 | na objekt | 2 |  | 0
- ekstrahirano bitumensko vezivo:
5.2.1 -6 | - zmehčišče po PK | SIST EN 1427 | t | 124 | na objekt | 2 |  | 0
5.2.1 -7 | - penetracija | SIST EN 1426 | t | 124 | na objekt | 1 |  | 0
5.2.1 -8 | - pretrgališče po Fraassu | SIST EN 12593 | t | 124 | na objekt | 1 |  | 0
5.2.1 -9 | - duktilnost | DIN 52013 | t | 124 | na objekt | 1 |  | 0
5.2.1 -10 | - elastična povratna deformacija | SIST EN 13398 | t | 124 | na objekt | 1 |  | 0
5.2.1 -11 | - sila in energija pri raztezanju pri 10°C | SIST EN 13589 | t | 124 | na objekt | 1 |  | 0
5.2.1 -12 | - sila in energija pri raztezanju pri 25°C | SIST EN 13589 | t | 124 | na objekt | 1 |  | 0
5.2.1 -13 | - DSR PP 25 mm/razmik 1mm,τ = 500 Pa, f = 1,59 Hz, G*= 15 kPa | SIST EN 14770 | t | 124 | na objekt | 1 |  | 0
5.2.1 -14 | - MSCRT pri 60°C | SIST EN 16659 | t | 124 | na objekt | 1 |  | 0
5.2.1 -15 | - določitev napetostne rezerve pri nizkih temperaturah (SMA, AC) | SIST EN 12697-46 | t | 124 |  | 0 | xxxxxx | xxxxx
5.2.2 Bituminizirane zmesi za zaščitno plast (MA liti asfalt) - kompletna preiskava zmesi:
5.2.2 -1 | - delež veziva | SIST EN 12697-1 | t |  | na objekt | 1 |  | 0
5.2.2 -2 | - zrnavost (sejalna analiza) | SIST EN 12697-2 | t |  | na objekt | 1 |  | 0
5.2.2 -3 | - preiskava globine vtisa s pečatnikom | SIST EN 12697-20 | t |  | na objekt | 1 |  | 0
5.2.2 -4 | - odpornost proti trajnim deformacijam | SIST EN 12697-25, metoda A2 | t |  | na objekt | 1 |  | 0
- ekstrahirano bitumensko vezivo:
5.2.2 -5 | - zmehčišče po PK | SIST EN 1427 | t |  | na objekt | 1 |  | 0
5.2.2 -6 | - penetracija | SIST EN 1426 | t |  | na objekt | 1 |  | 0
| 5.2.3 Meritve gostote asfaltne plasti (AC, SMA) z izotopno/ elektromagnetno sondo ali druga neporušna metoda: | ASTM D2950-14, ASTM D7113/D7113M-10 |  | 2 objekta
5.2.3 -1 | - plast zaščite hidroizolacije |  | m2 | 708 | min 10/objekt | 20 |  | 0
5.2.3 -2 | - vezna plast |  | m2 |  | min 10/objekt | 0 | xxxxxx | xxxxx
5.2.3 -3 | - obrabna in zaporna plast |  | m2 | 708 | min 10/objekt | 20 |  | 0
| 5 HIDROIZOLACIJE | [5 empty] | Skupaj: | 0
6 CEMENTNI BETON
6.1 Kontrola surovin
6.1 -1 | - zrnavost (sejalna analiza) | SIST EN 933-1 |  |  | * | 0 | xxxxxx | xxxxx
6.1 -2 | - modul oblike | SIST EN 933-4 |  |  | * | 0 | xxxxxx | xxxxx
6.1 -3 | - petrografska analiza | SIST EN 12407 |  |  | * | 0 | xxxxxx | xxxxx
6.1 -4 | - odpornost proti zmrzovanju | SIST EN 1367-1 |  |  | * | 0 | xxxxxx | xxxxx
6.1 -5 | - *kakovost finih delcev (metilen modro) | SIST EN 933-9 | m3 |  | 4000 | 0 | xxxxxx | xxxxx
* če je ugotovljen delež delcev >0,063 mm večji od 3% se izvede preiskava metilen modro
6.2 Vgrajeni beton na objektu (SIST EN 13670)
| 6.2.1 Začetna presoja sistema |  |  | 2 objekta
6.2.1 -1 | - presoja | SIST EN 13670, tč. 4 |  | 2 | 1 x na objekt | 2 |  | 0
6.2.2 Pregled projekta izvajanja betonske konstrukcije
6.2.2 -1 | - pregled | SIST EN 13670/A101 |  | 6 | 1 x na objekt | 6 |  | 0
6.2.3 Redni nadzor kontrole kvalitete
6.2.3 -1 | - pri izvajanju betonarskih del | SIST EN 13670/A101 |  |  | mesečno oz. vsaj 1 do 3 x na objekt (odvisno od velikosti) | 5 |  | 0
6.2.4 Sveži beton
6.2.4 -1 | - odvzem vzorca | SIST EN 12350-1 |  | 139 | mesečno oz. vsaj 1 do 3 x na objekt (odvisno od velikosti) | 15 |  | 0
6.2.4 -2 | - konsistenca (s posedom stožca) | SIST EN 12350-2 | m3 | 2256.5 | *** | 15 |  | 0
6.2.4 -3 | - vsebnost por (pri aeriranih betonih NOZT/OPZT) | SIST EN 12350-7 | m3 | 1378 | *** | 12 |  | 0
* prva dostavljena količina, nato na 40 m3 in ob izdelavi prteskušancev
** prva dostavljena količina, nato 1 preiskava na 20 m3; betoni XF4 vsaka dostavljena količina
***Pri odvzemu vzorcev strjenega betona
6.2.5 Strjeni beton
6.2.5 -1 | - tlačna trdnost | SIST EN 12390-3 | m3 | 1453.5 | 10% -15% | 15 |  | 0
6.2.5 -2 | - prostorninska masa | SIST EN 12390-7 | m3 | 1454 | 10% -15% | 15 |  | 0
6.2.5 -3 | - neprepustnost za vodo | SIST EN 12390-8 | m3 | 1375 | mesečno | 2 |  | 0
6.2.5 -4 | - odpornost proti zmrzovanju NOZT-150 | SIST 1026 | m3 |  | *** | 0 | xxxxxx | xxxxx
6.2.5 -5 | - odpornost proti zmrzovanju OPZT-S10 | SIST 1026 | m3 | 455 | *** | 1 |  | 0
6.2.5 -6 | - odpornost proti zmrzovanju OPZT-S25 | SIST 1026 | m3 | 516.5 | *** | 1 |  | 0
* 1 na 100 m3 oziroma najmanj 3 na objekt za vsako vrsto betona
** 1 preiskava na objekt za vsako vrsto betona z deklarirano PV oz. 1 preiskava na 2000 m3
*** 1 preiskava na objekt za vsako vrsto betona z deklarirano XF oz. 1 preiskava na 2000 m3
6.2.6 Prednapete konstrukcije
6.2.6 -1 | - linearne deformacije - krčenje betona | SIST EN ali dogovorjena metoda | m3 | 687 | 1/objekt | 1 |  | 0
6.2.6 -2 | - linearne deformacije - lezenje betona | SIST EN ali dogovorjena metoda | m3 | 687 | 1/objekt | 1 |  | 0
6.2.6 -3 | - modul elastičnosti | SIST EN ali dogovorjena metoda | m3 | 687 | 1/objekt | 1 |  | 0
6.3 Brizgani beton
6.3.1 Testna polja
6.3.1 -1 | - predhodna testna polja - spremljanje izvajanja | TSC 04.430 | objekt |  |  | 0 | xxxxxx | xxxxx
6.3.1 -2 | - preizkus ustreznosti receptur |  |  |  |  | 0 | xxxxxx | xxxxx
6.3.1 -3 | - preizkus ustreznosti upravljalcev šob |  |  |  |  | 0 | xxxxxx | xxxxx
6.3.2 Predhodne preiskave
6.3.2 -1 | - količina pospeševalca | TSC 04.430 | objekt |  | 1 | 0 | xxxxxx | xxxxx
6.3.2 -2 | - zgodnje priraščanje trdnosti (metoda A- penetrometer in metoda B-žebljanje) | SIST EN 14488-2 | objekt |  | 1 | 0 | xxxxxx | xxxxx
6.3.2 -3 | - tlačna trdnost (7 dni, 28 dni) | SIST EN 12390-3 | objekt |  | 1 | 0 | xxxxxx | xxxxx
6.3.2 -4 | - odvzem vzorcev: 5 preskušancev vsak termin | SIST EN 12504-1 |  |  | 1 | 0 | xxxxxx | xxxxx
6.3.2 -5 | - neprepustnost za vodo | SIST EN 12390-8 | objekt |  | 1 | 0 | xxxxxx | xxxxx
6.3.2 -6 | - količina mikroarmature (MABB) | SIST EN 14488-7 | objekt |  | 1 | 0 | xxxxxx | xxxxx
6.3.2 -7 | - žilavost (za MABB) | SIST EN 14488-3 | objekt |  | 1 | 0 | xxxxxx | xxxxx
6.3.2 -8 | - oprijemljivost na podlago (sanacije) | SIST EN 14488-4 | objekt |  | 1 | 0 | xxxxxx | xxxxx
6.3.3 Kontrola med vgradnjo
6.3.3 -1 | - redni nadzor kontrole kvalitete | TSC 04.430 |  |  | mesečno | 0 | xxxxxx | xxxxx
6.3.3 -2 | - zgodnje priraščanje trdnosti (metoda A- penetrometer in metoda B-žebljanje) | SIST EN 14488-2 | m3 |  | mesečno | 0 | xxxxxx | xxxxx
6.3.3 -3 | - tlačna trdnost (7 dni, 28 dni) | SIST EN 12390-3 | m3 |  | mesečno | 0 | xxxxxx | xxxxx
6.3.3 -4 | - odvzem vzorcev: 5 preskušancev vsak termin | SIST EN 12504-1 |  |  | pri vsakem preskušanju TT | 0 | xxxxxx | xxxxx
6.3.3 -5 | - kontrola debeline | SIST EN 14488-6 | m2 |  | 2000 | 0 | xxxxxx | xxxxx
6.3.3 -6 | - količina mikroarmature (v primeru MABB) | SIST EN 14488-7 | m3 |  | mesečno | 0 | xxxxxx | xxxxx
6.3.3 -7 | - temperatura svežega betona na mestu vgrajevanja | SIST EN 14488-1 | m3 |  | pri vsakem preskušanju TT | 0 | xxxxxx | xxxxx
* 1 x dnevno, najmanj 3 preskušanci za vsako partijo betona
6.4 Cementnobetonska vozišča
Veljajo določila TSC 06.420, Tehnični pogoji za izdelavo cementno betonskih vozišč, tč. 8.4.1
6.4 -1 | - pregled projekta betona |  |  |  | 1 x na objekt | 0 | xxxxxx | xxxxx
6.4 -2 | - redni nadzor pri izvajanju betonarskih del |  |  |  | mesečno | 0 | xxxxxx | xxxxx
6.4 -3 | - konsistenca (s posedom stožca) | SIST EN 12350-2 | m3 |  | 10% -15% | 0 | xxxxxx | xxxxx
6.4 -4 | - vsebnost por (pri aeriranih betonih NOZT/OPZT) | SIST EN 12350-7 | m3 |  | 10% -15% | 0 | xxxxxx | xxxxx
6.4 -5 | - tlačna trdnost in prostorninska masa | SIST EN 12390-3 in 12390-7 | m3 |  | 10% -15% | 0 | xxxxxx | xxxxx
6.4 -6 | - neprepustnost za vodo | SIST EN 12390-8 | m3 |  | mesečno | 0 | xxxxxx | xxxxx
6.4 -7 | - odpornost proti zmrzovanju (NOZT 150) | SIST 1026 | m3 |  | **** | 0 | xxxxxx | xxxxx
6.4 -8 | - odpornost proti zmrzovanju v prisotnosti talilnih soli (OPZT 25) | SIST 1026 | m3 |  | **** | 0 | xxxxxx | xxxxx
6.4 -9 | - upogibna trdnost | SIST EN 12350-5 | m3 |  | **** | 0 | xxxxxx | xxxxx
6.4 -10 | - obrus (zgornji obrabni sloj) | SIST 1026 | objekt |  | 1 | 0 | xxxxxx | xxxxx
6.4 -11 | - krčenje | DIN 1048, Heft 422 | objekt |  | 1 | 0 | xxxxxx | xxxxx
* prva dostavljena količina, nato na 40 m3 in ob izdelavi preskušancev
** prva dostavljena količina, nato 1 preiskava na 20 m3; betoni OPZT vsaka dostavljena količina
*** 1 preiskava na objekt za vsako vrsto betona z deklarirano PV oz. 1 preiskava na 2000 m3
**** 1 preiskava na objekt za vsako vrsto betona z deklarirano XF oz. 1 preiskava na 2000 m3
| 6 CEMENTNI BETON | [5 empty] | Skupaj: | 0
7 JEKLA ZA ARMIRANJE, PREDNAPENJANJE IN KONSTRUKCIJE
7.1 Jekla za armiranje
7.1.1 Armaturna jekla v skladu s standardom SIST EN 1992-1-1 ter STS, ETA ali CUAP (rebrasta armatura in jeklo za prednapenjanje)
7.1.1 -1 | - natezni preskus (ReH(Rp0,2), Rm, Rm/ReH(Rp0,2), Agt), masa na meter, upogib 180° in kemijska analiza | SIST EN ISO 15630-1 | t | 742 | 40-50 | 4 |  | 0
7.1.1 -2 | - dimenzijska kontrola rezane in krivljene armature |  |  | 742 |  | 1 |  | 0
7.1.1 -3 | - geometrijska kontrola reber (fR) |  | t | 742 | 40-50 | 1 |  | 0
7.1.1 -4 | - dinamične preiskave če je zahtevana odpornost na utrujanje za dinamično obremenjene konstrukcije | SIST EN ISO 15630-1 | t | 742 | 40-50 | 0 | xxxxxx | xxxxx
7.1.1 -5 | - spojke za spajanje in podaljševanje rebrastega armaturnega jekla (natezni preskus (ReH(Rp0,2), Rm, Rm/ReH(Rp0,2), Agt), dimenzijska kontrola, kemijska analiza, zdrs, nizko ciklično utrujanje) | SIST EN ISO 15630-2 | premer |  | 3/premer | 0 | xxxxxx | xxxxx
7.1.1 -6 | - spojke za spajanje in podaljševanje rebrastega armaturnega jekla (dinamične preiskave če je zahtevana odpornost na utrujanje za dinamično obremenjene konstrukcije) | SIST EN ISO 15630-2 | premer |  | 3/premer | 0 | xxxxxx | xxxxx
7.1.2 Varjene palice
7.1.2 -1 | - preiskave ( Rm, upogib in kemična analiza) | SIST EN 17660-1 | št.palic* |  | 450 | 0 | xxxxxx | xxxxx
* za vsakih 150 palic je potrebno v železokrivnici odvzeti po 4 vzorce dolžine 2 x 0.5 m
7.1.3 Armaturne mreže v skladu s standardom SIST EN 1992-1-1 ter STS
7.1.3 -1 | - natezni preskus (ReH(Rp0,2), Rm, Rm/ReH(Rp0,2), Agt), masa na meter, upogib 180° in strižna sila (Fs) | SIST EN ISO 15630-2 | t |  | 40 | 0 | xxxxxx | xxxxx
7.1.3 -2 | - oblika in mere armturne mreže (razmak med žicami) |  |  |  |  | 0 | xxxxxx | xxxxx
7.1.3 -3 | - geometrijska kontrola reber (fR) |  | t |  | 40 | 0 | xxxxxx | xxxxx
7.1.3 -4 | - dinamične preiskave če je zahtevana odpornost na utrujanje za dinamično obremenjene konstrukcije | SIST EN ISO 15630-2 | t |  | 40 | 0 | xxxxxx | xxxxx
7.2 Jeklo za prednapenjanje
7.2 -1 | - pregled dokumentacije |  |  | 23 |  | 1 |  | 0
7.2.1 Pletena pramena (vrvi), patentirana žica v skladu s standardom prEN 10138, STS
preiskave žic in vrvi za prednapenjanje konstrukcij
7.2.2 -1 | - natezni preskus (Fp0,1, Fp0,2, Fm, Rm, Agt, E, masa na meter) | SIST EN ISO 15630-3 | kolut |  | 1* | 0 | xxxxxx | xxxxx
7.2.2 -2 | - relaksacija | SIST EN 15630-3 | objekt | 2 | 1** | 1 |  | 0
7.2.2 -3 | - dinamične preiskave | SIST EN ISO 15360-3 | objekt | 2 | 1** | 1 |  | 0
7.2.2 -4 | - natezno-upogibni preskus |  |  |  |  | 0 | xxxxxx | xxxxx
7.2.2 -5 | - korozijski test |  | objekt | 2 | 1** | 1 |  | 0
* 4 preskušanci, ** 5 preskušancev
7.2.2 Sistemi za prednapenjanje v skladu z EAD 160004-00-0301 in EAD 160027-00-0301, ETA
7.2.2 -1 | - pregled dokumentacije (ETA, certifikat, izjava o lastnostih) |  |  |  |  | 0 | xxxxxx | xxxxx
| 7.2.2.1 Sidrne glave (navadne in spojne) |  |  | 9 kablov - en objekt
7.2.2.1 -1 | - dimenzijska kontrola |  | kos | 18 | 0,25%* | 2 |  | 0
7.2.2.1 -2 | - Rm ali trdota, kemijska analiza, metalografija |  | kos | 18 | 0,25%* | 2 |  | 0
7.2.2.2 Sidrne plošče
7.2.2.2 -1 | - dimenzijska kontrola |  | kos |  | 0,25%* | 2 |  | 0
7.2.2.2 -2 | - Rm ali trdota, kemijska analiza, metalografija |  | kos |  | 0,25%* | 2 |  | 0
7.2.2.3 Zagozde
7.2.2.3 -1 | - dimenzijska kontrola |  | kos |  | 0,25%* | 2 |  | 0
7.2.2.3 -2 | - kakovost robov in površine |  | kos |  | 0,25%* | 2 |  | 0
7.2.2.3 -3 | - Rm, Rp0,2 ali trdota, kem.anal., metalografija |  | kos |  | 0,25%* | 2 |  | 0
7.2.2.4 Tulec in spojni tulec
7.2.2.4 -1 | - dimenzijska kontrola |  | kos |  | 0,25%* | 2 |  | 0
7.2.2.4 -2 | - Rm, Rp0,2 ali trdota, metalografija, kem.anal. |  | kos |  | 0,25%* | 2 |  | 0
7.2.2.5 Zaščitna cev za prednapete kable iz jeklenih trakov v skladu s SIST EN 524
7.2.2.5 -1 | - določevanje oblike in mer | SIST EN 523 | kos |  | 1 / šaržo | 2 |  | 0
7.2.2.5 -2 | - ugotavljanje obnašanja pri upogibu | SIST EN 523 | kos |  | 1 / šaržo | 2 |  | 0
7.2.2.5 -3 | - preskus z upogibanjem sem in tja | SIST EN 523 | kos |  | 1 / šaržo | 2 |  | 0
7.2.2.5 -4 | - določevanje bočne nosilnosti | SIST EN 523 | kos |  | 1 / šaržo | 2 |  | 0
7.2.2.5 -5 | - ugotavljanje tesnosti | SIST EN 523 | kos |  | 1 / šaržo | 2 |  | 0
7.2.2.5 -6 | - določevanje natezne nosilnosti | SIST EN 523 | kos |  | 1 / šaržo | 2 |  | 0
7.2.2.6 Injektiranje kablov
7.2.2.6.1 Kontrola pred izvajanjem injektiranja (osnovni tipski preizkus izvajalca in opreme)
7.2.2.6.1 -1 | - pogoji med injektiranjem | SIST EN 446:2008 (tč. 8.3) | objekt | 2 | ** | 0 | xxxxxx | xxxxx
7.2.2.6.1 -2 | - pretočnost | SIST EN 445:2008 (tč. 4.3.1) | objekt | 2 | ** | 0 | xxxxxx | xxxxx
7.2.2.6.1 -3 | - prostorninska masa na vhodu in izhodu iz kabla | SIST EN 445:2008 (tč. 4.7) | objekt | 2 | ** | 0 | xxxxxx | xxxxx
7.2.2.6.1 -4 | - izločanje vode do 24 ur | SIST EN 445:2008 (tč. 4.5) | objekt | 2 | ** | 0 | xxxxxx | xxxxx
7.2.2.6.1 -5 | - sprememba prostornine do 24 ur | SIST EN 445:2008 (tč. 4.5) | objekt | 2 | ** | 0 | xxxxxx | xxxxx
* na izbrani recepturi , en dan pred izvajanjem injektiranja na objektu
** Preizkus primernosti pred izvajanjem injektiranja pri pogojih na objektu (začetni preizkus opravi izvajalec pri standardnih pogojih in pri najvišji in najnižji temperaturi v območju kablov pri začetnem preizkusu). Preizkus primernosti se lahko uporabi kot del kontrolnih preizkušanj.
7.2.2.6.2 Kontrola med izvajanjem injektiranja
7.2.2.6.2 -1 | - pogoji med injektiranjem | SIST EN 446:2008 (tč. 8.3) | objekt | 2 |  | 1 |  | 0
7.2.2.6.2 -2 | - pretočnost | SIST EN 445:2008 (tč. 4.3.1) | objekt | 2 | *** | 1 |  | 0
7.2.2.6.2 -3 | - prostorninska masa na vhodu in izhodu iz kabla | SIST EN 445:2008 (tč. 4.7) | objekt | 2 |  | 1 |  | 0
7.2.2.6.2 -4 | - izločanje vode do 24 ur | SIST EN 445:2008 (tč. 4.5) | objekt | 2 | *** | 1 |  | 0
7.2.2.6.2 -5 | - sprememba prostornine do 24 ur | SIST EN 445:2008 (tč. 4.5) | objekt | 2 | *** | 1 |  | 0
7.2.2.6.2 -6 | - tlačna trdnost po 7 in 28 dneh | SIST EN 445:2008 (tč. 4.6) | objekt | 2 | *** | 1 |  | 0
* vsaka mešanica
** vsak dan injektiranja, najmanj 1 preiskava na 3 preskušancih
| Opomba | *** 20 % od predvidenega števila preskušancev oz.najmanj 1 x na objekt
Za injektiranje kablov veljajo določila SIST EN 446, EN 447, Tehnični pogoji in Dopolnila splošnim in tehničnim pogojem, Navodila za kontrolo kakovosti in potrjevanje ustreznosti mešanice za injektiranje prednapetih kablov
| 7 JEKLA ZA ARMIRANJE, PREDNAPENJANJE IN KONSTRUKCIJE | [5 empty] | Skupaj: | 0
8 SIDRA
8.1 Prednapeta geotehnična sidra
8.1 -1 | - sodelovanje z nadzorom | STS, SIST EN 1537, SIST EN ISO 22477-5 | sidrani objekt |  | 2 / objekt | 0 | xxxxxx | xxxxx
8.1.1 Sestavne komponente prednapetih sider
8.1.1.1 Jeklo za prednapenjanje - pletena pramena (vrvi) v skladu s standardom prEN 10138-3, STS
8.1.1.1 -1 | - natezni preskus (Ml, Rp0,1, Rm, Agt, E) | SIST EN ISO 15630-3, tč. 5 | sidra objekta* |  | 1/24t (min. 1/objekt) | 0 | xxxxxx | xxxxx
* proizvajalec ob prvi dobavi sider objekta dobavi 3 vzorce pramen dolžine 1,2 m iz istega koluta, iz katerega izdeluje sidra
8.1.1.2 Sidrne kotve v skladu s STS za prednapeta geotehnična sidra
8.1.1.2 -1 | - dimenzijska kontrola | meritve dimenzij | sidra objekta |  | 0,50% (min. 1/objekt) | 0 | xxxxxx | xxxxx
8.1.1.2 -2 | - Rm ali trdota | SIST EN ISO 6892-1, SIST EN ISO 6506-1 | sidra objekta |  | 0,50% (min. 1/objekt) | 0 | xxxxxx | xxxxx
8.1.1.2 -3 | - kemijska analiza | kemijska analiza | sidra objekta |  | 0,50% (min. 1/objekt) | 0 | xxxxxx | xxxxx
8.1.1.3 Podložne plošče v skladu s STS za prednapeta geotehnična sidra
8.1.1.3 -1 | - dimenzijska kontrola | meritve dimenzij | sidra objekta |  | 0,50% (min. 1/objekt) | 0 | xxxxxx | xxxxx
8.1.1.3 -2 | - Rm ali trdota | SIST EN ISO 6892-1, SIST EN ISO 6506-1 | sidra objekta |  | 0,50% (min. 1/objekt) | 0 | xxxxxx | xxxxx
8.1.1.3 -3 | - kemijska analiza | kemijska analiza | sidra objekta |  | 0,50% (min. 1/objekt) | 0 | xxxxxx | xxxxx
8.1.1.4 Zagozde v skladu s STS za prednapeta geotehnična sidra
8.1.1.4 -1 | - dimenzijska kontrola | meritve dimenzij | sidra objekta |  | 0,50% (min. 1/objekt) | 0 | xxxxxx | xxxxx
8.1.1.4 -2 | - trdota površine in jedra | SIST EN ISO 6507-1 | sidra objekta |  | 0,70% (min. 2/objekt) | 0 | xxxxxx | xxxxx
8.1.1.4 -3 | - globina cementacije | SIST EN ISO 6507-1, metalografska analiza | sidra objekta |  | 0,70% (min. 2/objekt) | 0 | xxxxxx | xxxxx
8.1.1.4 -4 | - kemijska analiza | kemijska analiza | sidra objekta |  | 0,50% (min. 1/objekt) | 0 | xxxxxx | xxxxx
8.1.1.5 Protikorozijsko sredstvo (mast, vazelin, gel) v skladu s STS za prednapeta geotehnična sidra
8.1.1.5 -1 | - korozijska odpornost v slani atmosferi | Priprava po interni metodi N.Z.09.002, izpostava po: SIST ISO 9227 Ocena po ASTM D610:2019 | šarža sredstva | 1 vzorec vsake šarže sredstva/proizvajalca sider/odsek prometnice* |  | 0 | xxxxxx | xxxxx
* odvzame se 1 vzorec sredstva za vse sidrane objekte odseka AC, ceste ali proge, pri čemer se vzorec odvzame pri vsakem proizvajalcu sider, ki dobavlja sidra za vgradnjo na predmetnem odseku
8.1.1.6 Kontrola rebrastih zaščitnih PE cevi trajnih sider v skladu s STS za cevi
8.1.1.6 -1 | - dimenzija cevi in debelina stene cevi | SIST ISO 3126 | sidro objekta |  | 1 % (min. 1)* | 0 | xxxxxx | xxxxx
8.1.1.6 -2 | - gostota | SIST EN ISO 1183-1 | sidro objekta |  | 1 % (min. 1)* | 0 | xxxxxx | xxxxx
8.1.1.6 -3 | - meja plastičnosti | SIST EN ISO 6259-3 | sidro objekta |  | 1 % (min. 1)* | 0 | xxxxxx | xxxxx
8.1.1.6 -4 | - odpornost na hidrostatični pritisk | SIST EN ISO 1167-1 | sidro objekta |  | 1 % (min. 1)* | 0 | xxxxxx | xxxxx
8.1.1.6 -5 | - masni pretok taline | SIST EN ISO 1133-1 | sidro objekta |  | 1 % (min. 1)* | 0 | xxxxxx | xxxxx
* za vsak sidrani objekt
8.1.2 Kontrola med izvajanjem injektiranja v skladu s SIST EN 447
8.1.2 -1 | - preverjanje istovetnosti recepture in vhod. materialov | SIST EN 446 | injek. masa |  | ** | 0 | xxxxxx | xxxxx
8.1.2 -2 | - kontrola pogojev pri injektiranju | SIST EN 446 | injek. masa |  | ** | 0 | xxxxxx | xxxxx
8.1.2 -3 | - pretočnost | SIST EN 445, t.č. 4.3.1 | injek. masa |  | ** | 0 | xxxxxx | xxxxx
8.1.2 -4 | - sejanje na situ 2 mm, prisotnost grudic | SIST EN 445, t.č. 4.2 |  |  | ** | 0 | xxxxxx | xxxxx
8.1.2 -5 | - izločanje vode | SIST EN 445, t.č. 4.5 | injek. masa |  | ** | 0 | xxxxxx | xxxxx
8.1.2 -6 | - sprememba prostornine | SIST EN 445, t.č. 4.5 | injek. masa |  | ** | 0 | xxxxxx | xxxxx
8.1.2 -7 | - tlačna trdnost | SIST EN 445, t.č. 4.6 | injek. masa |  | ** | 0 | xxxxxx | xxxxx
* 1 vzorec predstavljajo 3 valji fi 100 mm, pri testnih sidrih še dodatno 1 vzorec tik pred preiskavo sidra
** 1× na objekt, vendar ne manj kot 1× na 50 sider
Opomba
Za injektiranje kablov in sider veljajo določila SIST EN 446 (1998), EN 447 (1998), Tehnični pogoji in Dopolnila splošnim in tehničnim pogojem, Navodila za kontrolo kakovosti in potrjevanje ustreznosti mešanice za injektiranje prednapetih kablov in Navodilo za kontrolo kakovosti in potrjevanja ustreznosti vgrajenih materialov pri izvedbi trajnih geotehničnih sider.
8.1.3 Preskusi pri vgrajevanju sider
8.1.3 -1 | - geološka spremljava vrtanja vrtin za sidra, pri katerih se izvede PS, UP in COP | SIST EN 1537, t.č. 8.1 | vrtine sider |  | 10 % | 0 | xxxxxx | xxxxx
8.1.3 -2 | - tlačni preskus vodoneprepustnosti | SIST EN 1537 t.č. 8.3.2 | sidr.objekt |  | - | 0 | xxxxxx | xxxxx
8.1.3 -3 | - kontrola agresivnosti vode | SIST EN 1008 | sidr.objekt |  | - | 0 | xxxxxx | xxxxx
* preskus se izvaja le v prepustnih kamninah na zahtevo Inženirja
** kontrola se izvaja na zahtevo Inženirja
8.1.4 Preskusi nosilnosti sider
8.1.4 -1 | - preiskava sidra (PS) | po podeljenem STS§ | testno sidro 2% (min. 3) |  | vsako**** | 0 | xxxxxx | xxxxx
8.1.4 -2 | - ustreznostni preskus (UP) | po podeljenem STS§ | sidro objekta |  | 3*** | 0 | xxxxxx | xxxxx
8.1.4 -3 | - celoviti odobritveni preskus (COP) | po podeljenem STS§ | sidro objekta |  | 10 % (min. 3)** | 0 | xxxxxx | xxxxx
8.1.4 -4 | - enostavni odobritveni preskus (EOP) | po podeljenem STS§ | sidro objekta |  | * | 0 | xxxxxx | xxxxx
* EOP na sidrih po izbiri Inženirja
** COP na sidrih objekta v deležu vsaj 10% končnega števila dejansko vgrajenih sider
*** UP na posebej vgrajenih 3 sidrih (če PS na objektu niso bile izvedene oz. če jih predpiše projektant)
**** PS na posebej vgrajenih testnih sidrih v deležu 2% sider objekta (min. 3),
§… pri izvedbi preskusov je treba uporabiti najmanj 1×letno kalibrirano merilno opremo z ločljivostjo najmanj 1 kN (meritev sile) in 0,01 mm (meritev pomika)
8.1.5 Električna upornost trajnih sider
8.1.5 -1 | - izolacijska upornost RI | po podeljenem STS | sidro objekta |  | 20 % | 0 | xxxxxx | xxxxx
8.1.5 -2 | - ozemljitvena upornost RII | po podeljenem STS | sidro objekta |  | ** | 0 | xxxxxx | xxxxx
* izvajanje meritev v posameznih fazah vgradnje sidra skladno z izdanim STS za sidro
** obvezna meritev za vsa sidra, kjer je izolacijska upornost manjša od 0,1 MOhm
8.1.6 Kontrola izvedbe protikorozijske zaščite vidnih delov vgrajene glave sidra
8.1.6 -1 | - terenska kontrola skladnosti izvedbe s podeljenim soglasjem (STS) in elaboratom sidra (TE) | po podeljenem STS | sidrani objekt |  | 2% sider (min. 1) | 0 | xxxxxx | xxxxx
8.2 Pasivna geotehnična sidra
8.2.1 Sestavne komponente pasivnih sider
8.2.1.1 Jekleni sestavni deli, preskusi po STS ali ETA
8.2.1.1 -1 | - natezni preskus palice | SIST EN ISO 6892-1 | kos/t |  | 0,75 % (min.2/objekt) | 0 | xxxxxx | xxxxx
8.2.1.1 -2 | - natezni preskus sestavljenega kompleta sidra | SIST EN ISO 6892-1 | kos/t |  | 0,75 % (min.2/objekt) | 0 | xxxxxx | xxxxx
8.2.1.1 -3 | - palica (kemična analiza) - spektrometrična metoda | kemijska analiza | kos/t |  | 0,50 % (min.1/objekt) | 0 | xxxxxx | xxxxx
8.2.1.1 -4 | - plošča (kemična analiza in trdota) | SIST EN ISO 6506-1, kem. analiza | kos |  | 0,50 % (min.1/objekt) | 0 | xxxxxx | xxxxx
8.2.1.1 -5 | - spojka (kemična analiza in trdota) | SIST EN ISO 6506-1, kem. analiza | kos |  | 0,50 % (min.1/objekt) | 0 | xxxxxx | xxxxx
8.2.1.1 -6 | - matica (kemična analiza in trdota) | SIST EN ISO 6506-1, kem. analiza | kos |  | 0,50 % (min.1/objekt) | 0 | xxxxxx | xxxxx
8.2.1.1 -7 | - vrtalna krona (kemična analiza in trdota) | SIST EN ISO 6506-1, kem. analiza | kos |  | 0,50 % (min.1/objekt) | 0 | xxxxxx | xxxxx
8.2.2 Kontrola med izvajanjem injektiranja (SIST EN 12715)
8.2.2 -1 | - preverjanje istovetnosti recepture in vhod. materialov | SIST EN 446:1998 | injek. masa |  | ** | 0 | xxxxxx | xxxxx
8.2.2 -2 | - kontrola pogojev pri injektiranju | SIST EN 446:1998 | injek. masa |  | ** | 0 | xxxxxx | xxxxx
8.2.2 -3 | - pretočnost | SIST EN 445:2008, t.č. 4.3.1 | injek. masa |  | ** | 0 | xxxxxx | xxxxx
8.2.2 -4 | - sejanje na situ 2 mm, prisotnost grudic (če je masa dovolj viskozna) | SIST EN 445:2008, t.č. 4.2 |  |  |  | 0 | xxxxxx | xxxxx
8.2.2 -5 | - razlez | SIST EN 445:2008, t.č. 4.3.2 | injek. masa |  | ** | 0 | xxxxxx | xxxxx
8.2.2 -6 | - tlačna trdnost | SIST EN 445:2008, t.č. 4.6 | injek. masa |  | ** | 0 | xxxxxx | xxxxx
* kontrola vsakega od navedenih preskusov skladno s podeljenim soglasjem za sidro --> opredeliti za vsako posebej, koliko mora izvesti NKK
** 1× na objekt, vendar ne manj kot 1× na 300 sider
Opomba
Za injektiranje kablov in sider veljajo določila SIST EN 446, EN 447, Tehnični pogoji in Dopolnila splošnim in tehničnim pogojem, Navodila za kontrolo kakovosti in potrjevanje ustreznosti mešanice za injektiranje prednapetih kablov in Navodilo za kontrolo kakovosti in potrjevanja ustreznosti vgrajenih materialov pri izvedbi trajnih geotehničnih sider.
8.2.3 Izvlečni preskusi pasivnih sider, vgrajenih po SIST EN 14490 na brežinah, predvkopih in opornih/podpornih konstrukcijah
8.2.3 -1 | - izvlečni preskus na žrtvenem sidru | po podeljenem STS* | sidro |  | min. 3 / tip sidra | 0 | xxxxxx | xxxxx
8.2.3 -2 | - izvlečni preskus na rednem sidru objekta** | po podeljenem STS* | sidro |  | 2 % | 0 | xxxxxx | xxxxx
8.2.3 -3 | - kontrola izvlečnega preskusa NKK*** | po podeljenem STS* | sidro |  | 1 % | 0 | xxxxxx | xxxxx
*… pri izvedbi preskusov je treba uporabiti najmanj 1 x letno kalibrirano merilno opremo z ločljivostjo 1 kN (meritev sile) in 0,01 mm (meritev pomika)
**… izvlečni preskus izvaja ZKK
***… izvlečni preskus izvaja NKK, ZKK preveri opremo in spremlja pravilnost izvedbe preskusa NKK
| 8 SIDRA | [5 empty] | Skupaj: | 0
9 PODAJNO LOVILNI SISTEMI
9. -1 | - pregled dokumentacije (ETA, certifikat, izjava o lastnostih) |  |  |  |  | 0 | xxxxxx | xxxxx
9.1 Sestavne komponente podajno lovilnih sistemov
9.1.1 Stebri
9.1.1 -1 | - izgled, mehanske lastnosti (Rm, Re, A5) | SIST EN 10025 | kos/t |  | 1 | 0 | xxxxxx | xxxxx
9.1.1 -2 | - kemijska analiza (vsebnost C, Mn, Si, P, S,) | SIST EN 10025 | kos/t |  | 1 | 0 | xxxxxx | xxxxx
9.1.1 -3 | - oprijem in debelina vročega cinkanja | SIST EN ISO 1460 | kos/t |  | 1 | 0 | xxxxxx | xxxxx
* pregled posameznih tipov PLO (E razred, višina)
9.1.2 Mreža
9.1.2 -1 | - mehanske lastnosti | EAD | kos/sistem |  | 1 | 0 | xxxxxx | xxxxx
9.1.2 -2 | - dimenzije (premer, velikost odprtin): | kljunasto merilo/merilni trak | kos/sistem |  | 1 | 0 | xxxxxx | xxxxx
9.1.2 -3 | - debelina plastične ali galvanske prevleke | SIST EN ISO 2178 ali SIST EN ISO 1460 | kos/sistem |  | 1 | 0 | xxxxxx | xxxxx
9.1.3 Vrvi
9.1.3 -1 | - mehanske lastnosti | SIST EN 12385 | kos/sistem |  | 2/komplet | 0 | xxxxxx | xxxxx
9.1.3 -2 | - dimenzije (premer, dolžina) | kljunasto merilo/metrični trak | kos/sistem |  | 2/komplet | 0 | xxxxxx | xxxxx
9.1.3 -3 | - debelina galvanske prevleke | SIST EN 10244-2 | kos/sistem |  | 1 | 0 | xxxxxx | xxxxx
9.1.4 Pregled montiranih ograj in skladnost z dokumentacijo
9.1.4 -1 | - strokovna ocena izvedbe konstrukcije v skladu s proizvajalčevim Priročnikom za montažo |  |  |  |  | 0 | xxxxxx | xxxxx
* pregled posameznih tipov PLO (E razred, višina)
9.1.5 Mreža - visokonatezna in pletena žična mreža
9.1.5 -1 | - mehanske lastnosti | EAD | kos/sistem |  | 1 | 0 | xxxxxx | xxxxx
9.1.5 -2 | - dimenzije (premer, velikost odprtin): | kljunasto merilo/merilni trak | kos/sistem |  | 1 | 0 | xxxxxx | xxxxx
9.1.5 -3 | - debelina plastične ali galvanske prevleke | SIST EN ISO 2178 ali SIST EN ISO 1460 | kos/sistem |  | 1 | 0 | xxxxxx | xxxxx
9.2 Pasivna sidra - sidrane mreže
9.2.1 Kontrola med izvajanjem injektiranja (SIST EN 12715)
9.2.1 -1 | - preverjanje istovetnosti recepture in vhod. materialov | SIST EN 446 | injek. masa |  | ** | 0 | xxxxxx | xxxxx
9.2.1 -2 | - kontrola pogojev pri injektiranju | SIST EN 446 | injek. masa |  | ** | 0 | xxxxxx | xxxxx
preskusi :
9.2.1 -3 | - pretočnost | SIST EN 445, t.č. 4.3 | injek. masa |  | ** | 0 | xxxxxx | xxxxx
9.2.1 -4 | - izločanje vode | SIST EN 445, t.č. 4.5 | injek. masa |  | ** | 0 | xxxxxx | xxxxx
9.2.1 -5 | - sprememba prostornine | SIST EN 445, t.č. 4.5 | injek. masa |  | ** | 0 | xxxxxx | xxxxx
9.2.1 -6 | - tlačna trdnost | SIST EN 445, t.č. 4.6 | injek. masa |  | ** | 0 | xxxxxx | xxxxx
* kontrola vsakega od navedenih preskusov skladno s podeljenim soglasjem za sidro
** 1× na sistem, vendar ne manj kot 1× na 300 sider
9.2.2 Izvlečni preskusi pasivnih sider po STS - sidrane mreže
9.2.2 -1 | - žrtveno sidro | po podeljenem STS* | sidro |  | *** | 0 | xxxxxx | xxxxx
9.2.2 -2 | - preskus sidra objekta | po podeljenem STS* | sidro |  | min 0.3 %** | 0 | xxxxxx | xxxxx
9.2.2 -3 | - geološka spremljava in popis vrtanja vrtin za vgradnjo pasivnih sider |  |  |  | dan | 0 | xxxxxx | xxxxx
*… pri izvedbi preskusov je treba uporabiti najmanj 1 x letno kalibrirano merilno opremo z ločljivostjo 1 kN (meritev sile) in 0,01 mm (meritev pomika)
**… ne manj kot 3 preskuse
***…po zahtevi projektanta
9.3 Pasivno sidranje podajno lovilnih sistemov
9.3.1 Jekleni sestavni deli, preskusi po ETA, STS
9.3.1 -1 | - natezni preskus celega sidra z namensko glavo | SIST EN ISO 6892-1 | kos/t |  | 0,75 % (min.2/objekt) | 0 | xxxxxx | xxxxx
9.3.1 -2 | - kontrola nosilnosti glave sidra pod kotom 15° | SIST EN ISO 6892-1 | kos/t |  | 0,75 % (min.2/objekt) | 0 | xxxxxx | xxxxx
9.3.1 -3 | - preskus upogiba palice sidra | SIST EN ISO 7438 | kos/t |  | 0,75 % (min.2/objekt) | 0 | xxxxxx | xxxxx
9.3.2 Kontrola med izvajanjem injektiranja (SIST EN 12715)
9.3.2 -1 | - preverjanje istovetnosti recepture in vhod. materialov | SIST EN 446 | injek. masa |  | ** | 0 | xxxxxx | xxxxx
9.3.2 -2 | - kontrola pogojev pri injektiranju | SIST EN 446 | injek. masa |  | ** | 0 | xxxxxx | xxxxx
preskusi po:
9.3.2 -3 | - pretočnost | SIST EN 445, t.č. 4.3 | injek. masa |  | ** | 0 | xxxxxx | xxxxx
9.3.2 -4 | - izločanje vode | SIST EN 445, t.č. 4.5 | injek. masa |  | ** | 0 | xxxxxx | xxxxx
9.3.2 -5 | - sprememba prostornine | SIST EN 445, t.č. 4.5 | injek. masa |  | ** | 0 | xxxxxx | xxxxx
9.3.2 -6 | - tlačna trdnost | SIST EN 445, t.č. 4.6 | injek. masa |  | ** | 0 | xxxxxx | xxxxx
* kontrola vsakega od navedenih preskusov skladno s podeljenim soglasjem za sidro
** 1× na sistem, vendar ne manj kot 1× na 300 sider
9.3.3 Izvlečni preskusi pasivnih sider podajno lovilnih sistemov
9.3.3 -1 | - odobritveni preskus: preskus na testnem polju na posebej vgrajenem žrtvenem sidru z AB ploščo na utrjeni površini tal | po podeljenem STS* | sidro |  | min. 3* na tip tal | 0 | xxxxxx | xxxxx
9.3.3 -2 | - izvlečni preskus na rednem sidru objekta | po podeljenem STS* | sidro |  | min. 3** | 0 | xxxxxx | xxxxx
*… po zahtevi projektanta, najmanj po 1 sidro in tipično smer vgradnje navzgor in navzdol
(tipično žrtvena sidra tipa lateralno in zaledno sidro ter pod stebri)
**… za sisteme dolžine na enem nivoju do 50 m vsaj po 1 sidro na stebru, 1 lateralno in 1 zaledno sidro
( za sisteme na več nivojih in daljše sisteme se število poveča proporcionalno)
| 9 PODAJNO LOVILNI SISTEMI | [5 empty] | Skupaj: | 0
10 OPREMA OBJEKTOV
| 10.1 Varnostne ograje skladno s SIST EN 1317-1,-2,-5 |  |  | tudi 12 naletnih zložljivih zaključnic in 2 blažilca trka
10.1 -1 | a) odbojniki, stebrički, distančniki: izgled, mehanske lastnosti (Rm, Re, A5) kemijska analiza (vsebnost C, Mn, Si, P, S,) oprijem in debelina pocinkanja | SIST EN 10002-1 | m | 12447 | <1km=1vz. 1-5km=2vz. >5km=3vz. | 2 |  | 0
10.1 -2 | b) vijačni material: izgled, trdota, debelina pocinkanja, poroznost | SIST EN ISO 898-1 | kos |  | 1 x objekt | 2 |  | 0
10.1 -3 | c) pregled montirane varnostne ograje: izgled, debelina pocinkanja | SIST EN ISO 1461 | m | 12447 | 1 x objekt | 2 |  | 0
Opomba: pri preverjeni istočasni nabavi ena preisk. lahko tudi za več objektov
Končno poročilo o kvaliteti izvedenih del vključiti v poročilo pod t. 9.2
10.2 Mostne ograje
10.2 -1 | a) konstrukcija ograje; izgled, mehanske lastnosti (Rm, Re, A5) | SIST EN ISO 6892-1 | m | 374 | <1km=1vz. 1-5km=2vz. >5km=3vz. | 1 |  | 0
10.2 -2 | b) pregled montirane mostne ograje, kemijska analiza (vsebnost C, Mn, Si, P, S), oprijem in debelina pocinkanja | SIST EN ISO 1461 | m | 374 |  | 1 |  | 0
Opomba: pri preverjeni istočasni nabavi ena preisk. lahko tudi za več objektov
| 10.3 Sistemi za odvodnjavanje |  |  | kontrola se izvede na obeh objektih
10.3 -1 | a) izlivniki, hidromontažni sistemi iz cevi in fitingov iz duktilne- nodularne litine meh.lastn. (trdota in metalogr.,Rm, Rp0.2, A5) kemijska analiza (vsebnost C, Mn, Si, P, S) antikorozijska zaščita | SIST EN 6506-1 | kos |  | 1 / objekt ali 1 / šaržo (večji objekt) | 1 |  | 0
10.3 -2 | b) spojnice iz nerjavnega jekla mehanske lastnosti (Rm, Rp0.2) kemijska analiza (vsebnost C, Cr, Ni, Ti), antikorozijske zaščite |  | kos |  | 1 / objekt ali 1 / šaržo (večji objekt) | 1 |  | 0
10.3 -3 | c) obešala cevovodov (vsebnost C, Cr, Ni, Ti), | spektrometrična metoda | kos |  |  | 0 | xxxxxx | xxxxx
10.3 -4 | d) pregled protikorozijske zaščite na objektu | SIST EN ISO 2178 | kos |  | 1 x objekt | 1 |  | 0
10.3.1 Sistemi za odvodnjavanje iz litega železa
a) hidromontažni sistemi iz cevi in fitingov iz litega železa
10.3.1 -1 | - meh.lastn. (trdota in metalogr.,Rm, Rp0.2, A5) |  | m |  | 3km 1vz. | 0 | xxxxxx | xxxxx
10.3.1 -2 | - dimenzijska kontrola |  | m |  | 3km 1vz. | 0 | xxxxxx | xxxxx
10.3.1 -3 | - protikorozijska zaščita |  | m |  | 3km 1vz. | 0 | xxxxxx | xxxxx
b) spojnice iz nerjavnega jekla
10.3.1 -4 | - kemijska analiza (vsebnost C, Cr, Ni, Ti) |  | m |  | 3km 1vz. | 0 | xxxxxx | xxxxx
c) obešala cevovodov
10.3.1 -5 | - protikorozijska zaščita |  | m |  | 3km 1vz. | 0 | xxxxxx | xxxxx
10.3.1 -6 | - kemijska analiza obešal (vsebnost C, Cr, Ni, Ti), |  | m |  | 3km 1vz. | 0 | xxxxxx | xxxxx
d) Pregled sistema odvodnjavanja po montaži
10.3.1 -7 | - pregled izvedbe protikorozijske zaščite na objektu |  | m |  | 3km 1vz. | 0 | xxxxxx | xxxxx
10.3.2 Sistemi za odvodnjavanje iz armiranega poliestra
hidromontažni sistemi iz cevi in fitingov iz armiranega poliestra
10.3.2 -1 | - mehanske lastnosti | ISO 8513, ISO 8521, ISO 10466, ASTM D2583 | m | 102 | 3km 1vz. | 0 | xxxxxx | xxxxx
10.3.2 -2 | - oznaka na cevi | ISO 10467 | m | 102 | 3km 1vz. | 0 | xxxxxx | xxxxx
10.3.2 -3 | - togostni razred | ISO 10467 | m | 102 | 3km 1vz. | 0 | xxxxxx | xxxxx
10.3.2 -4 | - odpornost na UV | SIST EN ISO 4892-3 | m | 102 | 3km 1vz. | 0 | xxxxxx | xxxxx
10.3.2 -5 | - preskus tečenja (upogib) | ISO 10952 t.č. 10.6 | m | 102 | 3km 1vz. | 0 | xxxxxx | xxxxx
10.3.2 -6 | - obešala cevovodov (vsebnost C, Cr, Ni, Ti), | spektrometrična metoda | m | 102 | 3km 1vz. | 0 | xxxxxx | xxxxx
10.3.2 -7 | - pregled elementov na objektu |  | m | 102 | 3km 1vz. | 0 | xxxxxx | xxxxx
10.4 Pregled ležišč
10.4 -1 | - pregled ležišč na objektu; za ležišča za vertikalno silo P<8000 kN | TSC 07.106/SIST EN 1337 | kos |  | 1* | 0 | xxxxxx | xxxxx
10.4 -2 | - pregled ležišč pri proizvajalcu; za ležišča P=>8000 kN | TSC 07.106/SIST EN 1337 | kos |  | 1* | 0 | xxxxxx | xxxxx
* pregled dokumentacije in obisk na gradbišču
10.5 Pregled dušilcev STL
10.5 -1 | - pregled dušilcev na objektu | SIST 15129 | kos |  | 1* | 0 | xxxxxx | xxxxx
10.5 -2 | - pregled nastavitev dušilca | SIST 15129 | kos |  | 1* | 0 | xxxxxx | xxxxx
* pregled dokumentacije in obisk na gradbišču
10.6 Pregled dilatacij
10.6 -1 | - kovinske: lamelne ali glavniki | TL/TP- FÜ / ETA/ TSC 07.107 | kos |  | 1* | 0 | xxxxxx | xxxxx
10.6 -2 | - asfaltne | TSC 06.450 / ETA | kos |  | 1* | 0 | xxxxxx | xxxxx
10.6 -3 | - pregled dilatacij na objektu za n=<3 | TSC 07.107; TL/TP-FU | kos |  | 1* | 0 | xxxxxx | xxxxx
10.6 -4 | - pregled dilatacij pri proizvajalcu za n=>4 | TSC 07.107; TL/TP-FU | kos |  | 1* | 0 | xxxxxx | xxxxx
* pregled dokumentacije in obisk na gradbišču
10.7 | 10.8 Ničelni pregledi objektov - za novogradnje |  |  |  |  | 0 | xxxxxx | xxxxx
Ničelni pregled se izvede, ko je objekt dokončan oz. pred tehničnim pregledom tako, da so zaključki ničelnega pregleda osnova za vzpostavitev rednega pregledovanja objektov in njihovega vzdrževanja.
| 10 OPREMA OBJEKTOV | [5 empty] | Skupaj: | 0
11 OPREMA TRASE
11.1 Ugotavljanje lastnostih proizvodov in polproizvodov
11.1 -1 | - betonska korita tip B/kanalete | TS-Ž | kos | 21 | * | 0 | xxxxxx | xxxxx
11.1 -2 | - pločevinasta korita | TS-Ž | kos |  | * | 0 | xxxxxx | xxxxx
* najmanj 1 x na objekt za vsak proizvod/proizvajalec
11.2 Odvodnjavanje
11.2.1 Preskušanje tesnosti kanalizac. vodov
preiskus tesnosti (z zrakom ali vodo) ter pregled z video kamero
11.2.1 -1 | - cevovodi | SIST EN 1610 | m | 3116 | ** | 1 |  | 0
11.2.1 -2 | - jaški | SIST EN 1610 | kos | 119 | ** | 1 |  | 0
11.2.1 -3 | - požiralniki |  | kos |  |  | 0 | xxxxxx | xxxxx
11.2.1 -4 | - požiralniške zveze |  | kos |  |  | 0 | xxxxxx | xxxxx
* - vse elemente ne glede na cono zaščite je potrebno pregledati z videokamero
- za zmerno območje (IIC, IIIB) se tesnost preverja 50%
- za malo občutljivo ali neobčutljivo območje IIIC se tesnost preverjanje ne izvaja
** Preskus tesnosti je dolžan naročiti izvajalec na zasutem cevovodu ob pri-
sotnosti izvajalca zunanje kontrole, ki izdela tudi končno poročilo o preskusu
11.2.2 Kontrolne meritve dimenzij proizvodov za odvodnjavanje
11.2.2 -1 | - kontrolne meritve dimenzij jaškov oz požiralnikov | SIST EN ISO 3126 | kom | 121 |  | 1 |  | 0
11.2.2 -2 | - kontrolne meritve dimenzij cevi | SIST EN ISO 3126 | kom | 3116 |  | 1 |  | 0
| 11.3 Zaščitne ograje |  |  | 1378 stebričkov in 10335 m2 mreže
11.3 -1 | a) konstrukcija ograje; izgled, mehanske lastnosti (Rm, Re, A5) | SIST EN ISO 6892-1 | m | 6890 | <1km=1vz. 1-5km=2vz. >5km=3vz. | 1 |  | 0
11.3 -2 | b) pregled montirane mostne ograje, kemijska analiza (vsebnost C, Mn, Si, P, S), oprijem in debelina pocinkanja | SIST EN ISO 1461 |  |  |  | 1 |  | 0
Opomba: pri preverjeni istočasni nabavi ena preisk. lahko tudi za več objektov
11.4 Ograje za zaščito pred hrupom v skladu s SIST EN 14388
11.4.1 Temelji, grede, stebri, pritrditveni material
| a) kovinski elementi |  |  | 2 PHO
11.4.1 -1 | - mehanske lastnosti (Rm, Re) | SIST EN ISO 6892-1 | kom |  | 1 x objekt | 1 |  | 0
11.4.1 -2 | - kemijska analiza materiala | spektrometrična metoda | kom |  | 1 x objekt | 1 |  | 0
11.4.1 -3 | - kontrola protikorozijske zaščite, debelina in oprijem prevlek | SIST EN ISO 1461 | kom |  | 1 x objekt | 1 |  | 0
b) betonski elementi
11.4.1 -4 | - pregled obrata in proizvodnje betonskih elementov |  |  |  | 1 x objekt | 1 |  | 0
11.4.1 -5 | - mehanske in obstojnostne lastnosti (NOZT, OPZT -S..) | SIST 1026 | m2 | 808 | 1 x objekt | 1 |  | 0
11.4.2 Elementi za zaščito pred hrupom
a) Kovinski elementi
11.4.2 -1 | - mehanske lastnosti | SIST EN ISO 6892-1 | m |  | 1 x objekt | 0 | xxxxxx | xxxxx
11.4.2 -2 | - kemijska analiza materiala | spektrometrična metoda | m |  | 1 x objekt | 0 | xxxxxx | xxxxx
11.4.2 -3 | - debelina in oprijem prevlek | SIST EN ISO 2409 | m |  | 1 x objekt | 0 | xxxxxx | xxxxx
b) Umetni materiali (poliakril...)
11.4.2 -4 | - zaščita proti izpadanju (SIST EN 1794-1) | SIST EN 1794-1 | m |  | 1 x objekt | 0 | xxxxxx | xxxxx
| c) Ostali materiali (les, beton...) |  |  | PHO v m2
11.4.2 -5 | - odpornost proti aerodinamični obremenitvi | SIST EN 1794-1 | kom | 808 | 1 x objekt | 1 |  | 0
11.4.2 -6 | - odpornost proti obremenitvi z lastno maso | SIST EN 1794-1 | kom | 808 | 1 x objekt | 1 |  | 0
11.4.2 -7 | - odpornost proti obremenitvi zaradi udarcev kamenja | SIST EN 1794-1 | kom | 808 | 1 x objekt | 1 |  | 0
11.4.2 -8 | - odpornost proti obremenitvi pri pluženju snega | SIST EN 1794-1 | kom | 808 | 1 x objekt | 1 |  | 0
11.4.3 Meritve hrupa na terenu
11.4.3 -1 | - izolirnost | SIST EN 1793-6 | kom | 2 | 1 x objekt | 1 |  | 0
| - refleksija | SIST EN 1793-5 | kom | 2 | 1 x objekt | 1 |  | 0
| 11 OPREMA TRASE | [5 empty] | Skupaj: | 0
12 PREDORI
12.1 Hidroizolacija predorske cevi in portalov
12.1.1 Preiskave materiala
12.1.1.1 Izravnalna zmes
12.1.1.1 -1 | - suha komponenta (sejalna analiza) | SIST EN 12192-1 | m2 |  |  | 0 | xxxxxx | xxxxx
12.1.1.1 -2 | - gostota tekoče komponente | SIST EN ISO 2811-1 | m2 |  |  | 0 | xxxxxx | xxxxx
12.1.1.1 -3 | - vsebnost pepela tekoče komponente | SIST EN ISO 3451-1 | m2 |  |  | 0 | xxxxxx | xxxxx
12.1.1.1 -4 | - meritve oprijema na terenu | SIST EN 1542 | m2 |  |  | 0 | xxxxxx | xxxxx
12.1.1.2 Barvni premaz - material
12.1.1.2 -1 | - gostota | SIST EN ISO 2811-1 | m2 |  |  | 0 | xxxxxx | xxxxx
12.1.1.2 -2 | - suha snov | ISO 1625 | m2 |  |  | 0 | xxxxxx | xxxxx
12.1.2 Kontrola vgradnje
a) premaz
12.1.2 -1 | - oprijem | SIST EN 1542 | m2 |  | 500 m2 | 0 | xxxxxx | xxxxx
12.1.2 -2 | - vizualni pregled |  | dan* |  | dan | 0 | xxxxxx | xxxxx
Opomba: Pravilnik o zaščiti betonov v pripravi
* dan pomeni 8 ur
| 12 PREDORI | [5 empty] | Skupaj: | 0
13 PROMETNA OPREMA
13.1 Preskus skladnosti izvedbe talnih označb
13.1.1 Tankoslojne talne označbe
13.1.1 -1 | - barvne koordinate xy in faktor svetlosti beta | SIST EN 1436 |  |  | 1 /odsek | 0 | xxxxxx | xxxxx
13.1.1 -2 | - debelina nanosa (analiza etalona) | TSC 02.410 | m | 2325 | 2000 | 0 | xxxxxx | xxxxx
13.1.1 -3 | - dnevna vidnost | SIST EN 1436 | m | 2325 | 2000 | 1 |  | 0
13.1.1 -4 | - nočna vidnost v suhih pogojih | SIST EN 1436 | m | 2325 | 2000 | 1 |  | 0
13.1.1 -5 | - drsnost | SIST EN 1436 | m | 2325 | 2000 | 0 | xxxxxx | xxxxx
13.1.2 Debeloslojne talne označbe
13.1.2 -1 | - barvne koordinate xy in faktor svetlosti beta | SIST EN 1436 |  |  | 1 /odsek | 1 |  | 0
13.1.2 -2 | - dnevna vidnost | SIST EN 1436 | m | 15249 | 2000 | 4 |  | 0
13.1.2 -3 | - debelina nanosa* | / | m | 15249 | 2000 | 4 |  | 0
13.1.2 -4 | - nočna vidnost v suhih in mokrih pogojih | SIST EN 1436 | m | 15249 | 2000 | 4 |  | 0
13.1.2 -5 | - drsnost* | SIST EN 1436 | m | 15249 | 2000 | 0 | xxxxxx | xxxxx
* debelina nanosa in drsnost se ne merita na strukturnih debeloslojnih premazih
13.2 Vertikalna signalizacija
Preskus svetlobno odbojnih folij obvestilnih tabel in znakov
13.2 -1 | - barvne koordinate in faktor svetlosti | SIST EN 12899-1 | trasa |  | 1 | 0 | xxxxxx | xxxxx
13.2 -2 | - koeficient retrorefleksije | SIST EN 12899-1 | trasa |  | 1 | 0 | xxxxxx | xxxxx
13.3 Kovinske konstrukcije (jeklene konstrukcije, portali, prometni znaki, javna razsvetljava)
13.3.1 Jeklene konstrukcije po SIST EN 1090
13.3.1 -1 | a) skladnost izvedbe s projektom | SIST EN 1090-1 | kom |  | 1 x objekt | 0 | xxxxxx | xxxxx
13.3.1 -2 | b) preskusi materialov |  | kom |  | 1 x objekt | 0 | xxxxxx | xxxxx
13.3.1 -3 | c) kontrola zvarov in vijačenja |  | kom |  | 2 x objekt | 0 | xxxxxx | xxxxx
13.3.1 -4 | d) kontrola protikorozijske zaščite |  | kom |  | 3 x objekt | 0 | xxxxxx | xxxxx
13.3.1 -5 | e) strokovna ocena izvedbe konstukcije | SIST EN 1090-2 | kom |  | 1 x objekt | 0 | xxxxxx | xxxxx
13.3.2 Oprema za vodenje prometa - portali po SIST EN 12966-1, SIST EN 1993 in SIST EN 1090-1
13.3.2 -1 | a) skladnost izvedbe s projektom | SIST EN 1090-2 | objekt |  | 1 | 0 | xxxxxx | xxxxx
13.3.2 -2 | b) preskusi materialov | SIST EN 12966-2 in SIST EN ISO 6506-1 | objekt |  | 1 | 0 | xxxxxx | xxxxx
13.3.2 -3 | c) kontrola zvarov in vijačenja |  | kom |  | 2 x objekt | 0 | xxxxxx | xxxxx
13.3.2 -4 | c) pregled in kontrola protikorozijske zaščite, debelina in oprijem | SIST EN ISO 1461 | objekt |  | 1 | 0 | xxxxxx | xxxxx
13.3.2 -5 | d) strokovna ocena izvedbe konstukcije | SIST EN 1090-2 | objekt |  | 1 | 0 | xxxxxx | xxxxx
| 13.3.3 Prometni znaki po SIST EN 12899-1 |  |  | 178 stebričkov in 151 prometnih znakov
13.3.3 -1 | a) preskusi za nosilni del | SIST EN 12899-1 | objekt | 178+151 | 1 | 1 |  | 0
13.3.3 -2 | b) preskusi materialov za refleksijski del | SIST EN 12899-1 | objekt | 178+151 | 1 | 1 |  | 0
13.3.3 -3 | c) kontrola protikorozijske zaščite | SIST EN ISO 1461 | objekt | 178+151 | 1 | 1 |  | 0
| 13.3.4 Drugo (javna razsvetljava po SIST EN 40-5, ostali prometni znaki po SIST EN 12899-2,3 ) |  |  | kandelabri
13.3.4 -1 | a) skladnost izvedbe s projektom | SIST EN 40-5 | kom | 54 | 1 x objekt | 1 |  | 0
13.3.4 -2 | b) preskusi materialov in protikorozijska zaščita | SIST EN 12966-2 in SIST EN ISO 6506-1 SIST EN ISO 1461 | kom |  | 1 x objekt | 1 |  | 0
| 13 PROMETNA OPREMA | [5 empty] | Skupaj: | 0
14 SANACIJSKA DELA
14.1 Preiskave na betonu
14.1 -1 | - preiskave vsebnosti Cl ionov po odbitju betona |  | m2 |  |  | 0 | xxxxxx | xxxxx
14.1 -2 | - preiskave vsebnosti Cl ionov brez odbitja betona |  | m2 |  |  | 0 | xxxxxx | xxxxx
14.1 -3 | - preiskave alkalnosti betona-pH |  | m2 |  |  | 0 | xxxxxx | xxxxx
Opomba: alkalnosti betona se določi na istih mestih kot se izvede odvzem vzorcev za dol. kloridov
14.2 Površinska obdelava betonov (trajnoelastični premazi, hidrofobni premazi…)
14.2 -1 | - preiskave materialov |  |  |  |  | 0 | xxxxxx | xxxxx
14.2 -2 | - kakovost betonske podlage |  |  |  |  | 0 | xxxxxx | xxxxx
14.2 -3 | - vremenski pogoji |  |  |  |  | 0 | xxxxxx | xxxxx
14.2 -4 | - poraba materialov |  |  |  |  | 0 | xxxxxx | xxxxx
14.2 -5 | - debelina nanešenih slojev |  |  |  |  | 0 | xxxxxx | xxxxx
14.2 -6 | - odtržna trdnost - pull-off testi |  |  |  |  | 0 | xxxxxx | xxxxx
14.2 -7 | - vizualni pregled |  |  |  |  | 0 | xxxxxx | xxxxx
14.3 Injektiranje votlin s cementno nabrekajočo maso
14.3 -1 | - masa | SIST EN 447:1998 | injekcijska masa |  |  | 0 | xxxxxx | xxxxx
14.3 -2 | - končna ocena | - stopnja zapolnjenosti 1504-10 A.5.3 | 1504-10 A.5.3 |  |  | 0 | xxxxxx | xxxxx
14.4 Preiskave na materialih za reprofilacijo in na njeni izvedbi
14.4 -1 | - ocena pripravljene površine | SIST EN 1504-10, A.5.4.5 | m2 |  |  | 0 | xxxxxx | xxxxx
14.4 -2 | - vremenski pogoji | SIST EN 1504-10, tč. A.5.3 | m2 |  |  | 0 | xxxxxx | xxxxx
14.4 -3 | - debelina nanešenih slojev | SIST EN 1542 | m2 |  |  | 0 | xxxxxx | xxxxx
14.4 -4 | - tlačna trdnost | SIST EN 1504-3 | m2 |  |  | 0 | xxxxxx | xxxxx
14.4 -5 | - odtržna trdnost - pull-off testi | SIST EN 1542 | m2 |  |  | 0 | xxxxxx | xxxxx
14.4 -6 | - zgodnje naraščanje odtržne trdnosti | SIST EN 1542 | m2 |  |  | 0 | xxxxxx | xxxxx
14.4 -7 | - vertikalna površinska hrapavost EN 1504-10:2017 Annex C | SIST EN 1504-10:2017 Annex C |  |  |  | 0 | xxxxxx | xxxxx
14.4 -8 | - vizualna ocena očiščenosti površine | SIST EN 1504-10:2017, tč. A.5.4.2 |  |  |  | 0 | xxxxxx | xxxxx
** najmanj1x na objekt
*vizualni ogled in merjenje debeline premaza
14.5 Protikorozijska zaščita armature
14.5 -1 | - kontrola očiščenosti materiala (SA, RA) |  | m |  |  | 0 | xxxxxx | xxxxx
14.5 -2 | - kontrola nanosov PK zaščite |  | m |  |  | 0 | xxxxxx | xxxxx
*vizualni ogled in merjenje debeline premaza
14.6 Protikorozijska zaščita kovinskih elementov (plošč, stebričkov, vijačni material, dilatacije)
14.6 -1 | - kontrola materiala |  | kos |  |  | 0 | xxxxxx | xxxxx
14.6 -2 | - pred cinkanjem |  | kos |  |  | 0 | xxxxxx | xxxxx
14.6 -3 | - debelina pocinkanja |  | kos |  |  | 0 | xxxxxx | xxxxx
14.6 -4 | - kontrola očščenosti materiala (SA, RA) |  | kos |  |  | 0 | xxxxxx | xxxxx
14.6 -5 | - kontrola nanosov PK zaščite |  | kos |  |  | 0 | xxxxxx | xxxxx
*1x na objekt
*vizualni ogled in merjenje debeline premaza
14.7 Ojačitev nosilnih AB elementov
14.7 -1 | - pregled tehnične dokumentacije za karbonske lamele |  | kos |  |  | 0 | xxxxxx | xxxxx
14.7 -2 | - kontrola izvedbe ojačitev, izvlečni preskus |  | kos |  |  | 0 | xxxxxx | xxxxx
14.8 Sidranje v obstoječo AB konstrukcijo
14.8 -1 | - pregled tehnične dokumentacije |  | kos |  |  | 0 | xxxxxx | xxxxx
14.8 -2 | - kontrola izvedbe sidranja, izvlečni preskus |  | kos |  |  | 0 | xxxxxx | xxxxx
| 14 SANACIJSKA DELA | [5 empty] | Skupaj: | 0
15 KONČNA POROČILA Z OCENO KAKOVOSTI IZVEDENIH DEL
Končna ocena kakovosti materialov in izvedenih del mora vsebovati oceno vseh izvedenih del na posameznem objektu, trasi ali deviaciji (zemeljska dela, asfalt, beton, hidroizolacija, jeklo, sanacijska dela itd.).
15.1 Končna poročila za traso ali odseke trase in deviacije (na enem projektu)
15.1 -1 | - za traso ali odseke trase |  |  |  |  | 1 |  | 0
15.1 -2 | - za deviacije |  |  |  |  | 1 |  | 0
15.2 Končna poročila za premostitvene objekte in za PHO (na enem projektu)
15.2 -1 | - za premostitvene objekte (viadukti, mostovi, podhodi, nadhodi…) |  |  |  |  | 2 |  | 0
15.2 -2 | - za PHO ograje (za vse PHO na odseku) |  |  |  |  | 1 |  | 0
| 15 KONČNA POROČILA Z OCENO KAKOVOSTI IZVEDENIH DEL | [5 empty] | Skupaj: | 0
16. -1 | 16 Koordinacije, sodelovanje s strokovno službo naročnika in inženirja, vrednotenje preiskav in končnih ocen notranje kontrole kvalitete, izvedba dodatnih preiskav (vrednoteno v urah*) |  |  |  | * | 375 |  | 0
* Število ur se prilagodi velikosti in zahtevnosti projekta (npr. tehnična, geološko-geotehnična, okoljska…).
| 16 KOORDINACIJE idr. | [5 empty] | Skupaj: | 0
REKAPITULACIJA | [7 empty] | EUR
1 ZEMELJSKA DELA IN TEMELJENJE | [7 empty] | 0
2 SPODNJE NOSILNE PLASTI | [7 empty] | 0
3 BITUMINIZIRANE ZMESI | [7 empty] | 0
4 VOZNE POVRŠINE | [7 empty] | 0
5 HIDROIZOLACIJE | [7 empty] | 0
6 CEMENTNI BETON | [7 empty] | 0
7 JEKLA ZA ARMIRANJE, PREDNAPENJANJE IN KONSTRUKCIJE | [7 empty] | 0
8 SIDRA | [7 empty] | 0
9 PODAJNO LOVILNI SISTEMI | [7 empty] | 0
10 OPREMA OBJEKTOV | [7 empty] | 0
11 OPREMA TRASE | [7 empty] | 0
12 PREDORI | [7 empty] | 0
13 PROMETNA OPREMA | [7 empty] | 0
14 SANACIJSKA DELA | [7 empty] | 0
15 KONČNA POROČILA Z OCENO KAKOVOSTI IZVEDENIH DEL | [7 empty] | 0
16 KOORDINACIJE idr. | [7 empty] | 0
[6 empty] | Skupaj: |  | 0
[6 empty] | 22 % DDV |  | 0
[6 empty] | SKUPAJ z DDV: |  | 0

## Gorišnica - Ormož
Naročnik: | DARS, Družba za avtoceste v Republiki Sloveniji, d.d.
Inženir: | DRI upravljanje investicij, d.o.o.
PROGRAM POVPREČNE POGOSTOSTI PRESKUSOV ZA ZUNANJO KONTROLO KAKOVOSTI DEL
G1-2 Hajdina - Ormož, odsek 0397 Gorišnica - Ormož
Program je izdelan na osnovi posredovanih količin iz projektne dokumentacije. Obseg povprečne pogostosti preskusov za notranjo in zunanjo kontrolo del
je določen na osnovi tehničnih specifikacij (Splošni in tehnični pogoji, standardi, Tehnične specifikacije za javne ceste ipd.) in obravnave posameznega
tematskega področja na strokovnih komisijah za zemeljska dela, asfalte, betone, hidroizolacije in jekla.
Predstavljene pogostosti preiskav zunanje kontrole predstavljajo minimalno obveznost izbranega izvajalca ZKK. Program povprečne pogostosti je razvojno
naravnan, tako da so vključeni že nekateri preskusi, ki so predvideni v noveliranih standardih.
Pogostosti preiskav notranje kontrole kakovosti so predstavljene informativno.
Glavna trasa v dolžini 10,36 km, priključek Formin v dolžini 1,96, priključek Ormož v dolžini 2,24 km, poljske poti v dolžini 5,72 km, krožno križišče na priključki Formin v dolžini 0,29 km (natančnejši opis je v projektni nalogi)
|  | Veljavna regulativa | Obseg del |  | Zunanja kontrola |  | Cena (EUR)
|  | (standard, TSC,…) | enota mere | količina | pogostost | število | na enoto | skupaj
1 ZEMELJSKA DELA IN TEMELJENJE
1.1 Ogledi in konzultacije
1.1 -1 | - sodelovanje z nadzorom | Eurokod 7 | dan |  | *1 - 5 dan/km | 4 |  | 0
1.1 -2 | - pregled trase s sondažnimi izkopi pred začetkom gradbenih del | Eurokod 7 | km |  | 1/km | 4 |  | 0
1.1 -3 | - kontrola pri vgrajevanju | Eurokod 7 | km |  | 1/km | 4 |  | 0
1.1 -4 | - pregledi tal pod temelji objektov (plitvo) | Eurokod 7 | št objektov | 10 | *0,5 | 4 |  | 0
1.1 -5 | - spremljanje konsolidacije predobremenilnega nasipa | Eurokod 7 | št profilov |  | *0,5 | 0 | xxxxxx | xxxxx
*v odvisnosti od zahtevnosti trase ali objekta
1.2 Temeljna tla (trasa - zemeljski objekti)
1.2.1 Izvedba poskusnega polja (TSC 06.740)
1.2.1 -1 | - gostota in vlažnost z izotop. sondo (15 meritev) | TSC 06.711 | kom |  | 10/polje | 0 | xxxxxx | xxxxx
1.2.1 -2 | - dinamični deformacijski modul - Evd | TSC 06.720 | kom |  | 4/polje | 0 | xxxxxx | xxxxx
1.2.1 -3 | - statični deformacijski modul - Evs | TSC 06.720 | kom |  | 1/polje | 0 | xxxxxx | xxxxx
1.2.1 -4 | - preveritev homogenosti in debeline stabilizirane plasti |  | kom |  | 1/polje | 0 | xxxxxx | xxxxx
1.2.1 -5 | - preskus po Proctorju | SIST EN 13286-2 | kom |  | 1/polje | 0 | xxxxxx | xxxxx
1.2.2 Temeljna tla mehansko utrjena- TTMU
1.2.2 -1 | - vlažnost (zemljine) | SIST EN ISO 17892-1 | m2 | 309818 | 20000 | 8 |  | 0
1.2.2 -2 | - delež humoznih primesi | SIST EN 1744-1, T15.1 | m2 | 309818 | 20000 | 8 |  | 0
1.2.2 -3 | - konsistenčne meje vezljivih zemljin | SIST EN ISO 17892-12 | m2 | 309818 | 20000 | 8 |  | 0
1.2.2 -4 | - zrnavost nevezljivih zemljin (sejalna analiza) | SIST EN 933-1 | m2 | 309818 | 20000 | 8 |  | 0
1.2.2 -5 | - preskus po Proctorju | SIST EN 13286-2 | m2 | 309818 | 20000 | 3 |  | 0
1.2.2 -6 | - gostota in vlažnost (z izotopsko sondo) | TSC 06.711 | m2 | 309818 | 800 | 200 |  | 0
1.2.2 -7 | - dinamični deformacijski modul - Evd | TSC 06.720 | m2 | 309818 | 1000 | 250 |  | 0
1.2.2 -8 | - statični deformacijski modul - Evs* | TSC 06.720 | m2 | 309818 | 5000 | 30 |  | 0
* samo v območju do 0,5 m pod PSU
1.2.3 Temeljna tla kemično stabilizirana - TTKS
1.2.3 -1 | - vlažnost (zemljine) | SIST EN ISO 17892-1 | m2 |  | 20000 | 0 | xxxxxx | xxxxx
1.2.3 -2 | - preskus po Proctorju stabilizirane zemljine | SIST EN 13286-2 | m2 |  | 20000 | 0 | xxxxxx | xxxxx
1.2.3 -3 | - vremenska obstojnost (CBR 1, CBR 2) | SIST EN 13286-47 | m2 |  | 20000 | 0 | xxxxxx | xxxxx
1.2.3 -4 | - gostota in vlažnost (z izotopsko sondo) | TSC 06.711 | m2 |  | 1500 | 0 | xxxxxx | xxxxx
1.2.3 -5 | - dinamični deformacijski modul - Evd | TSC 06.720 | m2 |  | 1000 | 0 | xxxxxx | xxxxx
1.2.3 -6 | - statični deformacijski modul - Evs* | TSC 06.720 | m2 |  | 8000 | 0 | xxxxxx | xxxxx
1.2.3 -7 | - preveritev homogenosti in debeline stabilizirane plasti |  | m2 |  | 20000 | 0 | xxxxxx | xxxxx
1.2.3 -8 | - tlačna trdnost stabilizirane zemljine po 7 dneh | SIST EN 13286-41 | m2 |  | 20000 | 0 | xxxxxx | xxxxx
* samo v območju do 0,5 m pod PSU
1.3 Geosintetiki - lastnosti
1.3.1 Ločilni geosintetiki
1.3.1 -1 | - natezne karakteristike | EN ISO 10319 | m2 | 277998 | 20000 | 2 |  | 0
1.3.1 -2 | - prebodna trdnost | EN ISO 12236 | m2 | 277998 | 20000 | 2 |  | 0
1.3.1 -3 | - dinamični prebod | EN ISO 13433 | m2 | 277998 | 20000 | 2 |  | 0
1.3.1 -4 | - vodoprepustnost pravokotno na ravnino | EN ISO 11058 | m2 | 277998 | 20000 | 2 |  | 0
1.3.1 -5 | - vodoprepustnost v ravnini | SIST EN ISO 12958-1:2021 | m2 | 277998 | 20000 | 1 |  | 0
1.3.1 -6 | - hidravlična prevodnost sistema zemljina-geotekstil | ASTM D5567 | m2 | 277998 | 20000 | 1 |  | 0
1.3.1 -7 | - karakteristična velikost por | EN ISO 12956 | m2 | 277998 | 20000 | 1 |  | 0
Na posameznem projektu se izvede 1 sklop preiskav za vsak tip geosintetika.
1.3.2 Drenažni geosintetiki
1.3.2 -1 | - natezne karakteristike | EN ISO 10319 | m2 |  | 20000 | 0 | xxxxxx | xxxxx
1.3.2 -2 | - prebodna trdnost | EN ISO 12236 | m2 |  | 20000 | 0 | xxxxxx | xxxxx
1.3.2 -3 | - dinamični prebod | EN ISO 13433 | m2 |  | 20000 | 0 | xxxxxx | xxxxx
1.3.2 -4 | - vodoprepustnost pravokotno na ravnino | EN ISO 11058 | m2 |  | 20000 | 0 | xxxxxx | xxxxx
1.3.2 -5 | - vodoprepustnost v ravnini | SIST EN ISO 12958-1:2021 | m2 |  | 20000 | 0 | xxxxxx | xxxxx
1.3.2 -6 | - hidravlična prevodnost sistema zemljina-geotekstil | ASTM D5567 | m2 |  | 20000 | 0 | xxxxxx | xxxxx
1.3.2 -7 | - karakteristična velikost por | EN ISO 12956 | m2 |  | 20000 | 0 | xxxxxx | xxxxx
Na posameznem projektu se izvede 1 sklop preiskav za vsak tip geosintetika.
1.3.3 Armirni geosintetiki in geokompoziti
1.3.3 -1 | - natezne karakteristike | EN ISO 10319 | m2 |  | 20000 | 0 | xxxxxx | xxxxx
1.3.3 -2 | - prebodna trdnost | EN ISO 12236 | m2 |  | 20000 | 0 | xxxxxx | xxxxx
1.3.3 -3 | - dinamični prebod | EN ISO 13433 | m2 |  | 20000 | 0 | xxxxxx | xxxxx
1.3.3 -4 | - vodoprepustnost pravokotno na ravnino | EN ISO 11058 | m2 |  | 20000 | 0 | xxxxxx | xxxxx
1.3.3 -5 | - vodoprepustnost v ravnini | SIST EN ISO 12958-1:2021 | m2 |  | 20000 | 0 | xxxxxx | xxxxx
1.3.3 -6 | - hidravlična prevodnost sistema zemljina-geotekstil | ASTM D5567 | m2 |  | 20000 | 0 | xxxxxx | xxxxx
1.3.3 -7 | - karakteristična velikost por | EN ISO 12956 | m2 |  | 20000 | 0 | xxxxxx | xxxxx
Na posameznem projektu se izvede 1 sklop preiskav za vsak tip geosintetika.
1.3.4 Filtrski geosintetiki
1.3.4 -1 | - natezne karakteristike | EN ISO 10319 | m2 |  | 20000 | 0 | xxxxxx | xxxxx
1.3.4 -2 | - prebodna trdnost | EN ISO 12236 | m2 |  | 20000 | 0 | xxxxxx | xxxxx
1.3.4 -3 | - dinamični prebod | EN ISO 13433 | m2 |  | 20000 | 0 | xxxxxx | xxxxx
1.3.4 -4 | - vodoprepustnost pravokotno na ravnino | EN ISO 11058 | m2 |  | 20000 | 0 | xxxxxx | xxxxx
1.3.4 -5 | - vodoprepustnost v ravnini | SIST EN ISO 12958-1:2021 | m2 |  | 20000 | 0 | xxxxxx | xxxxx
1.3.4 -6 | - hidravlična prevodnost sistema zemljina-geotekstil | ASTM D5567 | m2 |  | 20000 | 0 | xxxxxx | xxxxx
1.3.4 -7 | - karakteristična velikost por | EN ISO 12956 | m2 |  | 20000 | 0 | xxxxxx | xxxxx
Na posameznem projektu se izvede 1 sklop preiskav za vsak tip geosintetika.
1.4 Nasipi, zasipi, klini
1.4.1 Preiskave zemljin/kamnin za N in KSN
1.4.1 -1 | - vlažnost (zemljine) | SIST EN ISO 17892-1 | m3 | 573199 | 50000 | 5 |  | 0
1.4.1 -2 | - delež humoznih primesi | SIST EN 1744-1, T15.1 | m3 | 573199 | 50000 | 5 |  | 0
1.4.1 -3 | - konsistenčne meje vezljivih zemljin | SIST EN ISO 17892-12 | m3 | 573199 | 50000 | 5 |  | 0
1.4.1 -4 | - zrnavost nevezljivih zemljin (sejalna analiza) | SIST EN 933-1 | m3 | 573199 | 50000 | 5 |  | 0
1.4.1 -5 | - preskus po Proctorju | SIST EN 13286-2 | m3 | 573199 | 50000 | 3 |  | 0
1.4.1 -6 | - preskus po Proctorju stabilizirane zemljine | SIST EN 13286-2 | m3 | 573199 | 50000 | 3 |  | 0
1.4.1 -7 | - vremenska obstojnost (CBR 1, CBR 2) | SIST EN 13286-47 | m3 | 573199 | 50000 | 3 |  | 0
1.4.1 -8 | - tlačna trdnost stabilizirane zemljine po 7 dneh | SIST EN 13286-41 | m3 | 573199 | 50000 | 5 |  | 0
1.4.1 -9 | - preveritev homogenosti in debeline stabilizirane plasti |  | m2 |  | 20000 | 0 | xxxxxx | xxxxx
Rezultate predhodnih preiskav izkopnih materialov trase se poda v tehnološkem elaboratu in preveri na poskusnem polju.
1.4.2 Nasipi (izboljšani in stabilizirani) mehansko utrjeni - NMU (preiskave vgrajenih plasti)
1.4.2 -1 | - gostota in vlažnost (z izotopsko sondo) | TSC 06.711 | m3 | 573199 | 800 | 150 |  | 0
1.4.2 -2 | - dinamični deformacijski modul Evd* | TSC 06.720 | m3 | 573199 | 800 | 150 |  | 0
1.4.2 -3 | - statični deformacijski modul Evs** | TSC 06.720 | m3 | 573199 | 4000 | 10 |  | 0
1.4.2 -4 | - kontrola izvajanja CCC, vgradnje, materialov in debeline plasti | po projektnih zahtevah, PTP | m3 | 573199 | 8000 | 1 |  | 0
* meritve povprečno vsako 3. plast
**zaključna plast
1.4.3 Zasipi in klini
1.4.3.1 Za objekti (podporne in oporne konstrukcije), kanalizacija
1.4.3.1 -1 | - gostota in vlažnost (z izotopsko sondo) | TSC 06.711 | m3 | 76048 | 800 | 40 |  | 0
1.4.3.1 -2 | - dinamični deformacijski modul - Evd* | TSC 06.720 | m3 | 76048 | 800 | 40 |  | 0
1.4.3.1 -3 | - statični deformacijski modul Evs** | TSC 06.720 | m3 | 76048 | 4000 | 8 |  | 0
* meritve povprečno vsako 3. plast
**zaključna plast
1.4.4 Nasipi iz armirane zemljine
1.4.4 -1 | - gostota in vlažnost (z izotopsko sondo) | TSC 06.711 | m3 |  | 400 | 0 | xxxxxx | xxxxx
1.4.4 -2 | - dinamični deformacijski modul - Evd | TSC 06.720 | m3 |  | 400 | 0 | xxxxxx | xxxxx
1.4.4 -3 | - zrnavost (sejalna analiza) | SIST EN 933-1 | m3 |  | 8000 | 0 | xxxxxx | xxxxx
1.4.4 -4 | - preskus po Proctorju zemljine | SIST EN 13286-2 | m3 |  | 8000 | 0 | xxxxxx | xxxxx
1.4.4 -5 | - torne značilnosti, stik armaturni geosintetik – nasipni material, neposredni strižni preiskus | ISO 12957-1 | m3 |  | 8000 | 0 | xxxxxx | xxxxx
1.4.5 Glinasti naboj - zaščita podtalnice
1.4.5 -1 | - zrnavost (sejalna analiza) | SIST EN 933-1 ali SIST EN ISO 17892-4 | m2 |  | 2000 | 0 | xxxxxx | xxxxx
1.4.5 -2 | - gostota in vlažnost (z izotopsko sondo) | TSC 06.711 | m2 |  | 400 | 0 | xxxxxx | xxxxx
1.4.5 -3 | - vodoprepustnost | SIST EN ISO 17892-11 | m2 |  | 2000 | 0 | xxxxxx | xxxxx
1.4.5 -4 | - konsistenčne meje vezljivih zemljin | SIST EN ISO 17892-12 | m2 |  | 2000 | 0 | xxxxxx | xxxxx
1.4.5 -5 | - preskus po Proctorju | SIST EN 13286-2 | m2 |  | 20000 | 0 | xxxxxx | xxxxx
1.4.5 -6 | - vlažnost | SIST EN ISO 17892-1 | m2 |  | 2000 | 0 | xxxxxx | xxxxx
1.4.5 -7 | - disperzivnost gline | BS 1377: Part 5 | m2 |  |  | 0 | xxxxxx | xxxxx
1.4.6 Bentonitna polst
1.4.6 -1 | - debelina, površinska masa polnila | EN ISO 9863-1, SIST EN ISO 9863-2 in SIST EN ISO 9864 | m2 | 10591 | 20000 | 1 |  | 0
1.4.6 -2 | - natezna porušna trdnost, raztezek pri porušitvi | SIST EN ISO 10319 | m2 | 10591 | 20000 | 1 |  | 0
1.4.6 -3 | - vodoprepustnost | ASTM D 5887 | m2 | 10591 | 20000 | 1 |  | 0
1.4.6 -4 | - dinamični prebod | SIST EN ISO 13433 | m2 | 10591 | 20000 | 1 |  | 0
1.4.6 -5 | - prebodna trdnost CBR | SIST EN ISO 12236 | m2 | 10591 | 20000 | 1 |  | 0
1.4.6 -6 | - razplastna trdnost | ASTM D 6496 | m2 | 10591 | 20000 | 1 |  | 0
1.4.6 -7 | - notranje torne značilnosti, neposredni strižni preskus | ASTM D 6243 | m2 | 10591 | 20000 | 1 |  | 0
1.4.6 -8 | - torne značilnosti, stik bentonit – nasipni material, neposredni strižni preiskus | SIST EN ISO 12957-1 | m2 | 10591 | 20000 | 1 |  | 0
1.4.6 -9 | - Enslin Neff, določitev vpijanja vode | DIN 18132 | m2 | 10591 | 20000 | 1 |  | 0
1.4.6 -10 | - indeks nabrekanja | ASTM D5890 | m2 | 10591 | 20000 | 1 |  | 0
1.4.6 -11 | - vizualni pregled položene bentonitne polsti | Eurokod 7 | m2 | 10591 | 400 | 5 |  | 0
1.4.6 -12 | - površinska masa polnila | EN 14196 | m2 | 10591 | 20000 | 1 |  | 0
1.5 Kamnita posteljica - PO (TSC 06.100)
1.5.1 Predhodni preskusi PO
1.5.1 -1 | - odvzem vzorca - deponija | SIST EN 932-1 | m3 | 232862 | 5000 | 5 |  | 0
1.5.1 -2 | - zrnavost - deponija (sejalna analiza) | SIST EN 933-1 | m3 | 232862 | 5000 | 5 |  | 0
1.5.1 -3 | - oblika zrn (delež drobljenih zrn za prod) | SIST EN 933-5 | m3 | 232862 | 10000 | 5 |  | 0
1.5.1 -4 | - humoznost | SIST EN 1744-1, T.15.1 | m3 | 232862 | 10000 | 5 |  | 0
1.5.2 Preskusi pri vgrajevanju in vgrajene plasti PO
1.5.2 -1 | - zrnavost po vgradnji (sejalna analiza) | SIST EN 933-1 | m3 | 232862 | 10000 | 10 |  | 0
1.5.2 -2 | - preskus po Proctorju | SIST EN 13286-2 | m3 | 232862 | 40000 | 3 |  | 0
1.5.2 -3 | - gostota in vlažnost (z izotopsko sondo) | TSC 06.711 | m2 | 773875 | 2000 | 150 |  | 0
1.5.2 -4 | - dinamični deformacijski modul - Evd | TSC 06.720 | m2 | 773875 | 2000 | 150 |  | 0
1.5.2 -5 | - statični deformacijski modul - Ev2 | TSC 06.720 | m2 | 773875 | 4000 | 40 |  | 0
1.5.2 -6 | - kontrola izvajanja CCC, vgradnje, materialov in debeline plasti | po projektnih zahtevah, PTP | m2 | 773875 | 10000 | 1 |  | 0
1.5.2 -7 | - ravnost in višina planuma | TSC 06.610 | m2 | 773875 | 8000 | 0 | xxxxxx | xxxxx
1.6 Koli, vodnjaki*
1.6 -1 | - geološka spremljava izkopa za pilot |  | pilot | 22 | 0.3 | 7 |  | 0
1.6 -2 | - preveritev zveznosti |  | pilot | 22 | 0.3 | 7 |  | 0
Vtisnjeni ali zabiti jekleni piloti (npr. pri PHO):
1.6- 3 | - določitev horizontalne nosilnosti jeklenih pilotov (npr. PHO) | ASTM 03966-07 | pilot | 225 |  | 20 |  | 0
1.6- 4 | - sondažni jašek globine min. 3 m |  |  |  |  | 2 |  | 0
1.6- 5 | - dinamična penetracija (DPL) min. globina 1,5 m pod dno pilota |  |  |  |  | 2 |  | 0
1.6- 6 | - dinamična penetracija (DPSH) min. globina 1,5 m pod dno pilota |  |  |  |  | 2 |  | 0
* pri premostitvenih objektih se pregleda 100 % pilotov, pri podpornih zidovih pa 50 % pilotov
1.7 Gabioni
1.7 -1 | - zrnavost (sejalna analiza) | SIST EN 933-1 |  |  | * | 0 | xxxxxx | xxxxx
1.7 -2 | - modul oblike | SIST EN 933-4 |  |  | * | 0 | xxxxxx | xxxxx
1.7 -3 | - petrografska analiza (poenostavljen opis) | SIST EN 932-3 |  |  | * | 0 | xxxxxx | xxxxx
1.7 -4 | - odpornost proti zmrzovanju | SIST EN 1367-1 |  |  | * | 0 | xxxxxx | xxxxx
1.7 -5 | - odpornost proti kristalizaciji soli | SIST EN 1367-2 |  |  | * | 0 | xxxxxx | xxxxx
1.7 -6 | - tlačna trdnost | SIST EN 1926 |  |  | * | 0 | xxxxxx | xxxxx
1.7 -7 | - natezna trdnost jeklenih mrež | SIST EN ISO 15630-2 |  |  |  | 0 | xxxxxx | xxxxx
1.7 -8 | - pregled in kontrola protikorozijske zaščite jeklenih mrež | SIST EN ISO 1461 |  |  |  | 0 | xxxxxx | xxxxx
* Za vsakega dobavitelja, za vsako vrsto kamnine in za vsak vir materiala
1.8 Naravni agregati
1.8 -1 | - petrografska analiza | SIST EN 12407 |  |  |  | 0 | xxxxxx | xxxxx
1.8 -2 | - določitev in pregled netopnega ostanka | SIST EN 932-3 |  |  |  | 0 | xxxxxx | xxxxx
1.8 -3 | - petrografska analiza (poenostavljen opis) | SIST EN 932-3 |  |  | * | 0 | xxxxxx | xxxxx
| 1 ZEMELJSKA DELA IN TEMELJENJE | [5 empty] | Skupaj: | 0
2 SPODNJE NOSILNE PLASTI
2.1 Nevezane nosilne plasti - NNP (TSC 06.200)
2.1.1 Predhodni preskusi (deponija)
2.1.1 -1 | - odvzem vzorca | SIST EN 932-1 | m3 | 63550 | 4000 | 5 |  | 0
2.1.1 -2 | - zrnavost zmesi zrn (sejalna analiza) | SIST EN 933-1 | m3 | 63550 | 4000 | 5 |  | 0
2.1.1 -3 | - kakovost finih delcev (ekvivalent peska)* | SIST EN 933-8 | m3 | 63550 | 4000 | 5 |  | 0
2.1.1 -4 | - kakovost finih delcev (metilen modro)* | SIST EN 933-9 | m3 | 63550 | 4000 | 5 |  | 0
2.1.1 -5 | - oblika grobih zrn | SIST EN 933-4 | m3 | 63550 | 4000 | 5 |  | 0
2.1.1 -6 | - delež drobljenih zrn za prod | SIST EN 933-5 | m3 | 63550 | 10000 | 5 |  | 0
2.1.1 -7 | - delež organskih primesi | SIST EN 1744-1, T.15.1 | m3 | 63550 | 8000 | 5 |  | 0
2.1.1 -8 | - preskus po Proctorju | SIST EN 13286-2 | m3 | 63550 | 40000 | 1.5888 |  | 0
2.1.1 -9 | - odpornost proti drobljenju (LA) | SIST EN 1097-2 | m3 | 63550 | 40000 | 1.5888 |  | 0
2.1.1 -10 | - odpornost proti obrabi (micro Deval) | SIST EN 1097-1 | m3 | 63550 | 80000 | 2 |  | 0
*preiskava se izvede le, če je ugotovljen delež delcev > 0,063 mm večji od 3%
2.1.2 Preskusi pri vgrajevanju
2.1.2 -1 | - zrnavost zmesi zrn (sejalna analiza) | SIST EN 933-1 | m2 | 253200 | 16000 | 5 |  | 0
2.1.2 -2 | - preskus po Proctorju | SIST EN 13286-2 | m2 | 253200 | 16000 | 5 |  | 0
* če je ugotovljen delež delce >0,063 mm večji od 3% se izvede preiskava metilen modro
2.1.3 Preskusi vgrajene NNP
2.1.3 -1 | - zrnavost zmesi zrn (sejalna analiza) | SIST EN 933-1 | m2 | 253200 | 16000 | 10 |  | 0
2.1.3 -2 | - preskus po Proctorju | SIST EN 13286-2 | m2 | 253200 | 40000 | 2 |  | 0
2.1.3 -3 | - gostota in vlažnost (z izotopsko sondo) | TSC 06.711 | m2 | 253200 | 800 | 150 |  | 0
2.1.3 -4 | - dinamični deformacijski modul - Evd | TSC 06.720 | m2 | 253200 | 1600 | 100 |  | 0
2.1.3 -5 | - statični deformacijski modul - Ev2 | TSC 06.720 | m2 | 253200 | 4000 | 25 |  | 0
2.1.3 -6 | - kontrola izvajanja CCC, vgradnje, materialov in debeline plasti | po projektnih zahtevah, PTP | m3 | 63550 | 4000 | 1 |  | 0
2.1.3 -7 | - ravnost in višina planuma | TSC 06.610 | m2 | 253200 | 8000 | 0 | xxxxxx | xxxxx
2.2 Vezane spodnje nosilne plasti s hidravličnimi vezivi (TSC 06.320)
2.2.1 Zmesi kamnitih zrn
2.2.1 -1 | - zrnavost zmesi zrn (sejalna analiza) | SIST EN 933-1 | m2 |  | 16000 | 0 | xxxxxx | xxxxx
2.2.2 Hidravlično vezivo
2.2.2 -1 | - delež (pri vgrajevanju) |  | m2 |  | 20000 | 0 | xxxxxx | xxxxx
2.2.3 Proizvedena mešanica (predhodne preiskave)
2.2.3 -1 | - delež veziva |  | m2 |  | 20000 | 0 | xxxxxx | xxxxx
2.2.3 -2 | - dosežena gostota proiz. zmesi po Proctorju | SIST EN 13286-2 | m2 |  | 20000 | 0 | xxxxxx | xxxxx
2.2.3 -3 | - tlačna trdnost (3 preskušanci) | SIST EN 13286-41 | m2 |  | 20000 | 0 | xxxxxx | xxxxx
2.2.3 -4 | - odpornost proti zmrzovanju (po potrebi) |  | m2 |  | 20000 | 0 | xxxxxx | xxxxx
2.2.4 Vgrajena mešanica in vgrajena plast
2.2.4 -1 | - zrnavost proizvedene zmesi (sejalna analiza) | SIST EN 933-1 | m2 |  | 20000 | 0 | xxxxxx | xxxxx
2.2.4 -2 | - gostota proiz. zmesi (ena točka po MPP pri wo) | SIST EN 13286-2 | m2 |  | 20000 | 0 | xxxxxx | xxxxx
2.2.4 -3 | - tlačna trdnost (3 preskušanci) | SIST EN 13286-41 | m2 |  | 20000 | 0 | xxxxxx | xxxxx
2.2.4 -4 | - odpornost proti zmrzovanju |  | m2 |  | 20000 | 0 | xxxxxx | xxxxx
2.3 Stabilizirane nosilne plasti - z bitumenskim vezivom stabiliziran material BSM (TSPI - PGV.06.325)
2.3 -1 | - delež (posutega) aktivnega polnila | tehtanje | m2 |  | 5000 | 0 | xxxxxx | xxxxx
2.3.1 Dodani material (zmes kamnitih zrn, frakcija ali asfaltni rezkanec)
2.3.1 -1 | - zrnavost zmesi | SIST EN 933-1 | m2 |  | 5000 | 0 | xxxxxx | xxxxx
2.3.1 -2 | - debelina plasti dodanega materiala | razkop, meritev | m2 |  | 2000 | 0 | xxxxxx | xxxxx
2.3.2 Proizvedena zmes - z bitumenskim vezivom stabiliziran material (BSM)
2.3.2 -1 | - delež bitumenskega veziva | SIST EN 12697-1 | m2 |  | 5000 | 0 | xxxxxx | xxxxx
2.3.2 -2 | - posredna natezna trdnost (ITS) | SIST EN 12697-23 | m2 |  | 5000 | 0 | xxxxxx | xxxxx
2.3.2 -3 | - preskus po Proctorju | SIST EN 13286-2 | m2 |  | 5000 | 0 | xxxxxx | xxxxx
2.3.2 -4 | - triosni preskus | glej TSPI - PGV.06.325 | kom |  | 1 | 0 | xxxxxx | xxxxx
2.3.2 -5 | - togost (IT-CY) dodatek C | SIST EN 12697-26 |  |  |  | 0 | xxxxxx | xxxxx
2.3.2 -6 | - kakovostne karakteristike penjenja bitumna na gradbišču (testna šoba reciklator) | vizualno | m2 |  | 5000 | 0 | xxxxxx | xxxxx
2.3.2 -7 | - kakovostne karakteristike penjenja bitumna v laboratoriju |  |  |  | 20000 | 0 | xxxxxx | xxxxx
2.3.3 Proizvedena zmes - brez vbrizganega bitumenskega veziva
2.3.3 -1 | - delež bitumenskega veziva | SIST EN 12697-1 | m2 |  | 5000 | 0 | xxxxxx | xxxxx
2.3.3 -2 | - zrnavost zmesi | SIST EN 933-1 | m2 |  | 5000 | 0 | xxxxxx | xxxxx
2.3.4 Vgrajena plast BSM
2.3.4 -1 | - gostota plasti - sondne meritve (neporušna metoda) | TSC 06.711 ali ASTM D2950-09 | m2 |  | 800 | 0 | xxxxxx | xxxxx
2.3.4 -2 | - gostota plasti (nadomestna metoda) | TSC 06.712 | m2 |  | 5000 | 0 | xxxxxx | xxxxx
2.3.4 -3 | - dinamični deformacijski modul (Evd) | TSC 06.720 | m2 |  | 800 | 0 | xxxxxx | xxxxx
2.3.4 -4 | - statični deformacijski modul (Evs) | TSC 06.720 | m2 |  | 5000 | 0 | xxxxxx | xxxxx
2.3.4 -5 | - debelina plasti | razkop, meritev | m2 |  | 5000 | 0 | xxxxxx | xxxxx
2.3.4 -6 | - debelina plasti (za kasnejše naknadno ugotavljanje debeline) | SIST EN 12697-27 | m2 |  |  | 0 | xxxxxx | xxxxx
2.3.4 -7 | - višina, ravnost plasti | geodetske meritve, TSC 06.610 (4m letev) | m2 |  | 5000 | 0 | xxxxxx | xxxxx
OPOMBA: Če je zmes proizvedena iz samo novih materialov ali v primeru proizvodnje na obratu, se pogostost preiskav lahko zmanjša za polovico.
| 2 SPODNJE NOSILNE PLASTI | [5 empty] | Skupaj: | 0
3 BITUMINIZIRANE ZMESI
3.1 Zmesi kamnitih zrn (posamezna frakcija)
3.1 -1 | - zrnavost (sejalna analiza) | SIST EN 933-1 | t |  |  | 0 | xxxxxx | xxxxx
3.1 -2 | - delež finih delcev | SIST EN 933-1 | t |  |  | 0 | xxxxxx | xxxxx
3.1 -3 | - kakovost finih delcev | SIST EN 933-9 | t |  |  | 0 | xxxxxx | xxxxx
3.1 -4 | - modul ploščatosti ali oblika grobih zrn | SIST EN 933-5, 933-4 | t |  |  | 0 | xxxxxx | xxxxx
3.1 -5 | - delež drobljenih zrn v zmesi grobih zrn | SIST EN 933-5 | t |  |  | 0 | xxxxxx | xxxxx
3.1 -6 | - odpornost grobih zrn proti drobljenju (LA) | SIST EN 1097-2 | t |  |  | 0 | xxxxxx | xxxxx
3.1 -7 | - odpornost grobih zrn proti zaglajevanju | SIST EN 1097-8 | t |  |  | 0 | xxxxxx | xxxxx
3.1 -8 | - odpornost proti obrabi | SIST EN 1097-1 | t |  |  | 0 | xxxxxx | xxxxx
3.1 -9 | - obvitost grobih zrn z bitumenskim vezivom | SIST EN 12697-11/A | t |  |  | 0 | xxxxxx | xxxxx
3.1 -10 | - odpornost zrn proti zmrzovanju in odtajevanju | SIST EN 1367-1 | t |  |  | 0 | xxxxxx | xxxxx
3.1 -11 | - odpornost zrn proti temperaturnem šoku | SIST EN 1367-5 | t |  |  | 0 | xxxxxx | xxxxx
3.1 -12 | - volumska stabilnost žlindre | SIST EN 1744-1 | t |  |  | 0 | xxxxxx | xxxxx
*izjavo o lastnostih poda dobavitelj asfaltne zmesi za uporabljene kamnite materiale za proizvod
3.2 Asfaltni rezkanec (granulat)
3.2 -1 | - vzorčenje | SIST EN 932-1 | t |  |  | 1 |  | 0
3.2 -2 | - zrnavost (d/D) | SIST EN 12697-2 | t |  |  | 1 |  | 0
3.2 -3 | - ponovna pridobitev in delež veziva | SIST (EN 12697-3 + EN 12697-1) | t |  |  | 1 |  | 0
3.2 -4 | - zmehčišče po PK | SIST EN 1427 | t |  |  | 1 |  | 0
3.2 -5 | - penetracija | SIST EN 1426 | t |  |  | 1 |  | 0
3.2 -6 | - elastična povratna deformacija | SIST EN 13398 | t |  |  | 1 |  | 0
3.2 -7 | - vsebnost vlage | SIST EN 1097-5 | t |  |  | 1 |  | 0
3.2 -8 | - gostota | SIST EN 12697-5 | t |  |  | 1 |  | 0
3.2 -9 | - zrnavost (U) | SIST EN 933-1 | t |  |  | 1 |  | 0
3.3 Bitumenska veziva
3.3.1 Cestogradbeni bitumen
3.3.1 -1 | - zmehčišče po PK | SIST EN 1427 | t |  | 4000 | 3 |  | 0
3.3.1 -2 | - penetracija | SIST EN 1426 | t |  | 4000 | 3 |  | 0
3.3.1 -3 | - pretrgališče po Fraassu | SIST EN 12593 | t |  | 4000 | 3 |  | 0
3.3.1 -4 | - duktilnost | DIN 52013 | t |  | 4000 | 3 |  | 0
3.3.1 -5 | - indeks penetracije | SIST EN 12591 | t |  | 4000 | 3 |  | 0
3.3.1 -6 | - kinematična viskoznost pri 135°C | SIST EN 12595 | t |  | 4000 | 0 | xxxxxx | xxxxx
3.3.1 -7 | - dinamična viskoznost pri 60°C | SIST EN 12596 | t |  | 4000 | 0 | xxxxxx | xxxxx
3.3.2 S polimeri modificirani bitumen (PmB)
3.3.2 -1 | - zmehčišče po PK | SIST EN 1427 | t |  | 4000 | 5 |  | 0
3.3.2 -2 | - penetracija | SIST EN 1426 | t |  | 4000 | 5 |  | 0
3.3.2 -3 | - pretrgališče po Fraassu | SIST EN 12593 | t |  | 4000 | 5 |  | 0
3.3.2 -4 | - kinematična viskoznost pri 135°C | SIST EN 12595 | t |  | 4000 | 0 | xxxxxx | xxxxx
3.3.2 -5 | - dinamična viskoznost pri 60°C | SIST EN 12596 | t |  | 4000 | 0 | xxxxxx | xxxxx
3.3.2 -6 | - elastična povratna deformacija | SIST EN 13398 | t |  | 2500 | 5 |  | 0
3.3.2 -7 | - sila in energija pri raztezanju pri 5°C | SIST EN 13589 | t |  | 2500 | 5 |  | 0
3.3.2 -8 | - stabilnost pri skladiščenju | SIST EN 13399 + EN 1427 + EN 1426 | t |  | 2500 | 1 |  | 0
3.3.2 -9 | - DSR PP 25 mm/razmik 1mm,τ = 500 Pa, f = 1,59 Hz, G*= 15 kPa | SIST EN 14770 | t |  | 4000 | 5 |  | 0
3.3.2 -10 | - MSCRT pri 60°C | SIST EN 16659 |  |  | 4000 | 5 |  | 0
3.3.2 -11 | - po RTFOT: sprememba mase | SIST EN 12607-1 | t |  | 4000 | 1 |  | 0
3.3.2 -12 | - po RTFOT: vrednost penetracije | SIST EN 1426 | t |  | 4000 | 1 |  | 0
3.3.2 -13 | - po RTFOT: porast zmehčišča | SIST EN 1427 | t |  | 4000 | 1 |  | 0
3.3.2 -14 | - po RTFOT: pretrgališče po Fraassu | SIST EN 12593 | t |  | 4000 | 1 |  | 0
3.3.2 -15 | - po RTFOT: DSR PP 25 mm/razmik 1mm,τ = 500 Pa, f = 1,59 Hz, G*= 15 kPa | SIST EN 14770 | t |  | 4000 | 0 | xxxxxx | xxxxx
3.3.2 -16 | - po RTFOT: MSCRT pri 60°C | SIST EN 16659 | t |  | 4000 | 0 | xxxxxx | xxxxx
3.3.2 -17 | - po RTFOT in PAV: sprememba mase | SIST EN 12607-1 + SIST EN 14769 | t |  | 4000 | 0 | xxxxxx | xxxxx
3.3.2 -18 | - po RTFOT in PAV: vrednost penetracije | SIST EN 1426 | t |  | 4000 | 0 | xxxxxx | xxxxx
3.3.2 -19 | - po RTFOT in PAV: zmehčišče po PK | SIST EN 1427 | t |  | 4000 | 0 | xxxxxx | xxxxx
3.3.2 -20 | - po RTFOT in PAV: pretrgališče po Fraassu | SIST EN 12593 | t |  | 4000 | 0 | xxxxxx | xxxxx
3.3.2 -21 | - po RTFOT in PAV: DSR PP 8 mm/razmik 2mm, τ = 500 Pa, f = 1,59 Hz, G*= 5 MPa | SIST EN 14770 | t |  | 4000 | 0 | xxxxxx | xxxxx
3.3.2 -22 | - po RTFOT in PAV: BBR pri treh temperaturah (LST in LmT) | SIST EN 14771 | t |  | 4000 | 0 | xxxxxx | xxxxx
*izjavo o lastnostih poda dobavitelj asfaltne zmesi za uporabljeno bitumensko vezivo za proizvod
3.4 Bituminizirane zmesi za zgornje asfaltne nosilne plasti (AC base)
3.4.1 Vgrajevana-proizvedena bituminizirana zmes
3.4.1 -1 | - delež veziva | SIST EN 12697-1 | t | 28001 | 4000 | 4 |  | 0
3.4.1 -2 | - zrnavost (sejalna analiza) | SIST EN 12697-2 | t | 28001 | 4000 | 4 |  | 0
3.4.1 -3 | - največja gostota bituminizirane zmesi | SIST EN 12697-5 | t | 28001 | 4000 | 4 |  | 0
3.4.1 -4 | - prostorska gostota bituminizirane zmesi | SIST EN 12697-6 | t | 28001 | 4000 | 4 |  | 0
3.4.1 -5 | - vsebnost votlin v bituminizirani zmesi | SIST EN 12697-8 | t | 28001 | 4000 | 4 |  | 0
3.4.1 -6 | - občutljivost na vodo | SIST EN 12697-12 | t | 28001 | 8000 | 1 |  | 0
3.4.1 -7 | - odpornost proti utrujanju | SIST EN 12697-24, annex D | t | 28001 | 8000 | 1 |  | 0
3.4.1 -8 | - odpornost proti utrujanju | SIST EN 12697-24, annex F | t | 28001 | 8000 | 0 | xxxxxx | xxxxx
3.4.1 -9 | - togost | SIST EN 12697-26, annex B | t | 28001 | 8000 | 1 |  | 0
3.4.1 -10 | - triosni ciklični tlačni preskus | SIST EN 12697-25, annex B | t | 28001 | 8000 | 0 | xxxxxx | xxxxx
*izjavo o lastnostih poda dobavitelj asfaltne zmesi za uporabljeno bitumensko vezivo za proizvod
3.4.2 Vgrajena bituminizirana zmes
3.4.2 -1 | - prostorska gostota asfaltne plasti (odvzem in preiskava) | SIST EN 12697-6 | t | 28001 | 4000 | 8 |  | 0
3.4.2 -2 | - prostorska gostota asfaltne plasti (samo preiskava) | SIST EN 12697-6 | t | 28001 | 4000 | 8 |  | 0
3.4.2 -3 | - zgoščenost asfaltne plasti (izračun) | SIST EN 12697-9 | t | 28001 | 4000 | 8 |  | 0
3.4.2 -4 | - vsebnost votlin v asfaltni plasti (izračun) | SIST EN 12697-8 | t | 28001 | 4000 | 8 |  | 0
3.4.2 -5 | - debelina asfaltne plasti | SIST EN 12697-36 | t | 28001 | 4000 | 8 |  | 0
3.4.2 -6 | - zlepljenost plasti | SIST EN 12697-48 (SBT), TSC 06.753 | t | 28001 | 2500 | 6 |  | 0
3.4.2 -7 | - zlepljenost plasti (samo preiskava, brez vrtanja) | SIST EN 12697-48 (SBT), TSC 06.753 | t | 28001 | 2500 | 1 |  | 0
3.4.2 -8 | - odpornost proti trajnemu preoblikovanju | SIST EN 12697-22 | t | 28001 | 8000 | 2 |  | 0
3.4.2 -9 | - meritve gostote asfaltne plasti z izotopsko ali elektromagnetno sondo ali druga ustrezna neporušna metoda | ASTM D2950/D2950M-22, ASTM D7113/D7113M-10, TSC 06.711 | m2 | 118712 | 400 | 150 |  | 0
*izjavo o lastnostih poda dobavitelj asfaltne zmesi za ta proizvod*
3.4.3 Ekstrahirano bitumensko vezivo iz vgrajevane bituminizirane zmesi
3.4.3 -1 | - zmehčišče po PK | SIST EN 1427 | t | 28001 | 4000 | 4 |  | 0
3.4.3 -2 | - penetracija | SIST EN 1426 | t | 28001 | 4000 | 4 |  | 0
3.4.3 -3 | - pretrgališče po Fraassu | SIST EN 12593 | t | 28001 | 4000 | 4 |  | 0
3.4.3 -4 | - duktilnost | DIN 52013 | t | 28001 | 4000 | 2 |  | 0
3.4.3 -5 | - elastična povratna deformacija | SIST EN 13398 | t | 28001 | 2500 | 2 |  | 0
3.4.3 -6 | - sila in energija pri raztezanju pri 10°C | SIST EN 13589 | t | 28001 | 2500 | 2 |  | 0
3.4.3 -7 | - sila in energija pri raztezanju pri 25°C | SIST EN 13589 | t | 28001 | 2500 | 2 |  | 0
3.4.3 -8 | - DSR PP 25 mm/razmik 1mm,τ = 500 Pa, f = 1,59 Hz, G*= 15 kPa | SIST EN 14770 | t | 28001 | 4000 | 2 |  | 0
3.4.3 -9 | - MSCRT pri 60°C | SIST EN 16659 | t | 28001 | 4000 | 2 |  | 0
3.5 Bituminizirane zmesi za asfaltne vezne plasti (AC bin)
3.5.1 Vgrajevana-proizvedena bituminizirana zmes
3.5.1 -1 | - delež veziva | SIST EN 12697-1 | t | 17858 | 2500 | 4 |  | 0
3.5.1 -2 | - zrnavost (sejalna analiza) | SIST EN 12697-2 | t | 17858 | 2500 | 4 |  | 0
3.5.1 -3 | - največja gostota bituminizirane zmesi | SIST EN 12697-5 | t | 17858 | 2500 | 4 |  | 0
3.5.1 -4 | - prostorska gostota bituminizirane zmesi | SIST EN 12697-6 | t | 17858 | 2500 | 4 |  | 0
3.5.1 -5 | - vsebnost votlin v bituminizirani zmesi | SIST EN 12697-8 | t | 17858 | 2500 | 4 |  | 0
3.5.1 -6 | - občutljivost na vodo | SIST EN 12697-12 | t | 17858 | 8000 | 1 |  | 0
3.5.1 -7 | - določitev napetostne rezerve pri nizkih temperaturah | SIST EN 12697-46 | t | 17858 | 8000 | 0 | xxxxxx | xxxxx
3.5.1 -8 | - odpornost proti utrujanju | SIST EN 12697-24, annex D | t | 17858 | 8000 | 1 |  | 0
3.5.1 -9 | - odpornost proti utrujanju | SIST EN 12697-24, annex F | t | 17858 | 8000 | 0 | xxxxxx | xxxxx
3.5.1 -10 | - togost | SIST EN 12697-26, annex B | t | 17858 | 8000 | 1 |  | 0
3.5.1 -11 | - triosni ciklični tlačni preskus | SIST EN 12697-25, annex B | t | 17858 | 8000 | 0 | xxxxxx | xxxxx
3.5.2 Vgrajena bituminizirana zmes
3.5.2 -1 | - prostorska gostota asfaltne plasti (odvzem in preiskava) | SIST EN 12697-6 | t | 17858 | 4000 | 8 |  | 0
3.5.2 -2 | - prostorska gostota asfaltne plasti (samo preiskava) | SIST EN 12697-6 | t | 17858 | 4000 | 8 |  | 0
3.5.2 -3 | - zgoščenost asfaltne plasti (izračun) | SIST EN 12697-9 | t | 17858 | 4000 | 8 |  | 0
3.5.2 -4 | - vsebnost votlin v asfaltni plasti (izračun) | SIST EN 12697-8 | t | 17858 | 4000 | 8 |  | 0
3.5.2 -5 | - debelina asfaltne plasti | SIST EN 12697-36 | t | 17858 | 2500 | 8 |  | 0
3.5.2 -6 | - zlepljenost plasti | SIST EN 12697-48 (SBT), TSC 06.753 | t | 17858 | 2500 | 5 |  | 0
3.5.2 -7 | - zlepljenost plasti (samo preiskava, brez vrtanja) | SIST EN 12697-48 (SBT), TSC 06.753 | t | 17858 | 2500 | 1 |  | 0
3.5.2 -8 | - odpornost proti trajnemu preoblikovanju | SIST EN 12697-22 | t | 17858 | 8000 | 2 |  | 0
3.5.2 -9 | - meritve gostote asfaltne plasti z izotopsko ali elektromagnetno sondo ali druga ustrezna neporušna metoda | ASTM D2950/D2950M-22, ASTM D7113/D7113M-10, TSC 06.711 | m2 | 99015 | 400 | 200 |  | 0
3.5.3 Ekstrahirano bitumensko vezivo iz vgrajevane bituminizirane zmesi
3.5.3 -1 | - zmehčišče po PK | SIST EN 1427 | t | 17858 | 2500 | 4 |  | 0
3.5.3 -2 | - penetracija | SIST EN 1426 | t | 17858 | 2500 | 4 |  | 0
3.5.3 -3 | - pretrgališče po Fraassu | SIST EN 12593 | t | 17858 | 2500 | 4 |  | 0
3.5.3 -4 | - duktilnost | DIN 52013 | t | 17858 | 2500 | 4 |  | 0
3.5.3 -5 | - elastična povratna deformacija | SIST EN 13398 | t | 17858 | 2500 | 4 |  | 0
3.5.3 -6 | - sila in energija pri raztezanju pri 10°C | SIST EN 13589 | t | 17858 | 2500 | 4 |  | 0
3.5.3 -7 | - sila in energija pri raztezanju pri 25°C | SIST EN 13589 | t | 17858 | 2500 | 4 |  | 0
3.5.3 -8 | - DSR PP 25 mm/razmik 1mm,τ = 500 Pa, f = 1,59 Hz, G*= 15 kPa | SIST EN 14770 | t | 17858 | 4000 | 2 |  | 0
3.5.3 -9 | - MSCRT pri 60°C | SIST EN 16659 | t | 17858 | 4000 | 2 |  | 0
3.6 Bituminizirane zmesi za obrabne in obrabno-zaporne asfaltne plasti
3.6.1 Bitumenski beton (AC surf)
3.6.1.1 Vgrajevana-proizvedena bituminizirana zmes
3.6.1.1 -1 | - delež veziva | SIST EN 12697-1 | t | 1752 | 2500 | 1 |  | 0
3.6.1.1 -2 | - zrnavost (sejalna analiza) | SIST EN 12697-2 | t | 1752 | 2500 | 1 |  | 0
3.6.1.1 -3 | - največja gostota bituminizirane zmesi | SIST EN 12697-5 | t | 1752 | 2500 | 1 |  | 0
3.6.1.1 -4 | - prostorska gostota bituminizirane zmesi | SIST EN 12697-6 | t | 1752 | 2500 | 1 |  | 0
3.6.1.1 -5 | - vsebnost votlin v bituminizirani zmesi | SIST EN 12697-8 | t | 1752 | 2500 | 1 |  | 0
3.6.1.1 -6 | - občutljivost na vodo | SIST EN 12697-12 | t | 1752 | 8000 | 1 |  | 0
3.6.1.1 -7 | - določitev napetostne rezerve pri nizkih temperaturah | SIST EN 12697-46 | t | 1752 | 8000 | 0 | xxxxxx | xxxxx
3.6.1.1 -8 | - odpornost proti utrujanju | SIST EN 12697-24, annex D | t | 1752 | 8000 | 0 | xxxxxx | xxxxx
3.6.1.1 -9 | - odpornost proti utrujanju | SIST EN 12697-24, annex F | t | 1752 | 8000 | 0 | xxxxxx | xxxxx
3.6.1.1 -10 | - togost | SIST EN 12697-26, annex B | t | 1752 | 8000 | 0 | xxxxxx | xxxxx
3.6.1.1 -11 | - triosni ciklični tlačni preskus | SIST EN 12697-25, annex B | t | 1752 | 8000 | 0 | xxxxxx | xxxxx
*izjavo o lastnostih poda dobavitelj asfaltne zmesi za ta proizvod
3.6.1.2 Vgrajena bituminizirana zmes
3.6.1.2 -1 | - prostorska gostota asfaltne plasti (odvzem in preiskava) | SIST EN 12697-6 | t | 1752 | 4000 | 2 |  | 0
3.6.1.2 -2 | - prostorska gostota asfaltne plasti (samo preiskava) | SIST EN 12697-6 | t | 1752 | 4000 | 2 |  | 0
3.6.1.2 -3 | - zgoščenost asfaltne plasti (izračun) | SIST EN 12697-9 | t | 1752 | 4000 | 2 |  | 0
3.6.1.2 -4 | - vsebnost votlin v asfaltni plasti (izračun) | SIST EN 12697-8 | t | 1752 | 4000 | 2 |  | 0
3.6.1.2 -5 | - debelina asfaltne plasti | SIST EN 12697-36 | t | 1752 | 2500 | 2 |  | 0
3.6.1.2 -6 | - zlepljenost plasti | SIST EN 12697-48 (SBT), TSC 06.753 | t | 1752 | 2500 | 2 |  | 0
3.6.1.2 -7 | - zlepljenost plasti (samo preiskava, brez vrtanja) | SIST EN 12697-48 (SBT), TSC 06.753 | t | 1752 | 2500 | 1 |  | 0
3.6.1.2 -8 | - odpornost proti trajnemu preoblikovanju | SIST EN 12697-22 | t | 1752 | 8000 |  |  | 0
3.6.1.2 -9 | - meritve gostote asfaltne plasti z izotopsko ali elektromagnetno sondo ali druga ustrezna neporušna metoda | ASTM D2950/D2950M-22, ASTM D7113/D7113M-10, TSC 06.711 | m2 | 17527 | 200 | 50 |  | 0
*izjavo o lastnostih poda dobavitelj asfaltne zmesi za ta proizvod
3.6.1.3 Ekstrahirano bitumensko vezivo iz vgrajevane bituminizirane zmesi
3.6.1.3 -1 | - zmehčišče po PK | SIST EN 1427 | t | 1752 | 2500 | 1 |  | 0
3.6.1.3 -2 | - penetracija | SIST EN 1426 | t | 1752 | 2500 | 1 |  | 0
3.6.1.3 -3 | - pretrgališče po Fraassu | SIST EN 12593 | t | 1752 | 2500 | 1 |  | 0
3.6.1.3 -4 | - duktilnost | DIN 52013 | t | 1752 | 2500 | 1 |  | 0
3.6.1.3 -5 | - elastična povratna deformacija | SIST EN 13398 | t | 1752 | 2500 | 0 | xxxxxx | xxxxx
3.6.1.3 -6 | - sila in energija pri raztezanju pri 10°C | SIST EN 13589 | t | 1752 | 2500 | 0 | xxxxxx | xxxxx
3.6.1.3 -7 | - sila in energija pri raztezanju pri 25°C | SIST EN 13589 | t | 1752 | 2500 | 0 | xxxxxx | xxxxx
3.6.1.3 -8 | - DSR PP 25 mm/razmik 1mm,τ = 500 Pa, f = 1,59 Hz, G*= 15 kPa | SIST EN 14770 | t | 1752 | 4000 | 0 | xxxxxx | xxxxx
3.6.1.3 -9 | - MSCRT pri 60°C | SIST EN 16659 | t | 1752 | 4000 | 0 | xxxxxx | xxxxx
3.6.2 Drobir z bitumenskim mastiksom (SMA)
3.6.2.1 Vgrajevana-proizvedena bituminizirana zmes
3.6.2.1 -1 | - delež veziva | SIST EN 12697-1 | t | 9767 | 2500 | 3 |  | 0
3.6.2.1 -2 | - zrnavost (sejalna analiza) | SIST EN 12697-2 | t | 9767 | 2500 | 3 |  | 0
3.6.2.1 -3 | - največja gostota bituminizirane zmesi | SIST EN 12697-5 | t | 9767 | 2500 | 3 |  | 0
3.6.2.1 -4 | - prostorska gostota bituminizirane zmesi | SIST EN 12697-6 | t | 9767 | 2500 | 3 |  | 0
3.6.2.1 -5 | - vsebnost votlin v bituminizirani zmesi | SIST EN 12697-8 | t | 9767 | 2500 | 3 |  | 0
3.6.2.1 -6 | - občutljivost na vodo | SIST EN 12697-12 | t | 9767 | 8000 | 1 |  | 0
3.6.2.1 -7 | - odtekanje veziva | SIST EN 12697-18 | t | 9767 | 8000 | 1 |  | 0
3.6.2.1 -8 | - določitev napetostne rezerve pri nizkih temperaturah | SIST EN 12697-46 | t | 9767 | 8000 | 1 |  | 0
3.6.2.1 -9 | - odpornost proti utrujanju | SIST EN 12697-24, annex D | t | 9767 | 8000 | 0 | xxxxxx | xxxxx
3.6.2.1 -10 | - odpornost proti utrujanju | SIST EN 12697-24, annex F | t | 9767 | 8000 | 0 | xxxxxx | xxxxx
3.6.2.1 -11 | - togost | SIST EN 12697-26, annex B | t | 9767 | 8000 | 0 | xxxxxx | xxxxx
3.6.2.1 -12 | - triosni ciklični tlačni preskus | SIST EN 12697-25, annex B | t | 9767 | 8000 | 0 | xxxxxx | xxxxx
*izjavo o lastnostih poda dobavitelj asfaltne zmesi za ta proizvod
**dodatno se lahko zahtevajo tudi podatki, ki so pomembni za bituminzirano zmes
3.6.2.2 Vgrajena bituminizirana zmes
3.6.2.2 -1 | - prostorska gostota asfaltne plasti (odvzem in preiskava) | SIST EN 12697-6 | t | 9767 | 4000 | 4 |  | 0
3.6.2.2 -2 | - prostorska gostota asfaltne plasti (samo preiskava) | SIST EN 12697-6 | t | 9767 | 4000 | 4 |  | 0
3.6.2.2 -3 | - zgoščenost asfaltne plasti (izračun) | SIST EN 12697-9 | t | 9767 | 4000 | 4 |  | 0
3.6.2.2 -4 | - vsebnost votlin v asfaltni plasti (izračun) | SIST EN 12697-8 | t | 9767 | 4000 | 4 |  | 0
3.6.2.2 -5 | - debelina asfaltne plasti | SIST EN 12697-36 | t | 9767 | 2500 | 4 |  | 0
3.6.2.2 -6 | - zlepljenost plasti | SIST EN 12697-48 (SBT), TSC 06.753 | t | 9767 | 2500 | 3 |  | 0
3.6.2.2 -7 | - zlepljenost plasti (samo preiskava, brez vrtanja) | SIST EN 12697-48 (SBT), TSC 06.753 | t | 9767 | 2500 | 1 |  | 0
3.6.2.2 -8 | - odpornost proti trajnemu preoblikovanju | SIST EN 12697-22 | t | 9767 | 8000 | 1 |  | 0
3.6.2.2 -9 | - meritve gostote asfaltne plasti z izotopsko ali elektromagnetno sondo ali druga ustrezna neporušna metoda | ASTM D2950/D2950M-22, ASTM D7113/D7113M-10, TSC 06.711 | m2 | 97666 | 200 | 300 |  | 0
*izjavo o lastnostih poda dobavitelj asfaltne zmesi za ta proizvod
3.6.2.3 Ekstrahirano bitumensko vezivo iz vgrajevane bituminizirane zmesi
3.6.2.3 -1 | - zmehčišče po PK | SIST EN 1427 | t | 9767 | 2500 | 3 |  | 0
3.6.2.3 -2 | - penetracija | SIST EN 1426 | t | 9767 | 2500 | 3 |  | 0
3.6.2.3 -3 | - pretrgališče po Fraassu | SIST EN 12593 | t | 9767 | 2500 | 3 |  | 0
3.6.2.3 -4 | - duktilnost | DIN 52013 | t | 9767 | 2500 | 3 |  | 0
3.6.2.3 -5 | - elastična povratna deformacija | SIST EN 13398 | t | 9767 | 2500 | 3 |  | 0
3.6.2.3 -6 | - sila in energija pri raztezanju pri 10°C | SIST EN 13589 | t | 9767 | 2500 | 3 |  | 0
3.6.2.3 -7 | - sila in energija pri raztezanju pri 25°C | SIST EN 13589 | t | 9767 | 2500 | 3 |  | 0
3.6.2.3 -8 | - DSR PP 25 mm/razmik 1mm,τ = 500 Pa, f = 1,59 Hz, G*= 15 kPa | SIST EN 14770 | t | 9767 | 4000 | 1 |  | 0
3.6.2.3 -9 | - MSCRT pri 60°C | SIST EN 16659 | t | 9767 | 4000 | 1 |  | 0
3.6.3 Drenažni asfalt (PA)
3.6.3.1 Vgrajevana-proizvedena bituminizirana zmes
3.6.3.1 -1 | - delež veziva | SIST EN 12697-1 | t |  | 2500 | 0 | xxxxxx | xxxxx
3.6.3.1 -2 | - zrnavost (sejalna analiza) | SIST EN 12697-2 | t |  | 2500 | 0 | xxxxxx | xxxxx
3.6.3.1 -3 | - največja gostota bituminizirane zmesi | SIST EN 12697-5 | t |  | 2500 | 0 | xxxxxx | xxxxx
3.6.3.1 -4 | - prostorska gostota bituminizirane zmesi | SIST EN 12697-6 | t |  | 2500 | 0 | xxxxxx | xxxxx
3.6.3.1 -5 | - vsebnost votlin v bituminizirani zmesi | SIST EN 12697-8 | t |  | 2500 | 0 | xxxxxx | xxxxx
3.6.3.1 -6 | - občutljivost na vodo | SIST EN 12697-12 | t |  | 8000 | 0 | xxxxxx | xxxxx
3.6.3.1 -7 | - odtekanje veziva | SIST EN 12697-18 | t |  | 8000 | 0 | xxxxxx | xxxxx
3.6.3.1 -8 | - določitev napetostne rezerve pri nizkih temperaturah | SIST EN 12697-46 | t |  | 8000 | 0 | xxxxxx | xxxxx
3.6.3.1 -9 | - odpornost proti utrujanju | SIST EN 12697-24, annex D | t |  | 8000 | 0 | xxxxxx | xxxxx
3.6.3.1 -10 | - odpornost proti utrujanju | SIST EN 12697-24, annex F | t |  | 8000 | 0 | xxxxxx | xxxxx
3.6.3.1 -11 | - togost | SIST EN 12697-26, annex B | t |  | 8000 | 0 | xxxxxx | xxxxx
3.6.3.1 -12 | - triosni ciklični tlačni preskus | SIST EN 12697-25, annex B | t |  | 8000 | 0 | xxxxxx | xxxxx
3.6.3.1 -13 | - preskus izgube delcev | SIST EN 12697-17 | t |  | 8000 | 0 | xxxxxx | xxxxx
*izjavo o lastnostih poda dobavitelj asfaltne zmesi za ta proizvod
3.6.3.2 Vgrajena bituminizirana zmes
3.6.3.2 -1 | - prostorska gostota asfaltne plasti (odvzem in preiskava) | SIST EN 12697-6 | t |  | 4000 | 0 | xxxxxx | xxxxx
3.6.3.2 -2 | - prostorska gostota asfaltne plasti (samo preiskava) | SIST EN 12697-6 | t |  | 4000 | 0 | xxxxxx | xxxxx
3.6.3.2 -3 | - zgoščenost asfaltne plasti (izračun) | SIST EN 12697-9 | t |  | 4000 | 0 | xxxxxx | xxxxx
3.6.3.2 -4 | - vsebnost votlin v asfaltni plasti (izračun) | SIST EN 12697-8 | t |  | 4000 | 0 | xxxxxx | xxxxx
3.6.3.2 -5 | - debelina asfaltne plasti | SIST EN 12697-36 | t |  | 2500 | 0 | xxxxxx | xxxxx
3.6.3.2 -6 | - zlepljenost plasti | SIST EN 12697-48 (SBT), TSC 06.753 | t |  | 2500 | 0 | xxxxxx | xxxxx
3.6.3.2 -7 | - zlepljenost plasti (samo preiskava, brez vrtanja) | SIST EN 12697-48 (SBT), TSC 06.753 | t |  | 2500 | 0 | xxxxxx | xxxxx
3.6.3.2 -8 | - odpornost proti trajnemu preoblikovanju | SIST EN 12697-22 | t |  | 8000 | 0 | xxxxxx | xxxxx
3.6.3.2 -9 | - vertikalna in horizontalna vodoprepustnost (na jedrih) | SIST EN 12697-19 | t |  | 2500 | 0 | xxxxxx | xxxxx
3.6.3.2 -10 | - vodoprepustnost vgrajene plasti (na voziščni površini) | SIST EN 12697-40 | t |  | 2500 | 0 | xxxxxx | xxxxx
*izjavo o lastnostih poda dobavitelj asfaltne zmesi za ta proizvod
3.6.3.3 Ekstrahirano bitumensko vezivo iz vgrajevane bituminizirane zmesi
3.6.3.3 -1 | - zmehčišče po PK | SIST EN 1427 | t |  | 2500 | 0 | xxxxxx | xxxxx
3.6.3.3 -2 | - penetracija | SIST EN 1426 | t |  | 2500 | 0 | xxxxxx | xxxxx
3.6.3.3 -3 | - pretrgališče po Fraassu | SIST EN 12593 | t |  | 2500 | 0 | xxxxxx | xxxxx
3.6.3.3 -4 | - duktilnost | DIN 52013 | t |  | 2500 | 0 | xxxxxx | xxxxx
3.6.3.3 -5 | - elastična povratna deformacija | SIST EN 13398 | t |  | 2500 | 0 | xxxxxx | xxxxx
3.6.3.3 -6 | - sila in energija pri raztezanju pri 10°C | SIST EN 13589 | t |  | 2500 | 0 | xxxxxx | xxxxx
3.6.3.3 -7 | - sila in energija pri raztezanju pri 25°C | SIST EN 13589 | t |  | 2500 | 0 | xxxxxx | xxxxx
3.6.3.3 -8 | - DSR PP 25 mm/razmik 1mm,τ = 500 Pa, f = 1,59 Hz, G*= 15 kPa | SIST EN 14770 | t |  | 4000 | 0 | xxxxxx | xxxxx
3.6.3.3 -9 | - MSCRT pri 60°C | SIST EN 16659 | t |  | 4000 | 0 | xxxxxx | xxxxx
3.7 Površinska prevleka PP
3.7.1 Vhodni materiali
3.7.1.1 Lastnosti zmesi zrn
3.7.1.1 -1 | - odvzem vzorca - deponija | SIST EN 932-1 | m3 |  | 5000 | 0 | xxxxxx | xxxxx
3.7.1.1 -2 | - zrnavost (sejalna analiza) | SIST EN 933-1 | t |  | 20000 | 0 | xxxxxx | xxxxx
3.7.1.1 -3 | - delež finih delcev | SIST EN 933-1 | t |  |  | 0 | xxxxxx | xxxxx
3.7.1.1 -4 | - kakovost finih delcev | SIST EN 933-9 | t |  |  | 0 | xxxxxx | xxxxx
3.7.1.1 -5 | - modul ploščatosti ali oblika grobih zrn | SIST EN 933-3, 933-4 | t |  |  | 0 | xxxxxx | xxxxx
3.7.1.1 -6 | - delež drobljenih zrn v zmesi grobih zrn | SIST EN 933-5 | t |  |  | 0 | xxxxxx | xxxxx
3.7.1.1 -7 | - odpornost grobih zrn proti drobljenju (LA) | SIST EN 1097-2 | t |  |  | 0 | xxxxxx | xxxxx
3.7.1.1 -8 | - odpornost grobih zrn proti zaglajevanju | SIST EN 1097-8 | t |  |  | 0 | xxxxxx | xxxxx
3.7.1.1 -9 | - odpornost proti obrabi | SIST EN 1097-1 | t |  |  | 0 | xxxxxx | xxxxx
3.7.1.1 -10 | - obvitost grobih zrn z bitumenskim vezivom | SIST EN 12697-11/A (6h/24h) | t |  |  | 0 | xxxxxx | xxxxx
3.7.1.1 -11 | - odpornost zrn proti zmrzovanju in odtajevanju | SIST EN 1367-1 | t |  |  | 0 | xxxxxx | xxxxx
3.7.1.2 Lastnosti veziva
3.7.1.2 -1 | - standardne lastnosti (bitumen, PmB, bit. emulzija...) |  | m2 |  | 8000 | 0 | xxxxxx | xxxxx
3.7.2 Izvedba del
3.7.2 -1 | - zrnavost zmesi zrn (sejalna analiza) | SIST EN 933-1 | m2 |  | 30000 | 0 | xxxxxx | xxxxx
3.7.2 -2 | - količina pobrizga |  | m2 |  | 8000 | 0 | xxxxxx | xxxxx
3.7.2 -3 | - količina posipa |  | m2 |  | 20000 | 0 | xxxxxx | xxxxx
3.8 Tankoplastna prevleka TP (Slurry Surfacing SS)
3.8.1 Vhodni materiali
3.8.1.1 Lastnosti zmesi zrn
3.8.1.1 -1 | - odvzem vzorca - deponija | SIST EN 932-1 | t |  |  | 0 | xxxxxx | xxxxx
3.8.1.1 -2 | - zrnavost in delež finih delcev (na vseh frakcijah) | SIST EN 933-1 | t |  |  | 0 | xxxxxx | xxxxx
3.8.1.1 -3 | - delež silikatnih zrn (na vseh frakcijah) | SIST EN 933-1 | t |  |  | 0 | xxxxxx | xxxxx
3.8.1.1 -4 | - modul ploščatosti ali oblika grobih zrn | SIST EN 933-3, 933-4 | t |  |  | 0 | xxxxxx | xxxxx
3.8.1.1 -5 | - odpornost grobih zrn proti drobljenju (LA) | SIST EN 1097-2 | t |  |  | 0 | xxxxxx | xxxxx
3.8.1.1 -6 | - prostorninska masa zrn in vpijanje vode | SIST EN 1097-6 | t |  |  | 0 | xxxxxx | xxxxx
3.8.1.1 -7 | - obvitost grobih zrn z bitumenskim vezivom | SIST EN 12697-11/A (6h/24h) | t |  |  | 0 | xxxxxx | xxxxx
3.8.1.1 -8 | - odpornost zrn proti zmrzovanju (Mg sulfat) | SIST EN 1367-2 | t |  |  | 0 | xxxxxx | xxxxx
3.8.1.2 Lastnosti veziva (SIST 1036 in TSC 06.416)
3.8.1.2 -1 | - vsebnost bitumenskega veziva (destilacija) | SIST EN 1428 | t |  |  | 0 | xxxxxx | xxxxx
3.8.1.2 -2 | - viskoznost 4mm 40 °C | SIST EN 12846-1 | t |  |  | 0 | xxxxxx | xxxxx
3.8.1.2 -3 | - dinamična viskoznost 4mm 40 °C | SIST EN 12596 | t |  |  | 0 | xxxxxx | xxxxx
3.8.1.2 -4 | - pH | SIST EN 12850 | t |  |  | 0 | xxxxxx | xxxxx
3.8.1.2 -5 | - hitrost razpada | SIST EN 13075-1 | t |  |  | 0 | xxxxxx | xxxxx
3.8.1.2 -6 | - homogenost | SIST EN 1429 | t |  |  | 0 | xxxxxx | xxxxx
3.8.1.2 -7 | - homogenost po 7 dni skladiščenja | SIST EN 1429 | t |  |  | 0 | xxxxxx | xxxxx
3.8.1.2 -8 | - adhezivnost na KM | SIST EN 13614 | t |  |  | 0 | xxxxxx | xxxxx
3.8.1.2 -9 | - evaporacija | SIST EN 13074-1 | t |  |  | 0 | xxxxxx | xxxxx
3.8.1.2 -10 | - zmehčišče po PK po evaporaciji | SIST EN 1427 | t |  |  | 0 | xxxxxx | xxxxx
3.8.1.2 -11 | - penetracija pri 25°C po evaporaciji | SIST EN 1426 | t |  |  | 0 | xxxxxx | xxxxx
3.8.1.2 -12 | - pretrgališče po Fraassu po evaporaciji | SIST EN 12593 | t |  |  | 0 | xxxxxx | xxxxx
3.8.1.2 -13 | - elastična povratna deformacija pri 25°C po evaporaciji | SIST EN 13399 | t |  |  | 0 | xxxxxx | xxxxx
3.8.1.2 -14 | - sila in energija pri raztezanju pri 20°C po evaporaciji | SIST EN 13589 | t |  |  | 0 | xxxxxx | xxxxx
3.8.2 Izvedba del
3.8.2 -1 | - vsebnost veziva v SS | SIST EN 12697-1 | t |  |  | 0 | xxxxxx | xxxxx
3.8.2 -2 | - zrnavost zmesi zrn | SIST EN 12697-2 | t |  |  | 0 | xxxxxx | xxxxx
3.8.2 -3 | - globina makroteksture (hrapavost) | TSC 06.620 | t |  |  | 0 | xxxxxx | xxxxx
| 3 BITUMINIZIRANE ZMESI | [5 empty] | Skupaj: | 0
4 VOZNE POVRŠINE
4.1 Meritve voznih površin - asfaltna vozišča
4.1 -1 | - prečna ravnost na vseh prometnih pasovih (1 meritev / 80 m prometnega pasu) | TSC 06.610, TSC 06.300/06.410 | meritev | 510 |  | 510 |  | 0
4.1 -2 | - vzdolžna ravnost (IRI) na vseh prometnih pasovih (VP in PP) (1x / km vzdolž celotnega prometnega pasu) | TSC 06.610, TSC 06.300/06.410, SIST EN 13036-6, SIST EN 13036-5 | km | 21 |  | 21 |  | 0
4.1 -3 | - torne lastnosti Scrimtex (torna sposobnost in groba hrapavost) na enem prometnem pasu (praviloma VP) (1x / km vzdolž celotnega prometnega pasu) | TSC 06.620, SIST-TS CEN/TS 15901-6 | km | 0 |  | 0 | xxxxxx | xxxxx
4.1 -4 | - meritve hrupa vozne površine (SPB meritve) (1x na odsek - 1 merilno mesto) | ISO 11819-1 | meritev | 2 |  | 2 |  | 0
4.1 -5 | - meritve hrupa vozne površine (CPX meritve) (1x / km vzdolž celotnega voznega pasu) | ISO 11819-1 | km | 10 |  | 10 |  | 0
| 4 VOZNE POVRŠINE | [5 empty] | Skupaj: | 0
5 HIDROIZOLACIJE
5.1 Hidroizolacije na bitumenski osnovi
5.1.1 Preiskave materialov
| 5.1.1.1 Epoksidni predhodni premaz | SIST EN 1504-2, tabela 1, tč. 1.3 (C) |  | m2 (5 objektov)
5.1.1.1 -1 | - identifikacijski preskus (IR spekter) | TL-BEL-EP | šarža | 5881.4 |  | 0 | xxxxxx | xxxxx
5.1.1.1 -2 | - ostanek pepela po žarenju (pri 550°C) | SIST EN ISO 3451-1 | šarža | 5881.4 |  | 0 | xxxxxx | xxxxx
5.1.1.1 -3 | - nehlapne snovi | SIST EN ISO 3251 |  | 5881.4 |  | 0 | xxxxxx | xxxxx
5.1.1.1 -4 | - prepustnost za ogljikov dioksid CO2 | SIST EN 1062-6 |  | 5881.4 |  | 0 | xxxxxx | xxxxx
5.1.1.1 -5 | - prepustnost za vodno paro | SIST EN ISO 7783-1, -2 |  | 5881.4 |  | 0 | xxxxxx | xxxxx
5.1.1.1 -6 | - kapilarno vpijanje vode in vodoprepustnost | SIST EN 1062-3 |  | 5881.4 |  | 1 |  | 0
5.1.1.1 -7 | - odtržna trdnost (pull-off) - inicialna | SIST EN 1542 |  | 5881.4 |  | 1 |  | 0
5.1.1.1 -8 | - ciklično zamrzovanje in tajanje brez vpliva soli | SIST EN 13687-3 in SIST EN 1542 |  | 5881.4 |  | 1 |  | 0
5.1.1.1 -9 | - staranje 7 dni pri 70°C | SIST EN 1062-11 in SIST EN 1542 |  | 5881.4 |  | 1 |  | 0
5.1.1.1 -10 | - odpornost proti temperaturnemu šoku (pri 250°C) | SIST EN 13687-5 in SIST EN 1542 |  | 5881.4 |  | 1 |  | 0
5.1.1.2 Bitumenski materiali
5.1.1.2.1 -1 | 5.1.1.2.1 Bitumenski predhodni premaz | TSC 07.104 |  | m2 (6 objektov)
5.1.1.2.1 -2 | - vsebnost bitumenskega veziva | SIST DIN 53215 |  | 1790 |  | 0 | xxxxxx | xxxxx
5.1.1.2.1 -3 | - zmehčišče PK ekstrahiranega bitumna | SIST EN 1427 |  | 1790 |  | 0 | xxxxxx | xxxxx
5.1.1.2.1 -4 | - viskoznost z iztočnim viskozimetrom (d=4mm, T=25°C, 100 ml) | SIST EN ISO 2431 |  | 1790 |  | 0 | xxxxxx | xxxxx
| 5.1.1.2.2 Bitumenska lepilna zmes | TSC 07.104 |  | m2 (6 objektov)
5.1.1.2.2 -1 | - vsebnost pepela | SIST EN ISO 6245 |  | 1821.8 |  | 1 |  | 0
5.1.1.2.2 -2 | - zmehčišče PK bitumna | SIST EN 1427 |  | 1821.8 |  | 1 |  | 0
5.1.1.2.2 -3 | - penetracija bitumna | SIST EN 1426 |  | 1821.8 |  | 1 |  | 0
5.1.1.2.2 -4 | - upogljivost pri nizki temperaturi | RVS 15.362 tč. 7.2.5 |  | 1821.8 |  | 1 |  | 0
5.1.1.2.2 -5 | - potisna trdnost in potisna deformacija pri 50°C | RVS 15.362 tč. 7.2.4 |  | 1821.8 |  | 1 |  | 0
| 5.1.1.2.3 Bitumenski hidroizolacijski trak | SIST 1031 |  | m2 (10 objektov)
5.1.1.2.3 -1 | - debelina | SIST EN 1849-1:2000 |  | 7010 |  | 2 |  | 0
5.1.1.2.3 -2 | - odpornost proti dinamičnemu tlaku vode po predhodni poškodbi | SIST EN 14694:2017 |  | 7010 |  | 2 |  | 0
5.1.1.2.3 -3 | - upogljivost pri nizki temperaturi (meritev na spodnji strani) | SIST EN 1109:2013 |  | 7010 |  | 2 |  | 0
5.1.1.2.3 -4 | - odpornost proti tečenju pri povišani temperaturi | SIST EN 1110:2011 |  | 7010 |  | 2 |  | 0
5.1.1.2.3 -5 | - debelina bitumenske zmesi nad in pod nosilcem | SIST EN 1849-1 |  | 7010 |  | 2 |  | 0
5.1.1.2.3 -6 | - zmehčišče nanosne bitumenske mase | SIST EN 1427 |  | 7010 |  | 2 |  | 0
5.1.1.2.3 -7 | - potisna trdnost in potisna deformacija pri 50°C | RVS 15.362 tč. 7.3.7 |  | 7010 |  | 2 |  | 0
| 5.1.1.2.4 Bitumenska zalivna zmes | SIST EN 14188-1
5.1.1.2.4 -1 | - zmehčišče po PK | SIST EN 1427 | kg |  |  | 0 | xxxxxx | xxxxx
5.1.1.2.4 -2 | - konusna penetracija pri 25°C, 5s, 150g | SIST EN 13880-2 | kg |  |  | 0 | xxxxxx | xxxxx
5.1.2 Kontrola vgradnje
5.1.2 -1 | - površina podlage (ravnost, hrapavost) | TSC 07.104 | m2 | 7010 | 500 | 0 | xxxxxx | xxxxx
5.1.2 -2 | - površina podlage (odtržna trdnost betona) | TSC 07.104 | m2 | 7010 | 500 | 0 | xxxxxx | xxxxx
5.1.2 -3 | - pogoji med izvedbo (vlaga podlage, točka rosišča) | TSC 07.104 | m2 | 7010 | 500 | 0 | xxxxxx | xxxxx
5.1.2 -4 | - brizgana hidroizolacija (npr. MMA) - odtržna trdnost | SIST EN 1542 | m2 |  | 500 | 1 |  | 0
5.1.2 -5 | - osnovni epoksidni premaz - odtržna trdnost | SIST EN 1542 | m2 | 7010 | 500 | 0 | xxxxxx | xxxxx
5.1.2 -6 | - kontrola vgradnje bitumenskega HI sistema (bit. trak) - pull-off (odtržna trdnost pri 0°C, prirast 0,10 MPa/s) | RVS 15.362 | m2 | 7010 | 500 | 12 |  | 0
5.1.2 -7 | - kontrola vgradnje bitumenskega HI sistema s potrkavanjem |  |  | 7010 | na objekt | 4 |  | 0
5.1.2 -8 | - kontrola vgradnje sistema Servidek/Servipak (potrkavanje, pregled detajlov, spojev…) |  |  |  | na objekt | 1 |  | 0
5.2 Zaščita hidroizolacije
5.2.1 Bituminizirane zmesi za zaščitno plast, vezno plast ter obrabno in zaporno plast (AC bitumenski beton ali SMA drobir z bitumenskim mastiksom) - kompletna preiskava zmesi:
5.2.1 -1 | - delež veziva | SIST EN 12697-1 | t |  | na objekt | 4 |  | 0
5.2.1 -2 | - zrnavost (sejalna analiza) | SIST EN 12697-2 | t |  | na objekt | 4 |  | 0
5.2.1 -3 | - največja gostota bituminizirane zmesi | SIST EN 12697-5 | t |  | na objekt | 4 |  | 0
5.2.1 -4 | - prostorska gostota bituminizirane zmesi | SIST EN 12697-6 | t |  | na objekt | 4 |  | 0
5.2.1 -5 | - vsebnost votlin v bituminizirani zmesi | SIST EN 12697-8 | t |  | na objekt | 4 |  | 0
- ekstrahirano bitumensko vezivo:
5.2.1 -6 | - zmehčišče po PK | SIST EN 1427 | t |  | na objekt | 4 |  | 0
5.2.1 -7 | - penetracija | SIST EN 1426 | t |  | na objekt | 4 |  | 0
5.2.1 -8 | - pretrgališče po Fraassu | SIST EN 12593 | t |  | na objekt | 4 |  | 0
5.2.1 -9 | - duktilnost | DIN 52013 | t |  | na objekt | 0 | xxxxxx | xxxxx
5.2.1 -10 | - elastična povratna deformacija | SIST EN 13398 | t |  | na objekt | 2 |  | 0
5.2.1 -11 | - sila in energija pri raztezanju pri 10°C | SIST EN 13589 | t |  | na objekt | 2 |  | 0
5.2.1 -12 | - sila in energija pri raztezanju pri 25°C | SIST EN 13589 | t |  | na objekt | 2 |  | 0
5.2.1 -13 | - DSR PP 25 mm/razmik 1mm,τ = 500 Pa, f = 1,59 Hz, G*= 15 kPa | SIST EN 14770 | t |  | na objekt | 2 |  | 0
5.2.1 -14 | - MSCRT pri 60°C | SIST EN 16659 | t |  | na objekt | 2 |  | 0
5.2.1 -15 | - določitev napetostne rezerve pri nizkih temperaturah (SMA, AC) | SIST EN 12697-46 | t |  |  | 1 |  | 0
5.2.2 Bituminizirane zmesi za zaščitno plast (MA liti asfalt) - kompletna preiskava zmesi:
5.2.2 -1 | - delež veziva | SIST EN 12697-1 | t |  | na objekt | 1 |  | 0
5.2.2 -2 | - zrnavost (sejalna analiza) | SIST EN 12697-2 | t |  | na objekt | 1 |  | 0
5.2.2 -3 | - preiskava globine vtisa s pečatnikom | SIST EN 12697-20 | t |  | na objekt | 1 |  | 0
5.2.2 -4 | - odpornost proti trajnim deformacijam | SIST EN 12697-25, metoda A2 | t |  | na objekt | 1 |  | 0
- ekstrahirano bitumensko vezivo:
5.2.2 -5 | - zmehčišče po PK | SIST EN 1427 | t |  | na objekt | 1 |  | 0
5.2.2 -6 | - penetracija | SIST EN 1426 | t |  | na objekt | 1 |  | 0
| 5.2.3 Meritve gostote asfaltne plasti (AC, SMA) z izotopno/ elektromagnetno sondo ali druga neporušna metoda: | ASTM D2950-14, ASTM D7113/D7113M-10
5.2.3 -1 | - plast zaščite hidroizolacije |  | m2 |  | min 10/objekt | 40 |  | 0
5.2.3 -2 | - vezna plast |  | m2 |  | min 10/objekt | 0 | xxxxxx | xxxxx
5.2.3 -3 | - obrabna in zaporna plast |  | m2 |  | min 10/objekt | 40 |  | 0
| 5 HIDROIZOLACIJE | [5 empty] | Skupaj: | 0
6 CEMENTNI BETON
6.1 Kontrola surovin
6.1 -1 | - zrnavost (sejalna analiza) | SIST EN 933-1 |  |  | * | 0 | xxxxxx | xxxxx
6.1 -2 | - modul oblike | SIST EN 933-4 |  |  | * | 0 | xxxxxx | xxxxx
6.1 -3 | - petrografska analiza | SIST EN 12407 |  |  | * | 0 | xxxxxx | xxxxx
6.1 -4 | - odpornost proti zmrzovanju | SIST EN 1367-1 |  |  | * | 0 | xxxxxx | xxxxx
6.1 -5 | - *kakovost finih delcev (metilen modro) | SIST EN 933-9 | m3 |  | 4000 | 0 | xxxxxx | xxxxx
* če je ugotovljen delež delcev >0,063 mm večji od 3% se izvede preiskava metilen modro
6.2 Vgrajeni beton na objektu (SIST EN 13670)
| 6.2.1 Začetna presoja sistema |  |  | objekti
6.2.1 -1 | - presoja | SIST EN 13670, tč. 4 |  | 10 | 1 x na objekt | 10 |  | 0
| 6.2.2 Pregled projekta izvajanja betonske konstrukcije |  |  | objekti
6.2.2 -1 | - pregled | SIST EN 13670/A101 |  | 10 | 1 x na objekt | 15 |  | 0
6.2.3 Redni nadzor kontrole kvalitete
6.2.3 -1 | - pri izvajanju betonarskih del | SIST EN 13670/A101 |  |  | mesečno oz. vsaj 1 do 3 x na objekt (odvisno od velikosti) | 10 |  | 0
6.2.4 Sveži beton
6.2.4 -1 | - odvzem vzorca | SIST EN 12350-1 |  |  | mesečno oz. vsaj 1 do 3 x na objekt (odvisno od velikosti) | 40 |  | 0
6.2.4 -2 | - konsistenca (s posedom stožca) | SIST EN 12350-2 | m3 | 6592.15 | *** | 40 |  | 0
6.2.4 -3 | - vsebnost por (pri aeriranih betonih NOZT/OPZT) | SIST EN 12350-7 | m3 | 6592.15 | *** | 40 |  | 0
* prva dostavljena količina, nato na 40 m3 in ob izdelavi prteskušancev
** prva dostavljena količina, nato 1 preiskava na 20 m3; betoni XF4 vsaka dostavljena količina
***Pri odvzemu vzorcev strjenega betona
6.2.5 Strjeni beton
6.2.5 -1 | - tlačna trdnost | SIST EN 12390-3 | m3 | 6592.15 | 10% -15% | 40 |  | 0
6.2.5 -2 | - prostorninska masa | SIST EN 12390-7 | m3 | 6592.15 | 10% -15% | 40 |  | 0
6.2.5 -3 | - neprepustnost za vodo | SIST EN 12390-8 | m3 | 5526.05 | mesečno | 3 |  | 0
6.2.5 -4 | - odpornost proti zmrzovanju NOZT-150 | SIST 1026 | m3 |  | *** | 0 | xxxxxx | xxxxx
6.2.5 -5 | - odpornost proti zmrzovanju OPZT-S10 | SIST 1026 | m3 |  | *** | 0 | xxxxxx | xxxxx
6.2.5 -6 | - odpornost proti zmrzovanju OPZT-S25 | SIST 1026 | m3 | 1058.1 | *** | 2 |  | 0
* 1 na 100 m3 oziroma najmanj 3 na objekt za vsako vrsto betona
** 1 preiskava na objekt za vsako vrsto betona z deklarirano PV oz. 1 preiskava na 2000 m3
*** 1 preiskava na objekt za vsako vrsto betona z deklarirano XF oz. 1 preiskava na 2000 m3
6.2.6 Prednapete konstrukcije
6.2.6 -1 | - linearne deformacije - krčenje betona | SIST EN ali dogovorjena metoda | m3 | 2900 | 1/objekt | 3 |  | 0
6.2.6 -2 | - linearne deformacije - lezenje betona | SIST EN ali dogovorjena metoda | m3 | 2900 | 1/objekt | 3 |  | 0
6.2.6 -3 | - modul elastičnosti | SIST EN ali dogovorjena metoda | m3 | 2900 | 1/objekt | 3 |  | 0
6.3 Brizgani beton
6.3.1 Testna polja
6.3.1 -1 | - predhodna testna polja - spremljanje izvajanja | TSC 04.430 | objekt |  |  | 0 | xxxxxx | xxxxx
6.3.1 -2 | - preizkus ustreznosti receptur |  |  |  |  | 0 | xxxxxx | xxxxx
6.3.1 -3 | - preizkus ustreznosti upravljalcev šob |  |  |  |  | 0 | xxxxxx | xxxxx
6.3.2 Predhodne preiskave
6.3.2 -1 | - količina pospeševalca | TSC 04.430 | objekt |  | 1 | 0 | xxxxxx | xxxxx
6.3.2 -2 | - zgodnje priraščanje trdnosti (metoda A- penetrometer in metoda B-žebljanje) | SIST EN 14488-2 | objekt |  | 1 | 0 | xxxxxx | xxxxx
6.3.2 -3 | - tlačna trdnost (7 dni, 28 dni) | SIST EN 12390-3 | objekt |  | 1 | 0 | xxxxxx | xxxxx
6.3.2 -4 | - odvzem vzorcev: 5 preskušancev vsak termin | SIST EN 12504-1 |  |  | 1 | 0 | xxxxxx | xxxxx
6.3.2 -5 | - neprepustnost za vodo | SIST EN 12390-8 | objekt |  | 1 | 0 | xxxxxx | xxxxx
6.3.2 -6 | - količina mikroarmature (MABB) | SIST EN 14488-7 | objekt |  | 1 | 0 | xxxxxx | xxxxx
6.3.2 -7 | - žilavost (za MABB) | SIST EN 14488-3 | objekt |  | 1 | 0 | xxxxxx | xxxxx
6.3.2 -8 | - oprijemljivost na podlago (sanacije) | SIST EN 14488-4 | objekt |  | 1 | 0 | xxxxxx | xxxxx
6.3.3 Kontrola med vgradnjo
6.3.3 -1 | - redni nadzor kontrole kvalitete | TSC 04.430 |  |  | mesečno | 0 | xxxxxx | xxxxx
6.3.3 -2 | - zgodnje priraščanje trdnosti (metoda A- penetrometer in metoda B-žebljanje) | SIST EN 14488-2 | m3 |  | mesečno | 0 | xxxxxx | xxxxx
6.3.3 -3 | - tlačna trdnost (7 dni, 28 dni) | SIST EN 12390-3 | m3 |  | mesečno | 0 | xxxxxx | xxxxx
6.3.3 -4 | - odvzem vzorcev: 5 preskušancev vsak termin | SIST EN 12504-1 |  |  | pri vsakem preskušanju TT | 0 | xxxxxx | xxxxx
6.3.3 -5 | - kontrola debeline | SIST EN 14488-6 | m2 |  | 2000 | 0 | xxxxxx | xxxxx
6.3.3 -6 | - količina mikroarmature (v primeru MABB) | SIST EN 14488-7 | m3 |  | mesečno | 0 | xxxxxx | xxxxx
6.3.3 -7 | - temperatura svežega betona na mestu vgrajevanja | SIST EN 14488-1 | m3 |  | pri vsakem preskušanju TT | 0 | xxxxxx | xxxxx
* 1 x dnevno, najmanj 3 preskušanci za vsako partijo betona
6.4 Cementnobetonska vozišča
Veljajo določila TSC 06.420, Tehnični pogoji za izdelavo cementno betonskih vozišč, tč. 8.4.1
6.4 -1 | - pregled projekta betona |  |  |  | 1 x na objekt | 0 | xxxxxx | xxxxx
6.4 -2 | - redni nadzor pri izvajanju betonarskih del |  |  |  | mesečno | 0 | xxxxxx | xxxxx
6.4 -3 | - konsistenca (s posedom stožca) | SIST EN 12350-2 | m3 |  | 10% -15% | 0 | xxxxxx | xxxxx
6.4 -4 | - vsebnost por (pri aeriranih betonih NOZT/OPZT) | SIST EN 12350-7 | m3 |  | 10% -15% | 0 | xxxxxx | xxxxx
6.4 -5 | - tlačna trdnost in prostorninska masa | SIST EN 12390-3 in 12390-7 | m3 |  | 10% -15% | 0 | xxxxxx | xxxxx
6.4 -6 | - neprepustnost za vodo | SIST EN 12390-8 | m3 |  | mesečno | 0 | xxxxxx | xxxxx
6.4 -7 | - odpornost proti zmrzovanju (NOZT 150) | SIST 1026 | m3 |  | **** | 0 | xxxxxx | xxxxx
6.4 -8 | - odpornost proti zmrzovanju v prisotnosti talilnih soli (OPZT 25) | SIST 1026 | m3 |  | **** | 0 | xxxxxx | xxxxx
6.4 -9 | - upogibna trdnost | SIST EN 12350-5 | m3 |  | **** | 0 | xxxxxx | xxxxx
6.4 -10 | - obrus (zgornji obrabni sloj) | SIST 1026 | objekt |  | 1 | 0 | xxxxxx | xxxxx
6.4 -11 | - krčenje | DIN 1048, Heft 422 | objekt |  | 1 | 0 | xxxxxx | xxxxx
* prva dostavljena količina, nato na 40 m3 in ob izdelavi preskušancev
** prva dostavljena količina, nato 1 preiskava na 20 m3; betoni OPZT vsaka dostavljena količina
*** 1 preiskava na objekt za vsako vrsto betona z deklarirano PV oz. 1 preiskava na 2000 m3
**** 1 preiskava na objekt za vsako vrsto betona z deklarirano XF oz. 1 preiskava na 2000 m3
| 6 CEMENTNI BETON | [5 empty] | Skupaj: | 0
7 JEKLA ZA ARMIRANJE, PREDNAPENJANJE IN KONSTRUKCIJE
7.1 Jekla za armiranje
7.1.1 Armaturna jekla v skladu s standardom SIST EN 1992-1-1 ter STS, ETA ali CUAP (rebrasta armatura in jeklo za prednapenjanje)
7.1.1 -1 | - natezni preskus (ReH(Rp0,2), Rm, Rm/ReH(Rp0,2), Agt), masa na meter, upogib 180° in kemijska analiza | SIST EN ISO 15630-1 | t | 1017.564 | 40-50 | 12 |  | 0
7.1.1 -2 | - dimenzijska kontrola rezane in krivljene armature |  |  |  |  | 2 |  | 0
7.1.1 -3 | - geometrijska kontrola reber (fR) |  | t | 1017.564 | 40-50 | 2 |  | 0
7.1.1 -4 | - dinamične preiskave če je zahtevana odpornost na utrujanje za dinamično obremenjene konstrukcije | SIST EN ISO 15630-1 | t | 1017.564 | 40-50 | 2 |  | 0
7.1.1 -5 | - spojke za spajanje in podaljševanje rebrastega armaturnega jekla (natezni preskus (ReH(Rp0,2), Rm, Rm/ReH(Rp0,2), Agt), dimenzijska kontrola, kemijska analiza, zdrs, nizko ciklično utrujanje) | SIST EN ISO 15630-2 | premer |  | 3/premer | 2 |  | 0
7.1.1 -6 | - spojke za spajanje in podaljševanje rebrastega armaturnega jekla (dinamične preiskave če je zahtevana odpornost na utrujanje za dinamično obremenjene konstrukcije) | SIST EN ISO 15630-2 | premer |  | 3/premer | 2 |  | 0
7.1.2 Varjene palice
7.1.2 -1 | - preiskave ( Rm, upogib in kemična analiza) | SIST EN 17660-1 | št.palic* |  | 450 | 0 | xxxxxx | xxxxx
* za vsakih 150 palic je potrebno v železokrivnici odvzeti po 4 vzorce dolžine 2 x 0.5 m
7.1.3 Armaturne mreže v skladu s standardom SIST EN 1992-1-1 ter STS
7.1.3 -1 | - natezni preskus (ReH(Rp0,2), Rm, Rm/ReH(Rp0,2), Agt), masa na meter, upogib 180° in strižna sila (Fs) | SIST EN ISO 15630-2 | t | 1.419 | 40 | 0 | xxxxxx | xxxxx
7.1.3 -2 | - oblika in mere armturne mreže (razmak med žicami) |  |  |  |  | 0 | xxxxxx | xxxxx
7.1.3 -3 | - geometrijska kontrola reber (fR) |  | t | 1.419 | 40 | 0 | xxxxxx | xxxxx
7.1.3 -4 | - dinamične preiskave če je zahtevana odpornost na utrujanje za dinamično obremenjene konstrukcije | SIST EN ISO 15630-2 | t | 1.419 | 40 | 0 | xxxxxx | xxxxx
7.2 Jeklo za prednapenjanje
7.2 -1 | - pregled dokumentacije |  | t | 131.333 |  | 2 |  | 0
7.2.1 Pletena pramena (vrvi), patentirana žica v skladu s standardom prEN 10138, STS
preiskave žic in vrvi za prednapenjanje konstrukcij
7.2.2 -1 | - natezni preskus (Fp0,1, Fp0,2, Fm, Rm, Agt, E, masa na meter) | SIST EN ISO 15630-3 | kolut |  | 1* | 0 | xxxxxx | xxxxx
7.2.2 -2 | - relaksacija | SIST EN 15630-3 | objekt | 3 | 1** | 3 |  | 0
7.2.2 -3 | - dinamične preiskave | SIST EN ISO 15360-3 | objekt | 3 | 1** | 3 |  | 0
7.2.2 -4 | - natezno-upogibni preskus |  |  |  |  | 0 | xxxxxx | xxxxx
7.2.2 -5 | - korozijski test |  | objekt | 3 | 1** | 3 |  | 0
* 4 preskušanci, ** 5 preskušancev
7.2.2 Sistemi za prednapenjanje v skladu z EAD 160004-00-0301 in EAD 160027-00-0301, ETA
7.2.2 -1 | - pregled dokumentacije (ETA, certifikat, izjava o lastnostih) |  |  |  |  | 0 | xxxxxx | xxxxx
7.2.2.1 Sidrne glave (navadne in spojne)
7.2.2.1 -1 | - dimenzijska kontrola |  | kos |  | 0,25%* | 3 |  | 0
7.2.2.1 -2 | - Rm ali trdota, kemijska analiza, metalografija |  | kos |  | 0,25%* | 3 |  | 0
7.2.2.2 Sidrne plošče
7.2.2.2 -1 | - dimenzijska kontrola |  | kos |  | 0,25%* | 3 |  | 0
7.2.2.2 -2 | - Rm ali trdota, kemijska analiza, metalografija |  | kos |  | 0,25%* | 3 |  | 0
7.2.2.3 Zagozde
7.2.2.3 -1 | - dimenzijska kontrola |  | kos |  | 0,25%* | 3 |  | 0
7.2.2.3 -2 | - kakovost robov in površine |  | kos |  | 0,25%* | 3 |  | 0
7.2.2.3 -3 | - Rm, Rp0,2 ali trdota, kem.anal., metalografija |  | kos |  | 0,25%* | 3 |  | 0
7.2.2.4 Tulec in spojni tulec
7.2.2.4 -1 | - dimenzijska kontrola |  | kos |  | 0,25%* | 3 |  | 0
7.2.2.4 -2 | - Rm, Rp0,2 ali trdota, metalografija, kem.anal. |  | kos |  | 0,25%* | 3 |  | 0
7.2.2.5 Zaščitna cev za prednapete kable iz jeklenih trakov v skladu s SIST EN 524
7.2.2.5 -1 | - določevanje oblike in mer |  | kos | 252 | 1 / šaržo | 3 |  | 0
7.2.2.5 -2 | - ugotavljanje obnašanja pri upogibu |  | kos | 252 | 1 / šaržo | 3 |  | 0
7.2.2.5 -3 | - preskus z upogibanjem sem in tja |  | kos | 252 | 1 / šaržo | 3 |  | 0
7.2.2.5 -4 | - določevanje bočne nosilnosti |  | kos | 252 | 1 / šaržo | 3 |  | 0
7.2.2.5 -5 | - ugotavljanje tesnosti |  | kos | 252 | 1 / šaržo | 3 |  | 0
7.2.2.5 -6 | - določevanje natezne nosilnosti |  | kos | 252 | 1 / šaržo | 3 |  | 0
7.2.2.6 Injektiranje kablov
7.2.2.6.1 Kontrola pred izvajanjem injektiranja (osnovni tipski preizkus izvajalca in opreme)
7.2.2.6.1 -1 | - pogoji med injektiranjem | SIST EN 446:2008 (tč. 8.3) | objekt |  | ** | 3 |  | 0
7.2.2.6.1 -2 | - pretočnost | SIST EN 445:2008 (tč. 4.3.1) | objekt |  | ** | 3 |  | 0
7.2.2.6.1 -3 | - prostorninska masa na vhodu in izhodu iz kabla | SIST EN 445:2008 (tč. 4.7) | objekt |  | ** | 3 |  | 0
7.2.2.6.1 -4 | - izločanje vode do 24 ur | SIST EN 445:2008 (tč. 4.5) | objekt |  | ** | 3 |  | 0
7.2.2.6.1 -5 | - sprememba prostornine do 24 ur | SIST EN 445:2008 (tč. 4.5) | objekt |  | ** | 3 |  | 0
* na izbrani recepturi , en dan pred izvajanjem injektiranja na objektu
** Preizkus primernosti pred izvajanjem injektiranja pri pogojih na objektu (začetni preizkus opravi izvajalec pri standardnih pogojih in pri najvišji in najnižji temperaturi v območju kablov pri začetnem preizkusu). Preizkus primernosti se lahko uporabi kot del kontrolnih preizkušanj.
7.2.2.6.2 Kontrola med izvajanjem injektiranja
7.2.2.6.2 -1 | - pogoji med injektiranjem | SIST EN 446:2008 (tč. 8.3) | objekt |  |  | 3 |  | 0
7.2.2.6.2 -2 | - pretočnost | SIST EN 445:2008 (tč. 4.3.1) | objekt |  | *** | 3 |  | 0
7.2.2.6.2 -3 | - prostorninska masa na vhodu in izhodu iz kabla | SIST EN 445:2008 (tč. 4.7) | objekt |  |  | 3 |  | 0
7.2.2.6.2 -4 | - izločanje vode do 24 ur | SIST EN 445:2008 (tč. 4.5) | objekt |  | *** | 3 |  | 0
7.2.2.6.2 -5 | - sprememba prostornine do 24 ur | SIST EN 445:2008 (tč. 4.5) | objekt |  | *** | 3 |  | 0
7.2.2.6.2 -6 | - tlačna trdnost po 7 in 28 dneh | SIST EN 445:2008 (tč. 4.6) | objekt |  | *** | 3 |  | 0
* vsaka mešanica
** vsak dan injektiranja, najmanj 1 preiskava na 3 preskušancih
| Opomba | *** 20 % od predvidenega števila preskušancev oz.najmanj 1 x na objekt
Za injektiranje kablov veljajo določila SIST EN 446, EN 447, Tehnični pogoji in Dopolnila splošnim in tehničnim pogojem, Navodila za kontrolo kakovosti in potrjevanje ustreznosti mešanice za injektiranje prednapetih kablov
| 7 JEKLA ZA ARMIRANJE, PREDNAPENJANJE IN KONSTRUKCIJE | [5 empty] | Skupaj: | 0
8 SIDRA
8.1 Prednapeta geotehnična sidra
8.1 -1 | - sodelovanje z nadzorom | STS, SIST EN 1537, SIST EN ISO 22477-5 | sidrani objekt |  | 2 / objekt | 0 | xxxxxx | xxxxx
8.1.1 Sestavne komponente prednapetih sider
8.1.1.1 Jeklo za prednapenjanje - pletena pramena (vrvi) v skladu s standardom prEN 10138-3, STS
8.1.1.1 -1 | - natezni preskus (Ml, Rp0,1, Rm, Agt, E) | SIST EN ISO 15630-3, tč. 5 | sidra objekta* |  | 1/24t (min. 1/objekt) | 0 | xxxxxx | xxxxx
* proizvajalec ob prvi dobavi sider objekta dobavi 3 vzorce pramen dolžine 1,2 m iz istega koluta, iz katerega izdeluje sidra
8.1.1.2 Sidrne kotve v skladu s STS za prednapeta geotehnična sidra
8.1.1.2 -1 | - dimenzijska kontrola | meritve dimenzij | sidra objekta |  | 0,50% (min. 1/objekt) | 0 | xxxxxx | xxxxx
8.1.1.2 -2 | - Rm ali trdota | SIST EN ISO 6892-1, SIST EN ISO 6506-1 | sidra objekta |  | 0,50% (min. 1/objekt) | 0 | xxxxxx | xxxxx
8.1.1.2 -3 | - kemijska analiza | kemijska analiza | sidra objekta |  | 0,50% (min. 1/objekt) | 0 | xxxxxx | xxxxx
8.1.1.3 Podložne plošče v skladu s STS za prednapeta geotehnična sidra
8.1.1.3 -1 | - dimenzijska kontrola | meritve dimenzij | sidra objekta |  | 0,50% (min. 1/objekt) | 0 | xxxxxx | xxxxx
8.1.1.3 -2 | - Rm ali trdota | SIST EN ISO 6892-1, SIST EN ISO 6506-1 | sidra objekta |  | 0,50% (min. 1/objekt) | 0 | xxxxxx | xxxxx
8.1.1.3 -3 | - kemijska analiza | kemijska analiza | sidra objekta |  | 0,50% (min. 1/objekt) | 0 | xxxxxx | xxxxx
8.1.1.4 Zagozde v skladu s STS za prednapeta geotehnična sidra
8.1.1.4 -1 | - dimenzijska kontrola | meritve dimenzij | sidra objekta |  | 0,50% (min. 1/objekt) | 0 | xxxxxx | xxxxx
8.1.1.4 -2 | - trdota površine in jedra | SIST EN ISO 6507-1 | sidra objekta |  | 0,70% (min. 2/objekt) | 0 | xxxxxx | xxxxx
8.1.1.4 -3 | - globina cementacije | SIST EN ISO 6507-1, metalografska analiza | sidra objekta |  | 0,70% (min. 2/objekt) | 0 | xxxxxx | xxxxx
8.1.1.4 -4 | - kemijska analiza | kemijska analiza | sidra objekta |  | 0,50% (min. 1/objekt) | 0 | xxxxxx | xxxxx
8.1.1.5 Protikorozijsko sredstvo (mast, vazelin, gel) v skladu s STS za prednapeta geotehnična sidra
8.1.1.5 -1 | - korozijska odpornost v slani atmosferi | Priprava po interni metodi N.Z.09.002, izpostava po: SIST ISO 9227 Ocena po ASTM D610:2019 | šarža sredstva | 1 vzorec vsake šarže sredstva/proizvajalca sider/odsek prometnice* |  | 0 | xxxxxx | xxxxx
* odvzame se 1 vzorec sredstva za vse sidrane objekte odseka AC, ceste ali proge, pri čemer se vzorec odvzame pri vsakem proizvajalcu sider, ki dobavlja sidra za vgradnjo na predmetnem odseku
8.1.1.6 Kontrola rebrastih zaščitnih PE cevi trajnih sider v skladu s STS za cevi
8.1.1.6 -1 | - dimenzija cevi in debelina stene cevi | SIST ISO 3126 | sidro objekta |  | 1 % (min. 1)* | 0 | xxxxxx | xxxxx
8.1.1.6 -2 | - gostota | SIST EN ISO 1183-1 | sidro objekta |  | 1 % (min. 1)* | 0 | xxxxxx | xxxxx
8.1.1.6 -3 | - meja plastičnosti | SIST EN ISO 6259-3 | sidro objekta |  | 1 % (min. 1)* | 0 | xxxxxx | xxxxx
8.1.1.6 -4 | - odpornost na hidrostatični pritisk | SIST EN ISO 1167-1 | sidro objekta |  | 1 % (min. 1)* | 0 | xxxxxx | xxxxx
8.1.1.6 -5 | - masni pretok taline | SIST EN ISO 1133-1 | sidro objekta |  | 1 % (min. 1)* | 0 | xxxxxx | xxxxx
* za vsak sidrani objekt
8.1.2 Kontrola med izvajanjem injektiranja v skladu s SIST EN 447
8.1.2 -1 | - preverjanje istovetnosti recepture in vhod. materialov | SIST EN 446 | injek. masa |  | ** | 0 | xxxxxx | xxxxx
8.1.2 -2 | - kontrola pogojev pri injektiranju | SIST EN 446 | injek. masa |  | ** | 0 | xxxxxx | xxxxx
8.1.2 -3 | - pretočnost | SIST EN 445, t.č. 4.3.1 | injek. masa |  | ** | 0 | xxxxxx | xxxxx
8.1.2 -4 | - sejanje na situ 2 mm, prisotnost grudic | SIST EN 445, t.č. 4.2 |  |  | ** | 0 | xxxxxx | xxxxx
8.1.2 -5 | - izločanje vode | SIST EN 445, t.č. 4.5 | injek. masa |  | ** | 0 | xxxxxx | xxxxx
8.1.2 -6 | - sprememba prostornine | SIST EN 445, t.č. 4.5 | injek. masa |  | ** | 0 | xxxxxx | xxxxx
8.1.2 -7 | - tlačna trdnost | SIST EN 445, t.č. 4.6 | injek. masa |  | ** | 0 | xxxxxx | xxxxx
* 1 vzorec predstavljajo 3 valji fi 100 mm, pri testnih sidrih še dodatno 1 vzorec tik pred preiskavo sidra
** 1× na objekt, vendar ne manj kot 1× na 50 sider
Opomba
Za injektiranje kablov in sider veljajo določila SIST EN 446 (1998), EN 447 (1998), Tehnični pogoji in Dopolnila splošnim in tehničnim pogojem, Navodila za kontrolo kakovosti in potrjevanje ustreznosti mešanice za injektiranje prednapetih kablov in Navodilo za kontrolo kakovosti in potrjevanja ustreznosti vgrajenih materialov pri izvedbi trajnih geotehničnih sider.
8.1.3 Preskusi pri vgrajevanju sider
8.1.3 -1 | - geološka spremljava vrtanja vrtin za sidra, pri katerih se izvede PS, UP in COP | SIST EN 1537, t.č. 8.1 | vrtine sider |  | 10 % | 0 | xxxxxx | xxxxx
8.1.3 -2 | - tlačni preskus vodoneprepustnosti | SIST EN 1537 t.č. 8.3.2 | sidr.objekt |  | - | 0 | xxxxxx | xxxxx
8.1.3 -3 | - kontrola agresivnosti vode | SIST EN 1008 | sidr.objekt |  | - | 0 | xxxxxx | xxxxx
* preskus se izvaja le v prepustnih kamninah na zahtevo Inženirja
** kontrola se izvaja na zahtevo Inženirja
8.1.4 Preskusi nosilnosti sider
8.1.4 -1 | - preiskava sidra (PS) | po podeljenem STS§ | testno sidro 2% (min. 3) |  | vsako**** | 0 | xxxxxx | xxxxx
8.1.4 -2 | - ustreznostni preskus (UP) | po podeljenem STS§ | sidro objekta |  | 3*** | 0 | xxxxxx | xxxxx
8.1.4 -3 | - celoviti odobritveni preskus (COP) | po podeljenem STS§ | sidro objekta |  | 10 % (min. 3)** | 0 | xxxxxx | xxxxx
8.1.4 -4 | - enostavni odobritveni preskus (EOP) | po podeljenem STS§ | sidro objekta |  | * | 0 | xxxxxx | xxxxx
* EOP na sidrih po izbiri Inženirja
** COP na sidrih objekta v deležu vsaj 10% končnega števila dejansko vgrajenih sider
*** UP na posebej vgrajenih 3 sidrih (če PS na objektu niso bile izvedene oz. če jih predpiše projektant)
**** PS na posebej vgrajenih testnih sidrih v deležu 2% sider objekta (min. 3),
§… pri izvedbi preskusov je treba uporabiti najmanj 1×letno kalibrirano merilno opremo z ločljivostjo najmanj 1 kN (meritev sile) in 0,01 mm (meritev pomika)
8.1.5 Električna upornost trajnih sider
8.1.5 -1 | - izolacijska upornost RI | po podeljenem STS | sidro objekta |  | 20 % | 0 | xxxxxx | xxxxx
8.1.5 -2 | - ozemljitvena upornost RII | po podeljenem STS | sidro objekta |  | ** | 0 | xxxxxx | xxxxx
* izvajanje meritev v posameznih fazah vgradnje sidra skladno z izdanim STS za sidro
** obvezna meritev za vsa sidra, kjer je izolacijska upornost manjša od 0,1 MOhm
8.1.6 Kontrola izvedbe protikorozijske zaščite vidnih delov vgrajene glave sidra
8.1.6 -1 | - terenska kontrola skladnosti izvedbe s podeljenim soglasjem (STS) in elaboratom sidra (TE) | po podeljenem STS | sidrani objekt |  | 2% sider (min. 1) | 0 | xxxxxx | xxxxx
8.2 Pasivna geotehnična sidra
8.2.1 Sestavne komponente pasivnih sider
8.2.1.1 Jekleni sestavni deli, preskusi po STS ali ETA
8.2.1.1 -1 | - natezni preskus palice | SIST EN ISO 6892-1 | kos/t |  | 0,75 % (min.2/objekt) | 0 | xxxxxx | xxxxx
8.2.1.1 -2 | - natezni preskus sestavljenega kompleta sidra | SIST EN ISO 6892-1 | kos/t |  | 0,75 % (min.2/objekt) | 0 | xxxxxx | xxxxx
8.2.1.1 -3 | - palica (kemična analiza) - spektrometrična metoda | kemijska analiza | kos/t |  | 0,50 % (min.1/objekt) | 0 | xxxxxx | xxxxx
8.2.1.1 -4 | - plošča (kemična analiza in trdota) | SIST EN ISO 6506-1, kem. analiza | kos |  | 0,50 % (min.1/objekt) | 0 | xxxxxx | xxxxx
8.2.1.1 -5 | - spojka (kemična analiza in trdota) | SIST EN ISO 6506-1, kem. analiza | kos |  | 0,50 % (min.1/objekt) | 0 | xxxxxx | xxxxx
8.2.1.1 -6 | - matica (kemična analiza in trdota) | SIST EN ISO 6506-1, kem. analiza | kos |  | 0,50 % (min.1/objekt) | 0 | xxxxxx | xxxxx
8.2.1.1 -7 | - vrtalna krona (kemična analiza in trdota) | SIST EN ISO 6506-1, kem. analiza | kos |  | 0,50 % (min.1/objekt) | 0 | xxxxxx | xxxxx
8.2.2 Kontrola med izvajanjem injektiranja (SIST EN 12715)
8.2.2 -1 | - preverjanje istovetnosti recepture in vhod. materialov | SIST EN 446:1998 | injek. masa |  | ** | 0 | xxxxxx | xxxxx
8.2.2 -2 | - kontrola pogojev pri injektiranju | SIST EN 446:1998 | injek. masa |  | ** | 0 | xxxxxx | xxxxx
8.2.2 -3 | - pretočnost | SIST EN 445:2008, t.č. 4.3.1 | injek. masa |  | ** | 0 | xxxxxx | xxxxx
8.2.2 -4 | - sejanje na situ 2 mm, prisotnost grudic (če je masa dovolj viskozna) | SIST EN 445:2008, t.č. 4.2 |  |  |  | 0 | xxxxxx | xxxxx
8.2.2 -5 | - razlez | SIST EN 445:2008, t.č. 4.3.2 | injek. masa |  | ** | 0 | xxxxxx | xxxxx
8.2.2 -6 | - tlačna trdnost | SIST EN 445:2008, t.č. 4.6 | injek. masa |  | ** | 0 | xxxxxx | xxxxx
* kontrola vsakega od navedenih preskusov skladno s podeljenim soglasjem za sidro --> opredeliti za vsako posebej, koliko mora izvesti NKK
** 1× na objekt, vendar ne manj kot 1× na 300 sider
Opomba
Za injektiranje kablov in sider veljajo določila SIST EN 446, EN 447, Tehnični pogoji in Dopolnila splošnim in tehničnim pogojem, Navodila za kontrolo kakovosti in potrjevanje ustreznosti mešanice za injektiranje prednapetih kablov in Navodilo za kontrolo kakovosti in potrjevanja ustreznosti vgrajenih materialov pri izvedbi trajnih geotehničnih sider.
8.2.3 Izvlečni preskusi pasivnih sider, vgrajenih po SIST EN 14490 na brežinah, predvkopih in opornih/podpornih konstrukcijah
8.2.3 -1 | - izvlečni preskus na žrtvenem sidru | po podeljenem STS* | sidro |  | min. 3 / tip sidra | 0 | xxxxxx | xxxxx
8.2.3 -2 | - izvlečni preskus na rednem sidru objekta** | po podeljenem STS* | sidro |  | 2 % | 0 | xxxxxx | xxxxx
8.2.3 -3 | - kontrola izvlečnega preskusa NKK*** | po podeljenem STS* | sidro |  | 1 % | 0 | xxxxxx | xxxxx
*… pri izvedbi preskusov je treba uporabiti najmanj 1 x letno kalibrirano merilno opremo z ločljivostjo 1 kN (meritev sile) in 0,01 mm (meritev pomika)
**… izvlečni preskus izvaja ZKK
***… izvlečni preskus izvaja NKK, ZKK preveri opremo in spremlja pravilnost izvedbe preskusa NKK
| 8 SIDRA | [5 empty] | Skupaj: | 0
9 PODAJNO LOVILNI SISTEMI
9. -1 | - pregled dokumentacije (ETA, certifikat, izjava o lastnostih) |  |  |  |  | 0 | xxxxxx | xxxxx
9.1 Sestavne komponente podajno lovilnih sistemov
9.1.1 Stebri
9.1.1 -1 | - izgled, mehanske lastnosti (Rm, Re, A5) | SIST EN 10025 | kos/t |  | 1 | 0 | xxxxxx | xxxxx
9.1.1 -2 | - kemijska analiza (vsebnost C, Mn, Si, P, S,) | SIST EN 10025 | kos/t |  | 1 | 0 | xxxxxx | xxxxx
9.1.1 -3 | - oprijem in debelina vročega cinkanja | SIST EN ISO 1460 | kos/t |  | 1 | 0 | xxxxxx | xxxxx
* pregled posameznih tipov PLO (E razred, višina)
9.1.2 Mreža
9.1.2 -1 | - mehanske lastnosti | EAD | kos/sistem |  | 1 | 0 | xxxxxx | xxxxx
9.1.2 -2 | - dimenzije (premer, velikost odprtin): | kljunasto merilo/merilni trak | kos/sistem |  | 1 | 0 | xxxxxx | xxxxx
9.1.2 -3 | - debelina plastične ali galvanske prevleke | SIST EN ISO 2178 ali SIST EN ISO 1460 | kos/sistem |  | 1 | 0 | xxxxxx | xxxxx
9.1.3 Vrvi
9.1.3 -1 | - mehanske lastnosti | SIST EN 12385 | kos/sistem |  | 2/komplet | 0 | xxxxxx | xxxxx
9.1.3 -2 | - dimenzije (premer, dolžina) | kljunasto merilo/metrični trak | kos/sistem |  | 2/komplet | 0 | xxxxxx | xxxxx
9.1.3 -3 | - debelina galvanske prevleke | SIST EN 10244-2 | kos/sistem |  | 1 | 0 | xxxxxx | xxxxx
9.1.4 Pregled montiranih ograj in skladnost z dokumentacijo
9.1.4 -1 | - strokovna ocena izvedbe konstrukcije v skladu s proizvajalčevim Priročnikom za montažo |  |  |  |  | 0 | xxxxxx | xxxxx
* pregled posameznih tipov PLO (E razred, višina)
9.1.5 Mreža - visokonatezna in pletena žična mreža
9.1.5 -1 | - mehanske lastnosti | EAD | kos/sistem |  | 1 | 0 | xxxxxx | xxxxx
9.1.5 -2 | - dimenzije (premer, velikost odprtin): | kljunasto merilo/merilni trak | kos/sistem |  | 1 | 0 | xxxxxx | xxxxx
9.1.5 -3 | - debelina plastične ali galvanske prevleke | SIST EN ISO 2178 ali SIST EN ISO 1460 | kos/sistem |  | 1 | 0 | xxxxxx | xxxxx
9.2 Pasivna sidra - sidrane mreže
9.2.1 Kontrola med izvajanjem injektiranja (SIST EN 12715)
9.2.1 -1 | - preverjanje istovetnosti recepture in vhod. materialov | SIST EN 446 | injek. masa |  | ** | 0 | xxxxxx | xxxxx
9.2.1 -2 | - kontrola pogojev pri injektiranju | SIST EN 446 | injek. masa |  | ** | 0 | xxxxxx | xxxxx
preskusi :
9.2.1 -3 | - pretočnost | SIST EN 445, t.č. 4.3 | injek. masa |  | ** | 0 | xxxxxx | xxxxx
9.2.1 -4 | - izločanje vode | SIST EN 445, t.č. 4.5 | injek. masa |  | ** | 0 | xxxxxx | xxxxx
9.2.1 -5 | - sprememba prostornine | SIST EN 445, t.č. 4.5 | injek. masa |  | ** | 0 | xxxxxx | xxxxx
9.2.1 -6 | - tlačna trdnost | SIST EN 445, t.č. 4.6 | injek. masa |  | ** | 0 | xxxxxx | xxxxx
* kontrola vsakega od navedenih preskusov skladno s podeljenim soglasjem za sidro
** 1× na sistem, vendar ne manj kot 1× na 300 sider
9.2.2 Izvlečni preskusi pasivnih sider po STS - sidrane mreže
9.2.2 -1 | - žrtveno sidro | po podeljenem STS* | sidro |  | *** | 0 | xxxxxx | xxxxx
9.2.2 -2 | - preskus sidra objekta | po podeljenem STS* | sidro |  | min 0.3 %** | 0 | xxxxxx | xxxxx
9.2.2 -3 | - geološka spremljava in popis vrtanja vrtin za vgradnjo pasivnih sider |  |  |  | dan | 0 | xxxxxx | xxxxx
*… pri izvedbi preskusov je treba uporabiti najmanj 1 x letno kalibrirano merilno opremo z ločljivostjo 1 kN (meritev sile) in 0,01 mm (meritev pomika)
**… ne manj kot 3 preskuse
***…po zahtevi projektanta
9.3 Pasivno sidranje podajno lovilnih sistemov
9.3.1 Jekleni sestavni deli, preskusi po ETA, STS
9.3.1 -1 | - natezni preskus celega sidra z namensko glavo | SIST EN ISO 6892-1 | kos/t |  | 0,75 % (min.2/objekt) | 0 | xxxxxx | xxxxx
9.3.1 -2 | - kontrola nosilnosti glave sidra pod kotom 15° | SIST EN ISO 6892-1 | kos/t |  | 0,75 % (min.2/objekt) | 0 | xxxxxx | xxxxx
9.3.1 -3 | - preskus upogiba palice sidra | SIST EN ISO 7438 | kos/t |  | 0,75 % (min.2/objekt) | 0 | xxxxxx | xxxxx
9.3.2 Kontrola med izvajanjem injektiranja (SIST EN 12715)
9.3.2 -1 | - preverjanje istovetnosti recepture in vhod. materialov | SIST EN 446 | injek. masa |  | ** | 0 | xxxxxx | xxxxx
9.3.2 -2 | - kontrola pogojev pri injektiranju | SIST EN 446 | injek. masa |  | ** | 0 | xxxxxx | xxxxx
preskusi po:
9.3.2 -3 | - pretočnost | SIST EN 445, t.č. 4.3 | injek. masa |  | ** | 0 | xxxxxx | xxxxx
9.3.2 -4 | - izločanje vode | SIST EN 445, t.č. 4.5 | injek. masa |  | ** | 0 | xxxxxx | xxxxx
9.3.2 -5 | - sprememba prostornine | SIST EN 445, t.č. 4.5 | injek. masa |  | ** | 0 | xxxxxx | xxxxx
9.3.2 -6 | - tlačna trdnost | SIST EN 445, t.č. 4.6 | injek. masa |  | ** | 0 | xxxxxx | xxxxx
* kontrola vsakega od navedenih preskusov skladno s podeljenim soglasjem za sidro
** 1× na sistem, vendar ne manj kot 1× na 300 sider
9.3.3 Izvlečni preskusi pasivnih sider podajno lovilnih sistemov
9.3.3 -1 | - odobritveni preskus: preskus na testnem polju na posebej vgrajenem žrtvenem sidru z AB ploščo na utrjeni površini tal | po podeljenem STS* | sidro |  | min. 3* na tip tal | 0 | xxxxxx | xxxxx
9.3.3 -2 | - izvlečni preskus na rednem sidru objekta | po podeljenem STS* | sidro |  | min. 3** | 0 | xxxxxx | xxxxx
*… po zahtevi projektanta, najmanj po 1 sidro in tipično smer vgradnje navzgor in navzdol
(tipično žrtvena sidra tipa lateralno in zaledno sidro ter pod stebri)
**… za sisteme dolžine na enem nivoju do 50 m vsaj po 1 sidro na stebru, 1 lateralno in 1 zaledno sidro
( za sisteme na več nivojih in daljše sisteme se število poveča proporcionalno)
| 9 PODAJNO LOVILNI SISTEMI | [5 empty] | Skupaj: | 0
10 OPREMA OBJEKTOV
| 10.1 Varnostne ograje skladno s SIST EN 1317-1,-2,-5 |  |  | tudi 7 naletnih zložljivih zaključnic in 4 blažilci trka
10.1 -1 | a) odbojniki, stebrički, distančniki: izgled, mehanske lastnosti (Rm, Re, A5) kemijska analiza (vsebnost C, Mn, Si, P, S,) oprijem in debelina pocinkanja | SIST EN 10002-1 | m | 16691 | <1km=1vz. 1-5km=2vz. >5km=3vz. | 3 |  | 0
10.1 -2 | b) vijačni material: izgled, trdota, debelina pocinkanja, poroznost | SIST EN ISO 898-1 | kos |  | 1 x objekt | 3 |  | 0
10.1 -3 | c) pregled montirane varnostne ograje: izgled, debelina pocinkanja | SIST EN ISO 1461 | m | 16691 | 1 x objekt | 3 |  | 0
Opomba: pri preverjeni istočasni nabavi ena preisk. lahko tudi za več objektov
Končno poročilo o kvaliteti izvedenih del vključiti v poročilo pod t. 9.2
10.2 Mostne ograje
10.2 -1 | a) konstrukcija ograje; izgled, mehanske lastnosti (Rm, Re, A5) | SIST EN ISO 6892-1 | m | 2447 | <1km=1vz. 1-5km=2vz. >5km=3vz. | 2 |  | 0
10.2 -2 | b) pregled montirane mostne ograje, kemijska analiza (vsebnost C, Mn, Si, P, S), oprijem in debelina pocinkanja | SIST EN ISO 1461 | m | 2447 |  | 2 |  | 0
Opomba: pri preverjeni istočasni nabavi ena preisk. lahko tudi za več objektov
10.3 Sistemi za odvodnjavanje
10.3 -1 | a) izlivniki, hidromontažni sistemi iz cevi in fitingov iz duktilne- nodularne litine meh.lastn. (trdota in metalogr.,Rm, Rp0.2, A5) kemijska analiza (vsebnost C, Mn, Si, P, S) antikorozijska zaščita | SIST EN 6506-1 | kos |  | 1 / objekt ali 1 / šaržo (večji objekt) | 3 |  | 0
10.3 -2 | b) spojnice iz nerjavnega jekla mehanske lastnosti (Rm, Rp0.2) kemijska analiza (vsebnost C, Cr, Ni, Ti), antikorozijske zaščite |  | kos |  | 1 / objekt ali 1 / šaržo (večji objekt) | 3 |  | 0
10.3 -3 | c) obešala cevovodov (vsebnost C, Cr, Ni, Ti), | spektrometrična metoda | kos |  |  | 0 | xxxxxx | xxxxx
10.3 -4 | d) pregled protikorozijske zaščite na objektu | SIST EN ISO 2178 | kos |  | 1 x objekt | 3 |  | 0
10.3.1 Sistemi za odvodnjavanje iz litega železa
a) hidromontažni sistemi iz cevi in fitingov iz litega železa
10.3.1 -1 | - meh.lastn. (trdota in metalogr.,Rm, Rp0.2, A5) |  | m |  | 3km 1vz. | 0 | xxxxxx | xxxxx
10.3.1 -2 | - dimenzijska kontrola |  | m |  | 3km 1vz. | 0 | xxxxxx | xxxxx
10.3.1 -3 | - protikorozijska zaščita |  | m |  | 3km 1vz. | 0 | xxxxxx | xxxxx
b) spojnice iz nerjavnega jekla
10.3.1 -4 | - kemijska analiza (vsebnost C, Cr, Ni, Ti) |  | m |  | 3km 1vz. | 0 | xxxxxx | xxxxx
c) obešala cevovodov
10.3.1 -5 | - protikorozijska zaščita |  | m |  | 3km 1vz. | 0 | xxxxxx | xxxxx
10.3.1 -6 | - kemijska analiza obešal (vsebnost C, Cr, Ni, Ti), |  | m |  | 3km 1vz. | 0 | xxxxxx | xxxxx
d) Pregled sistema odvodnjavanja po montaži
10.3.1 -7 | - pregled izvedbe protikorozijske zaščite na objektu |  | m |  | 3km 1vz. | 0 | xxxxxx | xxxxx
10.3.2 Sistemi za odvodnjavanje iz armiranega poliestra
hidromontažni sistemi iz cevi in fitingov iz armiranega poliestra
10.3.2 -1 | - mehanske lastnosti | ISO 8513, ISO 8521, ISO 10466, ASTM D2583 | m |  | 3km 1vz. | 0 | xxxxxx | xxxxx
10.3.2 -2 | - oznaka na cevi | ISO 10467 | m |  | 3km 1vz. | 0 | xxxxxx | xxxxx
10.3.2 -3 | - togostni razred | ISO 10467 | m |  | 3km 1vz. | 0 | xxxxxx | xxxxx
10.3.2 -4 | - odpornost na UV | SIST EN ISO 4892-3 | m |  | 3km 1vz. | 0 | xxxxxx | xxxxx
10.3.2 -5 | - preskus tečenja (upogib) | ISO 10952 t.č. 10.6 | m |  | 3km 1vz. | 0 | xxxxxx | xxxxx
10.3.2 -6 | - obešala cevovodov (vsebnost C, Cr, Ni, Ti), | spektrometrična metoda | m |  | 3km 1vz. | 0 | xxxxxx | xxxxx
10.3.2 -7 | - pregled elementov na objektu |  | m |  | 3km 1vz. | 0 | xxxxxx | xxxxx
10.4 Pregled ležišč
10.4 -1 | - pregled ležišč na objektu; za ležišča za vertikalno silo P<8000 kN | TSC 07.106/SIST EN 1337 | kos | 8 | 1* | 2 |  | 0
10.4 -2 | - pregled ležišč pri proizvajalcu; za ležišča P=>8000 kN | TSC 07.106/SIST EN 1337 | kos | 8 | 1* | 2 |  | 0
* pregled dokumentacije in obisk na gradbišču
10.5 Pregled dušilcev STL
10.5 -1 | - pregled dušilcev na objektu | SIST 15129 | kos |  | 1* | 0 | xxxxxx | xxxxx
10.5 -2 | - pregled nastavitev dušilca | SIST 15129 | kos |  | 1* | 0 | xxxxxx | xxxxx
* pregled dokumentacije in obisk na gradbišču
| 10.6 Pregled dilatacij |  |  | 2 objekta
10.6 -1 | - kovinske: lamelne ali glavniki | TL/TP- FÜ / ETA/ TSC 07.107 | kos | 4 | 1* | 2 |  | 0
10.6 -2 | - asfaltne | TSC 06.450 / ETA | kos |  | 1* | 0 | xxxxxx | xxxxx
10.6 -3 | - pregled dilatacij na objektu za n=<3 | TSC 07.107; TL/TP-FU | kos |  | 1* | 0 | xxxxxx | xxxxx
10.6 -4 | - pregled dilatacij pri proizvajalcu za n=>4 | TSC 07.107; TL/TP-FU | kos | 4 | 1* | 2 |  | 0
* pregled dokumentacije in obisk na gradbišču
10.7 | 10.8 Ničelni pregledi objektov - za novogradnje |  |  |  |  | 7 |  | 0
Ničelni pregled se izvede, ko je objekt dokončan oz. pred tehničnim pregledom tako, da so zaključki ničelnega pregleda osnova za vzpostavitev rednega pregledovanja objektov in njihovega vzdrževanja.
V ceno pregleda je potrebno vključiti vse stroške pregleda skupaj z najemom vozila za pregled, v kolikor je vozilo potrebno.
| 10 OPREMA OBJEKTOV | [5 empty] | Skupaj: | 0
11 OPREMA TRASE
| 11.1 Ugotavljanje lastnostih proizvodov in polproizvodov |  | 509 m robnikov | BVO 6000 m'
11.1 -1 | - BVO/kanalete |  | m | 6109 | * | 2 |  | 0
11.1 -2 | - robniki |  | m | 509 | * | 1 |  | 0
* najmanj 1 x na objekt za vsak proizvod/proizvajalec
11.2 Odvodnjavanje
11.2.1 Preskušanje tesnosti kanalizac. vodov
preiskus tesnosti (z zrakom ali vodo) ter pregled z video kamero
11.2.1 -1 | - cevovodi | SIST EN 1610 | m | 2904 | ** | 1 |  | 0
11.2.1 -2 | - jaški | SIST EN 1610 | kos | 48 | ** | 1 |  | 0
11.2.1 -3 | - požiralniki |  | kos |  |  | 0 | xxxxxx | xxxxx
11.2.1 -4 | - požiralniške zveze |  | kos |  |  | 0 | xxxxxx | xxxxx
* - vse elemente ne glede na cono zaščite je potrebno pregledati z videokamero
- za zmerno območje (IIC, IIIB) se tesnost preverja 50%
- za malo občutljivo ali neobčutljivo območje IIIC se tesnost preverjanje ne izvaja
** Preskus tesnosti je dolžan naročiti izvajalec na zasutem cevovodu ob pri-
sotnosti izvajalca zunanje kontrole, ki izdela tudi končno poročilo o preskusu
11.2.2 Kontrolne meritve dimenzij proizvodov za odvodnjavanje
11.2.2 -1 | - kontrolne meritve dimenzij jaškov oz požiralnikov | SIST EN ISO 3126 | kom | 324 |  | 2 |  | 0
11.2.2 -2 | - kontrolne meritve dimenzij cevi | SIST EN ISO 3126 | kom | 17649 |  | 2 |  | 0
| 11.3 Zaščitne ograje |  |  | 3954 stebričkov in 29955 m2 mreže
11.3 -1 | a) konstrukcija ograje; izgled, mehanske lastnosti (Rm, Re, A5) | SIST EN ISO 6892-1 | m | 19970 | <1km=1vz. 1-5km=2vz. >5km=3vz. | 2 |  | 0
11.3 -2 | b) pregled montirane mostne ograje, kemijska analiza (vsebnost C, Mn, Si, P, S), oprijem in debelina pocinkanja | SIST EN ISO 1461 | m | 1536 |  | 2 |  | 0
Opomba: pri preverjeni istočasni nabavi ena preisk. lahko tudi za več objektov
11.4 Ograje za zaščito pred hrupom v skladu s SIST EN 14388
11.4.1 Temelji, grede, stebri, pritrditveni material
a) kovinski elementi
11.4.1 -1 | - mehanske lastnosti (Rm, Re) | SIST EN ISO 6892-1 | kom |  | 1 x objekt | 1 |  | 0
11.4.1 -2 | - kemijska analiza materiala | spektrometrična metoda | kom |  | 1 x objekt | 1 |  | 0
11.4.1 -3 | - kontrola protikorozijske zaščite, debelina in oprijem prevlek | SIST EN ISO 1461 | kom |  | 1 x objekt | 1 |  | 0
| b) betonski elementi |  |  | PHO v m2
11.4.1 -4 | - pregled obrata in proizvodnje betonskih elementov |  |  | 723 | 1 x objekt | 1 |  | 0
11.4.1 -5 | - mehanske in obstojnostne lastnosti (NOZT, OPZT -S..) | SIST 1026 | kom | 723 | 1 x objekt | 1 |  | 0
11.4.2 Elementi za zaščito pred hrupom
a) Kovinski elementi
11.4.2 -1 | - mehanske lastnosti | SIST EN ISO 6892-1 | m |  | 1 x objekt | 0 | xxxxxx | xxxxx
11.4.2 -2 | - kemijska analiza materiala | spektrometrična metoda | m |  | 1 x objekt | 0 | xxxxxx | xxxxx
11.4.2 -3 | - debelina in oprijem prevlek | SIST EN ISO 2409 | m |  | 1 x objekt | 0 | xxxxxx | xxxxx
b) Umetni materiali (poliakril...)
11.4.2 -4 | - zaščita proti izpadanju (SIST EN 1794-1) | SIST EN 1794-1 | m |  | 1 x objekt | 0 | xxxxxx | xxxxx
| c) Ostali materiali (les, beton...) |  |  | PHO v m2
11.4.2 -5 | - odpornost proti aerodinamični obremenitvi | SIST EN 1794-1 | kom | 723 | 1 x objekt | 0 | xxxxxx | xxxxx
11.4.2 -6 | - odpornost proti obremenitvi z lastno maso | SIST EN 1794-1 | kom | 723 | 1 x objekt | 0 | xxxxxx | xxxxx
11.4.2 -7 | - odpornost proti obremenitvi zaradi udarcev kamenja | SIST EN 1794-1 | kom | 723 | 1 x objekt | 0 | xxxxxx | xxxxx
11.4.2 -8 | - odpornost proti obremenitvi pri pluženju snega | SIST EN 1794-1 | kom | 723 | 1 x objekt | 0 | xxxxxx | xxxxx
11.4.3 Meritve hrupa na terenu
11.4.3 -1 | - izolirnost | SIST EN 1793-6 | kom |  | 1 x objekt* | 1 |  | 0
| - refleksija | SIST EN 1793-5 | kom |  | 1 x objekt* | 1 |  | 0
*ZKK sodeluje pri izvedbi meritve in pripravi končno poročilo
| 11 OPREMA TRASE | [5 empty] | Skupaj: | 0
12 PREDORI
12.1 Hidroizolacija predorske cevi in portalov
12.1.1 Preiskave materiala
12.1.1.1 Izravnalna zmes
12.1.1.1 -1 | - suha komponenta (sejalna analiza) | SIST EN 12192-1 | m2 |  |  | 0 | xxxxxx | xxxxx
12.1.1.1 -2 | - gostota tekoče komponente | SIST EN ISO 2811-1 | m2 |  |  | 0 | xxxxxx | xxxxx
12.1.1.1 -3 | - vsebnost pepela tekoče komponente | SIST EN ISO 3451-1 | m2 |  |  | 0 | xxxxxx | xxxxx
12.1.1.1 -4 | - meritve oprijema na terenu | SIST EN 1542 | m2 |  |  | 0 | xxxxxx | xxxxx
12.1.1.2 Barvni premaz - material
12.1.1.2 -1 | - gostota | SIST EN ISO 2811-1 | m2 |  |  | 0 | xxxxxx | xxxxx
12.1.1.2 -2 | - suha snov | ISO 1625 | m2 |  |  | 0 | xxxxxx | xxxxx
12.1.2 Kontrola vgradnje
a) premaz
12.1.2 -1 | - oprijem | SIST EN 1542 | m2 |  | 500 m2 | 0 | xxxxxx | xxxxx
12.1.2 -2 | - vizualni pregled |  | dan* |  | dan | 0 | xxxxxx | xxxxx
Opomba: Pravilnik o zaščiti betonov v pripravi
* dan pomeni 8 ur
| 12 PREDORI | [5 empty] | Skupaj: | 0
13 PROMETNA OPREMA
13.1 Preskus skladnosti izvedbe talnih označb
13.1.1 Tankoslojne talne označbe
13.1.1 -1 | - barvne koordinate xy in faktor svetlosti beta | SIST EN 1436 |  |  | 1 /odsek | 0 | xxxxxx | xxxxx
13.1.1 -2 | - debelina nanosa (analiza etalona) | TSC 02.410 | m | 5131 | 2000 | 0 | xxxxxx | xxxxx
13.1.1 -3 | - dnevna vidnost | SIST EN 1436 | m | 5131 | 2000 | 3 |  | 0
13.1.1 -4 | - nočna vidnost v suhih pogojih | SIST EN 1436 | m | 5131 | 2000 | 3 |  | 0
13.1.1 -5 | - drsnost | SIST EN 1436 | m | 5131 | 2000 | 0 | xxxxxx | xxxxx
13.1.2 Debeloslojne talne označbe
13.1.2 -1 | - barvne koordinate xy in faktor svetlosti beta | SIST EN 1436 |  |  | 1 /odsek | 1 |  | 0
13.1.2 -2 | - dnevna vidnost | SIST EN 1436 | m | 29622 | 2000 | 8 |  | 0
13.1.2 -3 | - debelina nanosa* | / | m | 29622 | 2000 | 8 |  | 0
13.1.2 -4 | - nočna vidnost v suhih in mokrih pogojih | SIST EN 1436 | m | 29622 | 2000 | 8 |  | 0
13.1.2 -5 | - drsnost* | SIST EN 1436 | m | 29622 | 2000 | 0 | xxxxxx | xxxxx
* debelina nanosa in drsnost se ne merita na strukturnih debeloslojnih premazih
13.2 Vertikalna signalizacija
Preskus svetlobno odbojnih folij obvestilnih tabel in znakov
13.2 -1 | - barvne koordinate in faktor svetlosti | SIST EN 12899-1 | trasa | 24 | 1 | 1 |  | 0
13.2 -2 | - koeficient retrorefleksije | SIST EN 12899-1 | trasa | 24 | 1 | 1 |  | 0
13.3 Kovinske konstrukcije (jeklene konstrukcije, portali, prometni znaki, javna razsvetljava)
| 13.3.1 Jeklene konstrukcije po SIST EN 1090 |  |  | DarsGo: most čez kanal, most čez Pesnico, viadukt Sejanca
13.3.1 -1 | a) skladnost izvedbe s projektom | SIST EN 1090-1 | kom | 3 | 1 x objekt | 3 |  | 0
13.3.1 -2 | b) preskusi materialov |  | kom | 3 | 1 x objekt | 3 |  | 0
13.3.1 -3 | c) kontrola zvarov in vijačenja |  | kom | 3 | 2 x objekt | 3 |  | 0
13.3.1 -4 | d) kontrola protikorozijske zaščite |  | kom | 3 | 3 x objekt | 3 |  | 0
13.3.1 -5 | e) strokovna ocena izvedbe konstukcije | SIST EN 1090-2 | kom | 3 | 1 x objekt | 3 |  | 0
13.3.2 Oprema za vodenje prometa - portali po SIST EN 12966-1, SIST EN 1993 in SIST EN 1090-1
13.3.2 -1 | a) skladnost izvedbe s projektom | SIST EN 1090-2 | objekt |  | 1 | 0 | xxxxxx | xxxxx
13.3.2 -2 | b) preskusi materialov | SIST EN 12966-2 in SIST EN ISO 6506-1 | objekt |  | 1 | 0 | xxxxxx | xxxxx
13.3.2 -3 | c) kontrola zvarov in vijačenja |  | kom |  | 2 x objekt | 0 | xxxxxx | xxxxx
13.3.2 -4 | c) pregled in kontrola protikorozijske zaščite, debelina in oprijem | SIST EN ISO 1461 | objekt |  | 1 | 0 | xxxxxx | xxxxx
13.3.2 -5 | d) strokovna ocena izvedbe konstukcije | SIST EN 1090-2 | objekt |  | 1 | 0 | xxxxxx | xxxxx
| 13.3.3 Prometni znaki po SIST EN 12899-1 |  |  | 349 stebričkov in 222 prometnih znakov
13.3.3 -1 | a) preskusi za nosilni del | SIST EN 12899-1 | objekt | 349+222 | 1 | 2 |  | 0
13.3.3 -2 | b) preskusi materialov za refleksijski del | SIST EN 12899-1 | objekt | 349+222 | 1 | 2 |  | 0
13.3.3 -3 | c) kontrola protikorozijske zaščite | SIST EN ISO 1461 | objekt | 349+222 | 1 | 2 |  | 0
| 13.3.4 Drugo (javna razsvetljava po SIST EN 40-5, ostali prometni znaki po SIST EN 12899-2,3 ) |  |  | kandelabri
13.3.4 -1 | a) skladnost izvedbe s projektom | SIST EN 40-5 | kom | 83 | 1 x objekt | 1 |  | 0
13.3.4 -2 | b) preskusi materialov in protikorozijska zaščita | SIST EN 12966-2 in SIST EN ISO 6506-1 SIST EN ISO 1461 | kom |  | 1 x objekt | 1 |  | 0
| 13 PROMETNA OPREMA | [5 empty] | Skupaj: | 0
14 SANACIJSKA DELA
14.1 Preiskave na betonu
14.1 -1 | - preiskave vsebnosti Cl ionov po odbitju betona |  | m2 |  |  | 0 | xxxxxx | xxxxx
14.1 -2 | - preiskave vsebnosti Cl ionov brez odbitja betona |  | m2 |  |  | 0 | xxxxxx | xxxxx
14.1 -3 | - preiskave alkalnosti betona-pH |  | m2 |  |  | 0 | xxxxxx | xxxxx
Opomba: alkalnosti betona se določi na istih mestih kot se izvede odvzem vzorcev za dol. kloridov
14.2 Površinska obdelava betonov (trajnoelastični premazi, hidrofobni premazi…)
14.2 -1 | - preiskave materialov |  |  |  |  | 0 | xxxxxx | xxxxx
14.2 -2 | - kakovost betonske podlage |  |  |  |  | 0 | xxxxxx | xxxxx
14.2 -3 | - vremenski pogoji |  |  |  |  | 0 | xxxxxx | xxxxx
14.2 -4 | - poraba materialov |  |  |  |  | 0 | xxxxxx | xxxxx
14.2 -5 | - debelina nanešenih slojev |  |  |  |  | 0 | xxxxxx | xxxxx
14.2 -6 | - odtržna trdnost - pull-off testi |  |  |  |  | 0 | xxxxxx | xxxxx
14.2 -7 | - vizualni pregled |  |  |  |  | 0 | xxxxxx | xxxxx
14.3 Injektiranje votlin s cementno nabrekajočo maso
14.3 -1 | - masa | SIST EN 447:1998 | injekcijska masa |  |  | 0 | xxxxxx | xxxxx
14.3 -2 | - končna ocena | - stopnja zapolnjenosti 1504-10 A.5.3 | 1504-10 A.5.3 |  |  | 0 | xxxxxx | xxxxx
14.4 Preiskave na materialih za reprofilacijo in na njeni izvedbi
14.4 -1 | - ocena pripravljene površine | SIST EN 1504-10, A.5.4.5 | m2 |  |  | 0 | xxxxxx | xxxxx
14.4 -2 | - vremenski pogoji | SIST EN 1504-10, tč. A.5.3 | m2 |  |  | 0 | xxxxxx | xxxxx
14.4 -3 | - debelina nanešenih slojev | SIST EN 1542 | m2 |  |  | 0 | xxxxxx | xxxxx
14.4 -4 | - tlačna trdnost | SIST EN 1504-3 | m2 |  |  | 0 | xxxxxx | xxxxx
14.4 -5 | - odtržna trdnost - pull-off testi | SIST EN 1542 | m2 |  |  | 0 | xxxxxx | xxxxx
14.4 -6 | - zgodnje naraščanje odtržne trdnosti | SIST EN 1542 | m2 |  |  | 0 | xxxxxx | xxxxx
14.4 -7 | - vertikalna površinska hrapavost EN 1504-10:2017 Annex C | SIST EN 1504-10:2017 Annex C |  |  |  | 0 | xxxxxx | xxxxx
14.4 -8 | - vizualna ocena očiščenosti površine | SIST EN 1504-10:2017, tč. A.5.4.2 |  |  |  | 0 | xxxxxx | xxxxx
** najmanj1x na objekt
*vizualni ogled in merjenje debeline premaza
14.5 Protikorozijska zaščita armature
14.5 -1 | - kontrola očiščenosti materiala (SA, RA) |  | m |  |  | 0 | xxxxxx | xxxxx
14.5 -2 | - kontrola nanosov PK zaščite |  | m |  |  | 0 | xxxxxx | xxxxx
*vizualni ogled in merjenje debeline premaza
| 14.6 Protikorozijska zaščita kovinskih elementov (plošč, stebričkov, vijačni material, dilatacije) |  |  | 2 objekta 200 m2
14.6 -1 | - kontrola materiala |  | kos |  |  | 0 | xxxxxx | xxxxx
14.6 -2 | - pred cinkanjem |  | kos |  |  | 0 | xxxxxx | xxxxx
14.6 -3 | - debelina pocinkanja |  | kos |  |  | 0 | xxxxxx | xxxxx
14.6 -4 | - kontrola očščenosti materiala (SA, RA) |  | kos |  |  | 0 | xxxxxx | xxxxx
14.6 -5 | - kontrola nanosov PK zaščite |  | kos |  |  | 0 | xxxxxx | xxxxx
*1x na objekt
*vizualni ogled in merjenje debeline premaza
14.7 Ojačitev nosilnih AB elementov
14.7 -1 | - pregled tehnične dokumentacije za karbonske lamele |  | kos |  |  | 0 | xxxxxx | xxxxx
14.7 -2 | - kontrola izvedbe ojačitev, izvlečni preskus |  | kos |  |  | 0 | xxxxxx | xxxxx
14.8 Sidranje v obstoječo AB konstrukcijo
14.8 -1 | - pregled tehnične dokumentacije |  | kos |  |  | 0 | xxxxxx | xxxxx
14.8 -2 | - kontrola izvedbe sidranja, izvlečni preskus |  | kos |  |  | 0 | xxxxxx | xxxxx
| 14 SANACIJSKA DELA | [5 empty] | Skupaj: | 0
15 KONČNA POROČILA Z OCENO KAKOVOSTI IZVEDENIH DEL
Končna ocena kakovosti materialov in izvedenih del mora vsebovati oceno vseh izvedenih del na posameznem objektu, trasi ali deviaciji (zemeljska dela, asfalt, beton, hidroizolacija, jeklo, sanacijska dela itd.).
15.1 Končna poročila za traso ali odseke trase in deviacije (na enem projektu)
15.1 -1 | - za traso ali odseke trase |  |  |  |  | 1 |  | 0
15.1 -2 | - za deviacije |  |  |  |  | 1 |  | 0
15.2 Končna poročila za premostitvene objekte in za PHO (na enem projektu)
15.2 -1 | - za premostitvene objekte (viadukti, mostovi, podhodi, nadhodi…) |  |  |  |  | 10 |  | 0
15.2 -2 | - za PHO ograje |  |  |  |  | 1 |  | 0
| 15 KONČNA POROČILA Z OCENO KAKOVOSTI IZVEDENIH DEL | [5 empty] | Skupaj: | 0
16. -1 | 16 Koordinacije, sodelovanje s strokovno službo naročnika in inženirja, vrednotenje preiskav in končnih ocen notranje kontrole kvalitete, izvedba dodatnih preiskav (vrednoteno v urah*) |  |  |  | * | 755 |  | 0
* Število ur se prilagodi velikosti in zahtevnosti projekta (npr. tehnična, geološko-geotehnična, okoljska…).
| 16 KOORDINACIJE idr. | [5 empty] | Skupaj: | 0
REKAPITULACIJA | [7 empty] | EUR
1 ZEMELJSKA DELA IN TEMELJENJE | [7 empty] | 0
2 SPODNJE NOSILNE PLASTI | [7 empty] | 0
3 BITUMINIZIRANE ZMESI | [7 empty] | 0
4 VOZNE POVRŠINE | [7 empty] | 0
5 HIDROIZOLACIJE | [7 empty] | 0
6 CEMENTNI BETON | [7 empty] | 0
7 JEKLA ZA ARMIRANJE, PREDNAPENJANJE IN KONSTRUKCIJE | [7 empty] | 0
8 SIDRA | [7 empty] | 0
9 PODAJNO LOVILNI SISTEMI | [7 empty] | 0
10 OPREMA OBJEKTOV | [7 empty] | 0
11 OPREMA TRASE | [7 empty] | 0
12 PREDORI | [7 empty] | 0
13 PROMETNA OPREMA | [7 empty] | 0
14 SANACIJSKA DELA | [7 empty] | 0
15 KONČNA POROČILA Z OCENO KAKOVOSTI IZVEDENIH DEL | [7 empty] | 0
16 KOORDINACIJE idr. | [7 empty] | 0
[6 empty] | Skupaj: |  | 0
[6 empty] | 22 % DDV |  | 0
[6 empty] | SKUPAJ z DDV: |  | 0