## S1_1 Kompaktni MTE
OBR – E -1
Naš znak: KPV-20-2024/III/NS-105814-MZ
SPECIFIKACIJA PREDRAČUNA, št.………………………………………
PONUDNIK: ………………………………………………………………………….………………...
1 | Kompaktni merilniki toplotne energije
Zap. št. | Šifra KPV | Naziv materiala | Naziv proizvajalca | Naziv enakovrednega materiala | Enota mere | Ocenjena količina za obdobje 36 mesecev | Cena / EM brez DDV v EUR | Ponudbena vrednost za ocenjeno količino brez DDV v EUR za obdobje 36 mesecev
1 | 2 | 3 | 4 | 5 | 6 | 7 | 8 | 9 = 7 x 8
1 | 009516 | DN 15, vgradna dolžina 110 mm, navojna izvedba, Qp=1,5 m3/h, tipala Pt 100, potopni tulki ½ "x33,5mm za vgradnjo tipal, holandec priključka 1/2"x3/4"; |  |  | kos | 10
2 | 009543 | DN 20, vgradna dolžina 130 mm, navojna izvedba, Qp=2,5 m3/h, tipala Pt 100, potopni tulki ½ "x33,5mm za vgradnjo tipal, holandec priključka 3/4"x1"; |  |  | kos | 10
3 | 009528 | DN 25, vgradna dolžina 260 mm, navojna izvedba, Qp=3,5 m3/h, tipala Pt 100, potopni tulki za vgradnjo tipal ½ "x33,5mm, holandec priključka 1"x11/4"; |  |  | kos | 5
4 | 15900 | DN 25, vgradna dolžina 260 mm, navojna izvedba, Qp=6 m3/h, tipala Pt 100, potopni tulki za vradnjo tipal ½ "x33,5mm, holandec priključka 1"x11/4"; |  |  | kos | 5
5 | 18522 | DN 25, vgradna dolžina 150 mm, navojna izvedba, Qp=3,5 m3/h, tipala Pt 100, potopni tulki za vgradnjo tipal ½ "x33,5mm, holandec priključka 1"x11/4"; |  |  | kos | 1
6 | 18523 | DN 25, vgradna dolžina 150 mm, navojna izvedba, Qp=6 m3/h, tipala Pt 100, potopni tulki za vgradnjo tipal ½ "x33,5mm;"; holandec priključka |  |  | kos | 1
7 | 009138 | DN 32, vgradna dolžina 260 mm, navojna izvedba, Qp=6 m3/h, tipala Pt 100, potopni tulki za vradnjo tipal ½ "x33,5, holandec priključka 11/4"x11/2"; |  |  | kos | 2
8 | 009533 | DN 40, vgradna dolžina 300 mm, navojna izvedba, Qp=10 m3/h, tipala Pt 100, potopni tulki za vradnjo tipal 3/8"x75mm, holandec priključka 11/2"x2"; |  |  | kos | 2
9 | 15903 | DN 40, vgradna dolžina 300 mm, prirobnična izvedba, Qp=10 m3/h, tipala Pt 100, potopni tulki za vgradnjo tipal 3/8"x75mm; |  |  | kos | 2
10 | 15905 | DN 40, vgradna dolžina 200 mm, navojna izvedba, Qp=10 m3/h, tipala Pt 100, potopni tulki za vgradnjo tipal 3/8"x75mm, holandec priključka 11/2"x2"; |  |  | kos | 2
11 | 009553 | DN 50, vgradna dolžina 270 mm, prirobnična izvedba, Qp=15 m3/h, tipala Pt 100, dolžina kabla za tipala 3 m, potopni tulki za vradnjo tipal 1/2"x105mm; |  |  | kos | 2
SKUPAJ:

## S1_2 Kompaktni MTE MC
2 | Kompaktni merilniki toplotne energije-MC
Zap. št. | Šifra KPV | Naziv materiala | Naziv proizvajalca | Naziv enakovrednega materiala | Enota mere | Ocenjena količina za obdobje 36 mesecev | Cena / EM brez DDV v EUR | Ponudbena vrednost za ocenjeno količino brez DDV v EUR za obdobje 36 mesecev
1 | 2 | 3 | 4 | 5 | 6 | 7 | 8 | 9 = 7 x 8
1 | 26227 | DN 15, vgradna dolžina 110 mm, navojna izvedba, Qp=1,5 m3/h, temperaturna tipala 6mm kot multical 403 ali enakovredno; |  |  | kos | 45
2 | 26228 | DN 20, vgradna dolžina 130 mm, navojna izvedba, Qp=2,5 m3/h, temperaturna tipala 6mm kot multical 403 ali enakovredno; |  |  | kos | 716
3 | 26229 | DN 25, vgradna dolžina 260 mm, navojna izvedba, Qp=3,5 m3/h, temperaturna tipala 6mmkot multical 403 ali enakovredno; |  |  | kos | 5
4 | 26230 | DN 25, vgradna dolžina 260 mm, navojna izvedba, Qp=6 m3/h, temperaturna tipala 6mm kot multical 403 ali enakovredno; |  |  | kos | 5
5 | 26231 | DN 40, vgradna dolžina 300 mm, navojna izvedba, Qp=10,0 m3/h, temperaturna tipala 6mm kot multical 403 ali enakovredno; |  |  | kos | 1
6 | 26232 | DN 25, vgradna dolžina 260 mm, prirobnična izvedba, Qp=6 m3/h, temperaturna tipala 6mm kot multical 403 ali enakovredno; |  |  | kos | 5
7 | 26233 | DN 40, vgradna dolžina 300 mm, prirobnična izvedba, Qp=10,0 m3/h, temperaturna tipala 6mm kot multical 403 ali enakovredno; |  |  | kos | 1
8 | 26234 | DN 50, vgradna dolžina 270 mm, prirobnična izvedba, Qp=15,0 m3/h, temperaturna tipala 6mm kot multical 403 ali enakovredno; |  |  | kos | 1
SKUPAJ:

## S1_3 Razstavljivi MTE
3 | Razstavljivi merilniki toplotne energije
Zap. št. | Šifra KPV | Naziv materiala | Naziv proizvajalca | Naziv enakovrednega materiala | Enota mere | Ocenjena količina za obdobje 36 mesecev | Cena / EM brez DDV v EUR | Ponudbena vrednost za ocenjeno količino brez DDV v EUR za obdobje 36 mesecev
1 | 2 | 3 | 4 | 5 | 6 | 7 | 8 | 9 = 7 x 8
1 | 23321 | Qp 1,5 DN 15 L=110mm, , tipala Pt 100, potopni tulki za vgradnjo tipal ½ "x33,5mm, holandec priključka kot US-Echo II ali enakovredno |  |  | kos | 20
2 | 23322 | Qp 2,5 DN 20 L=130mm, tipala Pt 100, potopni tulki za vgradnjo tipal ½ "x33,5mm, holandec priključka kot US-Echo II ali enakovredno |  |  | kos | 50
3 | 23323 | Qp 6,0 DN 25 L=260mm, tipala Pt 100, potopni tulki za vgradnjo tipal ½ "x33,5mm, holandec priključka kot US-Echo II ali enakovredno |  |  | kos | 20
4 | 23324 | Qp 6,0 DN 32 L=260mm, tipala Pt 100, potopni tulki za vgradnjo tipal ½ "x33,5mm, holandec priključka kot US-Echo II ali enakovredno |  |  | kos | 10
5 | 002606 | Qp 10,0 DN 40 L=300mm, tipala Pt 100, potopni tulki za vgradnjo tipal ½ "x33,5mm, holandec priključka kot US-Echo II ali enakovredno |  |  | kos | 10
6 | 21383 | Qp 15 DN 50 L=270mm, , tipala Pt 100, potopni tulki za vgradnjo tipal 1/2"x105mm, holandec priključka kot US-Echo II ali enakovredno |  |  | kos | 10
7 | 22927 | DN 65, L=300 mm, prirobnična izvedba, Qp=25 m3/h, tipala Pt 100, potopni tulki za vradnjo tipal 1/2"x105mm, kot AXONIC 25 ali enakovredno |  |  | kos | 5
8 | 23325 | DN 80, L=300 mm, prirobnična izvedba, Qp=40 m3/h, tipala Pt 100, potopni tulki za vradnjo tipal 1/2"x105mm, kot AXONIC 40 ali enakovredno |  |  | kos | 4
9 | 23326 | DN 100, vgradna dolžina 360 mm, prirobnična izvedba, Qp=60 m3/h, tipala Pt 100, potopni tulki za vradnjo tipal 1/2"x140mm, kot AXONIC 60 ali enakovredno |  |  | kos | 1
10 | 23327 | DN 150, vgradna dolžina 500 mm, prirobnična izvedba, Qp=150 m3/h, tipala Pt 100,, potopni tulki za vradnjo tipal 1/2"x140mm,kot AXONIC 150 ali enakovredno |  |  | kos | 1
SKUPAJ:

## S1_4 Razstavljivi MTE MC
4 | Razstavljivi merilniki toplotne energije-MC
Zap. št. | Šifra KPV | Naziv materiala | Naziv proizvajalca | Naziv enakovrednega materiala | Enota mere | Ocenjena količina za obdobje 36 mesecev | Cena / EM brez DDV v EUR | Ponudbena vrednost za ocenjeno količino brez DDV v EUR za obdobje 36 mesecev
1 | 2 | 3 | 4 | 5 | 6 | 7 | 8 | 9 = 7 x 8
1 | 26236 | Qp 1,5 DN 15 L=110mm, navojna izvedba, računska enota z integr. M-Bus, temperaturna tipala Pt500 1,5m 6,0mm za potopno tulko kot Multical 603 ali enakovredno |  |  | kos | 10
2 | 26237 | Qp 2,5 DN 20 L=130mm, navojna izvedba, računska enota z integr. M-Bus, temperaturna tipala Pt500 1,5m 6,0mm za potopno tulko kot Multical 603 ali enakovredno |  |  | kos | 180
3 | 26238 | Qp 3,5 DN 25 L=260mm, navojna izvedba, računska enota z integr. M-Bus, temperaturna tipala Pt500 1,5m 6,0mm za potopno tulko kot Multical 603 ali enakovredno |  |  | kos | 1
4 | 26239 | Qp 6,0 DN 25 L=260mm, navojna izvedba, računska enota z integr. M-Bus, temperaturna tipala Pt500 1,5m 6,0mm za potopno tulko kot Multical 603 ali enakovredno |  |  | kos | 90
5 | 26240 | Qp 6,0 DN 32 L=260mm, navojna izvedba, računska enota z integr. M-Bus, temperaturna tipala Pt500 1,5m 6,0mm za potopno tulko kot Multical 603 ali enakovredno |  |  | kos | 15
6 | 26241 | Qp 10,0 DN 40 L=300mm, ,navojna izvedba, računska enota z integr. M-Bus, temperaturna tipala Pt500 1,5m 6,0mm za potopno tulko kot Multical 603 ali enakovredno |  |  | kos | 61
7 | 26242 | Qp 1,5 DN 20 L=190mm, prirobnična izvedba, računska enota z integr. M-Bus, temperaturna tipala Pt500 1,5m 6,0mm za potopno tulko kot Multical 603 ali enakovredno |  |  | kos | 1
8 | 26243 | Qp 2,5 DN 20 L=190mm, prirobnična izvedba, računska enota z integr. M-Bus, temperaturna tipala Pt500 1,5m 6,0mm za potopno tulko kot Multical 603 ali enakovredno |  |  | kos | 1
9 | 26244 | Qp 3,5 DN 25 L=260mm, prirobnična izvedba, računska enota z integr. M-Bus, temperaturna tipala Pt500 1,5m 6,0mm za potopno tulko kot Multical 603 ali enakovredno |  |  | kos | 1
10 | 26245 | Qp 6,0 DN 25 L=260mm, prirobnična izvedba, računska enota z integr. M-Bus, temperaturna tipala Pt500 1,5m 6,0mm za potopno tulko kot Multical 603 ali enakovredno |  |  | kos | 1
11 | 26246 | Qp 10,0 DN 40 L=300mm, prirobnična izvedba, računska enota z integr. M-Bus, temperaturna tipala Pt500 1,5m 6,0mm za potopno tulko kot Multical 603 ali enakovredno |  |  | kos | 2
12 | 26247 | Qp 15,0 DN 50 L=270mm, prirobnična izvedba, računska enota z integr. M-Bus, temperaturna tipala Pt500 3,0m 6,0mm za potopno tulko kot Multical 603 ali enakovredno |  |  | kos | 21
13 | 26248 | Qp 25,0 DN 65 L=300mm, prirobnična izvedba, računska enota z integr. M-Bus, temperaturna tipala Pt500 3,0m 6,0mm za potopno tulko kot Multical 603 ali enakovredno |  |  | kos | 13
14 | 26249 | Qp 40,0 DN 80 L=300mm, prirobnična izvedba, računska enota z integr. M-Bus, temperaturna tipala Pt500 3,0m 6,0mm za potopno tulko kot Multical 603 ali enakovredno |  |  | kos | 4
15 | 26250 | Qp 60,0 DN 100 L=360mm, prirobnična izvedba, računska enota z integr. M-Bus, temperaturna tipala Pt500 3,0m 6,0mm za potopno tulko kot Multical 603 ali enakovredno |  |  | kos | 1
16 | 26251 | Qp 150,0 DN 150 L=500mm, prirobnična izvedba, računska enota z integr. M-Bus, temperaturna tipala Pt500 3,0m 6,0mm za potopno tulko kot Multical 603 ali enakovredno |  |  | kos | 1
SKUPAJ:

## S1_5 Rezervni deli za MTE
5 | Rezervni deli za merilnike toplotne energije
Zap. št. | Šifra KPV | Naziv materiala | Naziv proizvajalca | Naziv enakovrednega materiala | Enota mere | Ocenjena količina za obdobje 36 mesecev | Cena / EM brez DDV v EUR | Ponudbena vrednost za ocenjeno količino brez DDV v EUR za obdobje 36 mesecev
1 | 2 | 3 | 4 | 5 | 6 | 7 | 8 | 9 = 7 x 8
1 | 18524 | BATERIJA ZA računsko enoto CF Echo II (12 let) ali enakovredno |  |  | kos | 10
2 | 14931 | Radijski oddajnik Ever Blue Cyble ali enakovredno |  |  | kos | 1
3 | 14930 | AnyQuest EverBlu opcisjka kartica ali enakovredno |  |  | kos | 1
4 | 002859 | Tesnilo za števec 1/2 |  |  | kos | 300
5 | 002860 | Tesnilo za števec 3/4 |  |  | kos | 4000
6 | 002861 | Tesnilo za števec 1 |  |  | kos | 250
7 | 002862 | Tesnilo za števec 5/4 |  |  | kos | 100
8 | 002863 | Tesnilo za števec 6/4 |  |  | kos | 200
9 | 000448 | Holandec 1/2 |  |  | kos | 100
10 | 000449 | Holandec 3/4 |  |  | kos | 100
11 | 000450 | Holandec 1 |  |  | kos | 10
12 | 000451 | Holandec 5/4 |  |  | kos | 10
13 | 000452 | Holandec 6/4 |  |  | kos | 10
14 | 006632 | Tulka Ms 1/2x33,5 |  |  | kos | 50
15 | 006631 | Tulka Ms 3/8x75 |  |  | kos | 20
16 | 14924 | Tulka Ms 1/2x75 |  |  | kos | 20
17 | 14925 | Tulka Ms 3/8x105 |  |  | kos | 20
18 | 14926 | Tulka Ms 1/2x105 |  |  | kos | 20
19 | 002595 | Tipalo Pt 100-THF 50 |  |  | kos | 30
20 | 10669 | Tipalo Pt 100-THF 105 |  |  | kos | 5
21 | 008682 | T-kos VTTH 20x40mm |  |  | kos | 30
22 | 008683 | T-kos VTTH 25x50mm |  |  | kos | 30
23 | 10671 | Kartica M-BUS ECHO II/CF-51/CF-55 ali enakovredno |  |  | kos | 50
24 | 009043 | NAPAJALNIK OMREŽNI ECHO II ali enakovredno |  |  | kos | 5
25 | 14928 | Računska enota CF-55 ali enakovredno |  |  | kos | 5
26 | 009370 | Komplet vgradni DN 25 |  |  | kos | 5
27 | 009114 | Komplet vgradni DN 32 |  |  | kos | 5
28 | 009529 | Komplet vgradni DN 40 |  |  | kos | 5
29 | 009368 | Komplet vgradni DN 50-80 |  |  | kos | 5
30 | 009196 | Komplet vgradni DN 60-250 |  |  | kos | 3
31 | 14929 | Računska enota CF-800 ali enakovredno |  |  | kos | 20
32 | 18066 | Radijski komunikacijski modul (Radian protokol) + priključitev 2 merilnikov z impulznimi izhodi ali enakovredno |  |  | kos | 1
33 | 009079 | Potopna tulka M10 x 1mm AMS-BG |  |  | kos | 1
34 | 20769 | Nastavek varilni 3/8 x 44mm/45° |  |  | kos | 1
35 | 23317 | Opcijska kartica LoRaWAN CMi4130 itron Echo,CF51,55 ali enakovredno |  |  | kos | 5
36 | 23318 | Opcijska kartica LoRaWAN CMi4140 Kamstrup 403.603.803 ali enakovredno |  |  | kos | 5
37 | 23320 | radijski oddajnik Cyble 5 LoT ali enakovredno |  |  | kos | 10
38 | 23319 | AnyQuest EverBlu opcisjka kartica za CF 800 ali enakovredno |  |  | kos | 10
39 | 23150 | Dajalnik impulzov Izar pulse 3-žilni ali enakovredno |  |  | kos | 20
40 | 21073 | Tipalo THF 50 2,5m |  |  | kos | 20
41 | 2864 | Tesnilo za števec 2" |  |  | kos | 200
42 | 22463 | T-kos VTTH 1/2x55mm |  |  | kos | 20
43 | 2617 | Kartica opcijska CF-800 M-BUS ali enakovredno |  |  | kos | 20
44 | 22115 | Tulka potopna MS 15X105mm THF 50 |  |  | kos | 20
45 | 21950 | Tulka potopna MS 15X75mm THF 50 |  |  | kos | 20
46 | 14923 | Tulka potopna MS 15X140mm THF 140 |  |  | kos | 20
47 | 26323 | AnyQuest Cyble Enhanced ali enakovredno |  |  | kos | 100
48 | 14691 | Cyble sensor 2 žični K:1 ali enakovredno |  |  | kos | 1
49 | 18728 | Cyble sensor 2 žični K:10 ali enakovredno |  |  | kos | 1
SKUPAJ:

## S1_6 Rezervni deli za MTE MC
6 | Rezervni deli za merilnike toplotne energije-MC
Zap. št. | Šifra KPV | Naziv materiala | Naziv proizvajalca | Naziv enakovrednega materiala | Enota mere | Ocenjena količina za obdobje 36 mesecev | Cena / EM brez DDV v EUR | Ponudbena vrednost za ocenjeno količino brez DDV v EUR za obdobje 36 mesecev
1 | 2 | 3 | 4 | 5 | 6 | 7 | 8 | 9 = 7 x 8
1 | 26252 | linklQ/wireless M-Bus,868MHz+2imp.izh Multi.603/403 ali enakovredno |  |  | kos | 100
2 | 26253 | PQT Controller Multical 603/403 ali enakovredno |  |  | kos | 2
3 | 26254 | NB-IoT, inputs (in-A, in-B) Without SIM card or reading ali enakovredno |  |  | kos | 2
4 | 26255 | NB-IoT, imp. Vhoda(A,B),vključena SIM dnevno odč8let ali enakovredno |  |  | kos | 2
5 | 26256 | NB-IoT, imp. Vhoda(A,B),vključena SIM urno odč.8let ali enakovredno |  |  | kos | 2
6 | 26257 | Mini triangle antenna for wM-bus NB-Iot 2G/4G module ali enakovredno |  |  | kos | 2
7 | 26312 | M-Bus, nastavljiv / impulzna vhoda ali enakovredno |  |  | kos | 2
8 | 26313 | M-Bus, nastavljiv / impulzna izhoda ali enakovredno |  |  | kos | 2
9 | 26314 | Wired M-Bus, Thermal Disconnect ali enakovredno |  |  | kos | 2
10 | 26315 | Analogni izhod 2 x x0/4…20mA ali enakovredno |  |  | kos | 2
11 | 26317 | LON TP/FT-10 / impulzna vhoda ali enakovredno |  |  | kos | 2
12 | 26319 | ModBus RTU (RS-485) / impulzna vhoda ali enakovredno |  |  | kos | 2
13 | 26318 | ModBus/KMP TCP/IP / impulzna vhoda ali enakovredno |  |  | kos | 2
14 | 26320 | Podatkovni izhod / impulzna izhoda ali enakovredno |  |  | kos | 2
15 | 26321 | RS232 kabel z 9F konektorjem ali enakovredno |  |  | kos | 2
16 | 26322 | Multical 803 računska enota za 2 modula ali enakovredno |  |  | kos | 1
17 | 26258 | Rač. Enota Multical 603 Pt500 integr. M-Bus ali enakovredno |  |  | kos | 5
18 | 26259 | Rač. Enota Multical 603 Pt500 brez integr. M-Bus ali enakovredno |  |  | kos | 5
19 | 26260 | Temp. tipala direct Pt500 1,5m |  |  | par | 10
20 | 26261 | Temp. tipala Pt500 1,5m 5,8mm za potopno tulko |  |  | par | 10
21 | 26262 | Temp. tipala Pt500 3,0m 5,8mm za potopno tulko |  |  | par | 1
22 | 26263 | Temp. tipala Pt500 5,0m 5,8mm za potopno tulko |  |  | par | 1
23 | 26264 | Temp. tipala Pt500 10,0m 5,8mm za potopno tulko |  |  | par | 1
24 | 26265 | Temp. tipala Pt500 1,5m 6,0mm za potopno tulko |  |  | par | 1
25 | 26266 | Temp. tipala Pt500 3,0m 6,0mm za potopno tulko |  |  | par | 1
26 | 26267 | Temp. tipala Pt500 5,0m 6,0mm za potopno tulko |  |  | par | 1
27 | 26268 | Temp. tipala Pt500 10,0m 6,0mm za potopno tulko |  |  | par | 1
28 | 26275 | Potopni tulki R15mmx65mm 5,8mm (2kosa) |  |  | par | 100
29 | 26276 | Potopni tulki R15mmx90mm 5,8mm (2kosa) |  |  | par | 100
30 | 26277 | Potopni tulki R15mmx140mm 5,8mm (2kosa) |  |  | par | 10
31 | 26278 | Potopni tulki G15mmx65mm 5,8/6,0mm (2kosa) |  |  | par | 5
32 | 26279 | Potopni tulki G15mmx85mm 5,8/6,0mm (2kosa) |  |  | par | 5
33 | 26280 | Potopni tulki G15mmx120mm 5,8/6,0mm (2kosa) |  |  | par | 5
34 | 26281 | Potopni tulki G15mmx210mm 5,8/6,0mm (2kosa) |  |  | par | 5
35 | 26269 | Baterija D-cell za MC403/603 za MC401/MC66/MC601/602 ali enakovredno |  |  | kos | 40
36 | 26292 | Baterija IoT Kamstrup ali enakovredno |  |  | kos | 20
37 | 26270 | Omrežni napajalni modul 230VAC za multical403/603 ali enakovredno |  |  | kos | 20
38 | 26271 | Omrežni napajalni modul 24VAC za multical403/604 ali enakovredno |  |  | kos | 20
39 | 26272 | Omrežni napajalni modul 230VAC high power za multical403/605 ali enakovredno |  |  | kos | 20
40 | 26273 | Omrežni napajalni modul 24VAC high power za multical403/606 ali enakovredno |  |  | kos | 20
41 | 26274 | Transformator za Kamstrup 230V/50Hz/24V 0,2A ali enakovredno |  |  | kos | 20
SKUPAJ:

## S2_7 Ultrazvočni VTSV
7 | Ultrazvočni vodomeri tople sanitarne vode 70°C
Zap. št. | Šifra KPV | Naziv materiala | Naziv proizvajalca | Naziv enakovrednega materiala | Enota mere | Ocenjena količina za obdobje 36 mesecev | Cena / EM brez DDV v EUR | Ponudbena vrednost za ocenjeno količino brez DDV v EUR za obdobje 36 mesecev
1 | 2 | 3 | 4 | 5 | 6 | 7 | 8 | 9 = 7 x 8
1 | 26290 | DN 15, 70°C, Q3=2,5 m3/h, l=110 mm,G3/4B (R1/2) R250, PN 16 kot Multical 21 ali enakovredno |  |  | kos | 20
2 | 26291 | DN 20, 70°C, Q3=2,5 m3/h, l=130 mm,G1B (R3/4) R250, PN 16 kot Multical 21, ali enakovredno |  |  | kos | 20
SKUPAJ:

## S3_8 Stanovanjski VTSV
8 | Stanovanjski vodomeri tople sanitarne vode 90°C
Zap. št. | Šifra KPV | Naziv materiala | Naziv proizvajalca | Naziv enakovrednega materiala | Enota mere | Ocenjena količina za obdobje 36 mesecev | Cena / EM brez DDV v EUR | Ponudbena vrednost za ocenjeno količino brez DDV v EUR za obdobje 36 mesecev
1 | 2 | 3 | 4 | 5 | 6 | 7 | 8 | 9 = 7 x 8
1 | 15916 | DN 15, 90oC, Q3 2,5 m3/h, l=110 mm, navoj 3/4", možnost vgradnje V in H; |  |  | kos | 300
2 | 15917 | DN 20, 90°C, Q3 4,0 m3/h, l=130 mm, navoj 1", možnost vgradnje V in H; |  |  | kos | 350
SKUPAJ:

## S3_ Volumetrični VTSV
9 | Volumetrični vodomeri tople sanitarne vode 90°C
Zap. št. | Šifra KPV | Naziv materiala | Naziv proizvajalca | Naziv enakovrednega materiala | Enota mere | Ocenjena količina za obdobje 36 mesecev | Cena / EM brez DDV v EUR | Ponudbena vrednost za ocenjeno količino brez DDV v EUR za obdobje 36 mesecev
1 | 2 | 3 | 4 | 5 | 6 | 7 | 8 | 9 = 7 x 8
1 | 006211 | DN 15, 90oC, Q3=1,6 m3/h, l=110 mm, navoj 3/4", možnost vgradnje V in H; |  |  | kos | 1
2 | 15925 | DN 20, 90°C, Q3=2,5 m3/h, l=130 mm, navoj 1", možnost vgradnje V in H; |  |  | kos | 1
SKUPAJ:

## SKUPAJ
Sklop | Naziv sklopa | Skupna ponudbena vrednost za ocenjeno količino brez DDV v EUR za obdobje 36 mesecev | 22 % DDV | Skupna ponudbena vrednost za ocenjeno količino z DDV v EUR za obdobje 36 mesecev
1 | 2 | 3 | 4 | 5 = 3 + 4
1 | Merilniki toplotne energije
2 | Vodomeri tople sanitarne vode
SKUPAJ
Predvidene količine so določene na podlagi ocenjenih potreb naročnika in so zaradi navedenega informativne narave namenjene
predvsem za potrebe javnega razpisa.
Obračun se bo vršil po dejansko opravljenih dobavah.
V ponudbeni ceni so zajeti vsi stroški. Cene so fiksne za čas trajanja okvirnega sporazuma.
Izjavljamo, da bomo izvedli predmet javnega naročila "Dobava merilnikov toplotne energije in vodomerov tople sanitarne vode " v skladu z vsebino
razpisne dokumentacije in vzorcem okvirnega sporazuma za sklop na katerega se bomo prijavili.
Ponudba je veljavna do 31. 8. 2024. Izjavljamo, da je naša ponudba izdelana v skladu z navodili naročnika.
| Datum: | Žig: | Ime in priimek zakonitega zastopnika oz. pooblaščene osebe:
| ___________________ |  | ______________________________
Podpis
____________________________