## 24-015-V1 SE OŠ TRŽIČ
3.5. | PROJEKTANTSKI POPIS DEL IN MATERIALA
zap.št. | Naziv in opis | enota | količina | cena |  | enota | količina | cena
A | Pripravljalna dela
|  | Upravičeni stroški |  |  |  | Neupravičeni stroški
1 | Izvedba stikalnih manipulacij, preizkus breznapetostnega stanja in zagotovitev varnega dela | Kpl | 1 | 0 | 0 | Kpl | 1 | 0 | 0
2 | Pripravljalna dela | Kpl | 1 | 0 | 0 | Kpl | 1 | 0 | 0
3 | Zavarovanje gradbišča | Kpl | 1 | 0 | 0 | Kpl | 1 | 0 | 0
B | Fotonapetostni generator, razsmerniki in konstrukcija
|  | Upravičeni stroški |  |  |  | Neupravičeni stroški
1 | Dobava fotovoltaičnega modula kot npr. Longi, tip LR4-72HBD-440M, moči 440 Wp (STC), z 144 zaporedno vezanimi kombiniranimi monokristalno-amorfnimi celicami, garancija 20 let na moč 80%. Moduli imajo vse najpomembnejše certifikate IEC 61215, CE certifikat, največjo možno obremenitev 6000 N/m2, TUV certifikat | kos | 101 | 0 | 0 | kos | 101 | 0 | 0
2 | Montaža fotovoltaičnih modulov na predpripravljeno strešno kovinsko konstrukcijo | kos | 101 | 0 | 0 | kos | 101 | 0 | 0
3 | Dobava, sestava ter montaža kovinske podkonstrukcije za pritrditev PV modulov na strehi objekta, kompletno s spojnim, vijačnim in pritrdilnim materialom OPOMBA: proizvajalca in tip podkonstrukcije določi ponudnik | kpl | 1 | 0 | 0 | kpl | 1 | 0 | 0
4 | Dobava in montaža trifaznega mrežnega hibridnega razsmernika FOX ESS – H3-Pro-20 (pretvorba iz enosmerne v izmenično napetost , sinhronizacija z omrežjem) | kpl | 2 | 0 | 0 | kpl | 3 | 0 | 0
5 | WiFi vmesnik za hibridni razsmernik FOX ESS – H3-Pro-20 | kpl | 2 | 0 | 0 | kpl | 3 | 0 | 0
6 | Dobava in izdelava strehe nad razsmernikom in omarami | kpl | 1 | 0 | 0 | kpl | 1 | 0 | 0
C | TIGO, nadzor, monitoring
|  | Upravičeni stroški |  |  |  | Neupravičeni stroški
Dobava in montaža
1 | Tigo modul za optimizacijo moči, monitoring ter izklop modulov, Tigo TS4-A-O, 700W, 1500V | kos | 101 | 0 | 0 | kos | 101 | 0 | 0
2 | Tigo dostopna točka, TAP, brezšični komunikator | kos | 5 | 0 | 0 | kos | 5 | 0 | 0
3 | Tigo komunikator CCA - zajeto v R-SE omari | kos | 1 | 0 | 0 | kos | 1 | 0 | 0
4 | Izdelava layauta in vnos serijskih številk v program Tigo za nadzor nad sončno elektrarno | kpl | 1 | 0 | 0 | kos | 1 | 0 | 0
D | R-SE omarica
|  | Upravičeni stroški |  |  |  | Neupravičeni stroški
1 | Dobava, sestava in postavitev omare, Schrack, WSA8080300, 2‑krilna IP54 V=1000 Š=1000 G=300mm jeklena ploč., RAL7035, z montažno ploščo, 2 ključavnici za ključ z dvojno brado | kos | 1 | 0 | 0 | kos | 1 | 0 | 0
2 | Predal za načrte | kos | 1 | 0 | 0 | kos | 1 | 0 | 0
3 | PV varovalke 2p, Noark 101767, Ex9FP 2P 30A, vložki PV/15A, 1000V | kos | 6 | 0 | 0 | kos | 6 | 0 | 0
4 | Penapetostni odvodnik ProTec, T1-1100 PV, Raycap 59.0285 | kos | 6 | 0 | 0 | kos | 6 | 0 | 0
5 | Horizontalni varovalčni ločilnik Wöhner/NV000, 125A, 3p / 60 mm | kos | 2 | 0 | 0 | kos | 2 | 0 | 0
6 | Varovalni vložek NV000/125, A varovalka 50A | kos | 6 | 0 | 0 | kos | 6 | 0 | 0
7 | Priključni modul 16 mm², 3-pol. z vzmetnimi sponkami, Schrack SI015630-- | kos | 1 | 0 | 0 | kos | 1 | 0
8 | Horizontalni varovalčni ločilnik Wöhner/NV0, 160A, 3p / 60 mm | kos | 1 | 0 | 0 | kos | 1 | 0 | 0
9 | Varovalni vložek NV0/160, A varovalka 100A | kos | 3 | 0 | 0 | kos | 3 | 0 | 0
10 | Nosilec zbiralk z zunanjo pritrditvijo, za 60 mm sestav, Schrack SI015000 | kos | 3 | 0 | 0 | kos | 3 | 0 | 0
11 | Ločilno stikalo MC1 100A, 3-polno, Schrack MC110034- | kos | 1 | 0 | 0 | kos | 1 | 0 | 0
12 | Adapter za 60mm zbiral.sestav, za inštal.odklopn. MC1 100A, Schrack MC195700 | kpl | 1 | 0 | 0 | kpl | 1 | 0 | 0
13 | Inštalacijski odklopnik, karak. C 6A, 1‑polni, 6kA, Schrack BM617106 | kos | 1 | 0 | 0 | kos | 1 | 0 | 0
14 | prenapetostni odvodniki PROTEC B2S 37,5/320 3+0 | kpl | 1 | 0 | 0 | kpl | 1 | 0 | 0
15 | Napajalnik MEANWELL, HDR-15-24 15W 24V DC 0-0,63A | kpl | 1 | 0 | 0 | kpl | 1 | 0 | 0
16 | TIGO CCA komunikator | kpl | 1 | 0 | 0 | kpl | 1 | 0 | 0
17 | Sponka, vrstna, CBC.16 siva, 16mm², Schrack IK110016 | kos | 12 | 0 | 0 | kos | 12 | 0 | 0
18 | Sponka, vrstna, CBC.16 modra, 16mm², Schrack IK111016 | kos | 12 | 0 | 0 | kos | 12 | 0 | 0
19 | Sponka, ozemljitvena, TEC.35 zeleno-rumena, 35mm², Schrack IK122035-A | kos | 7 | 0 | 0 | kos | 7 | 0 | 0
20 | Zaključna ploščica CBC.16 siva, Schrack IK110216 | kos | 4 | 0 | 0 | kos | 4 | 0 | 0
21 | Končno pritrdilo, Schrack IK123000 | kos | 6 | 0 | 0 | kos | 6 | 0 | 0
22 | Podporni izolator 40/M10 | kos | 4 | 0 | 0 | kos | 4 | 0 | 0
23 | Bakrena zbiralka Cu, 379A, 30x5mm, Schrack IS505069-- | m | 2 | 0 | 0 | kos | 2 | 0 | 0
24 | Uvodnica Teaflex, SM polyamide straight male thread fitting IP66 cULus - U6BSM29P29 | kos | 8 | 0 | 0 | kos | 8 | 0 | 0
25 | Drobni, vezni in označitveni material, uvodnice | kpl | 1 | 0 | 0 | kpl | 1 | 0 | 0
26 | Sestava in vezava omarice | kpl | 1 | 0 | 0 | kpl | 1 | 0 | 0
Komplet R-SE omarica
E | LMO 1 omarica
|  | Upravičeni stroški |  |  |  | Neupravičeni stroški
1 | Dobava in montaža prostostoječa merilna omarica, Mosdorfer, dimenzij PS590x1080x320 + PODSTAVEK 590x950x320. -1x števčno okno na vratih -1x števčna plošča -2x podložna plošča | kos | 1 | 0 | 0 | kos | 1 | 0 | 0
2 | Predal za načrte | kos | 1 | 0 | 0 | kos | 1 | 0 | 0
3 | Števec el. energ. Iskra AM550-TD1, 5-85A | kos | 1 | 0 | 0 | kos | 1 | 0 | 0
4 | Stikalo Noark 100877, 80A 3P | kos | 1 | 0 | 0 | kos | 1 | 0 | 0
5 | Tipkalo za vgradnjo na letev, Schrack BZ1074, 1Z kontakt, 1O kontakt, 16A reset NGEN flex | kos | 1 | 0 | 0 | kos | 1 | 0 | 0
6 | Napajalnik MEANWELL, HDR-15-5 15W 5V DC 2,4A | kos | 1 | 0 | 0 | kos | 1 | 0 | 0
7 | Sponka za dvižne vode 1-polna, 35mm², modra, Schrack IK026220 | kos | 1 | 0 | 0 | kos | 1 | 0 | 0
8 | PATCH kabel, UTP Cat6, 0,5m MODER | kos | 1 | 0 | 0 | kos | 1 | 0 | 0
9 | Kabel za P1 PORT | kos | 1 | 0 | 0 | kos | 1 | 0 | 0
10 | Synaptic komunikator | kpl | 1 | 0 | 0 | kpl | 1 | 0 | 0
11 | TYTAN 3 p, 63A, vložek 3x6A | kos | 3 | 0 | 0 | kos | 3 | 0 | 0
12 | instalacijski odklopnik B 6 A 3p | kos | 1 | 0 | 0 | kos | 1 | 0 | 0
13 | instalacijski odklopnik B 6 A 1p | kos | 2 | 0 | 0 | kos | 2 | 0 | 0
14 | Odklopnik, Schrack, MC210233, MC2 100A,VE, 3p s stik zmog.50kA, 0,5‑1In in 2‑12Ik - razmak kontaktov 60 mm | kos | 1 | 0 | 0 | kos | 1 | 0 | 0
15 | motorni pogon MC2-XR208-240Ac | kos | 1 | 0 | 0 | kos | 1 | 0 | 0
16 | podnapetostna tuljava MC2XU208-240Ac | kos | 1 | 0 | 0 | kos | 1 | 0 | 0
17 | pom. kontakt: M22-CK02 | kos | 1 | 0 | 0 | kos | 1 | 0 | 0
18 | pom. kontakt: M22-CK11 | kos | 1 | 0 | 0 | kos | 1 | 0 | 0
19 | Tipka za izklop v sili Schrack, MM216515+SLMM216465+MM231273 na vratih omare | kpl | 1 | 0 | 0 | kpl | 1 | 0 | 0
20 | Stikalo za blokado vklopa MFE Schrack, MM216400+ MM216867+MM216374+MM216376+MM216378 nameščena v omari | kpl | 1 | 0 | 0 | kpl | 1 | 0 | 0
21 | 1-polno stikalo - preklopka oz. blokada, z izklopno z ključavnico sestavljen iz Schrack: 1xMM216887, 1xMM279437; 1xMM216376, 1xMM216378 (montaža na vrata omare) | kpl | 1 | 0 | 0 | kpl | 1 | 0 | 0
22 | Signalna svetilka LED-bela 230 Vac, Schrack BZ501219-B (montaža za vrata omare) | kos | 3 | 0 | 0 | kos | 3 | 0 | 0
23 | Signalna svetilka LED-zelena 230 Vac, Schrack BZ501218-B (montaža za vrata omare) | kos | 1 | 0 | 0 | kos | 1 | 0 | 0
24 | Signalna svetilka LED-rdeča 230 Vac, Schrack BZ501215-B (montaža za vrata omare) | kos | 2 | 0 | 0 | kos | 2 | 0 | 0
25 | Prenapetostni odvodnik ISPRO-K BS(R) 37,5/150 (3 + 0) razred B, maks. dovoljena delovna napetost 150VAC, maks. odvodni tok (8/20μs) 50kA, impulzni tok (10/350μs) 12,5kA, odzivni čas 25ns | kpl | 1 | 0 | 0 | kpl | 1 | 0 | 0
26 | Sponka za dvižne vode 1-polna, 35mm², modra, Schrack IK026220 | kos | 1 | 0 | 0 | kos | 1 | 0 | 0
27 | Sponka za dvižne vode 1-polna, 35mm², RU/ZE, Schrack IK026230 | kos | 1 | 0 | 0 | kos | 1 | 0 | 0
28 | Drobni,vezni in označitveni material | kpl | 1 | 0 | 0 | kpl | 1 | 0 | 0
29 | Sestava in vezava omarice | kpl | 1 | 0 | 0 | kpl | 1 | 0 | 0
F | PMO SE omarica
|  | Upravičeni stroški |  |  |  | Neupravičeni stroški
1 | Dobava in montaža prostostoječa merilna omarica, Mosdorfer, dimenzij PS1115x950x320 + PODSTAVEK 1115x950x320. -1x števčno okno na vratih -1x števčna plošča -2x podložna plošča -1x meganska pregrada | kos | 1 | 0 | 0 | kos | 1 | 0 | 0
2 | Predal za načrte | kos | 1 | 0 | 0 | kos | 1 | 0 | 0
3 | števec el. energ. AM550-TD1, 5-85A , 2G/4G Opomba: dobavi elektro Gorenjska | kos | 1 | 0 | 0 | kos | 1 | 0 | 0
4 | Nadzorni rele, 3-fazni+N, 400/230VAC, za napetost in frekvenco URNA 0345-B | kos | 1 | 0 | 0 | kos | 1 | 0 | 0
5 | Stikalo za blokado vklopa MFE Schrack, MM216400+ MM216867+MM216374+MM216376+MM216378 | kpl | 1 | 0 | 0 | kpl | 1 | 0 | 0
6 | Vrstna sponka Strojkoplast MB, VS 4 PA | kos | 16 | 0 | 0 | kos | 16 | 0 | 0
7 | Ploščica, zaključna, za vrstne sponke CBC 2,5-10mm2, siva, Schrack IK110210 | kpl | 2 | 0 | 0 | kpl | 2 | 0 | 0
8 | Priključna sponka 150-300mm², 3-pol., za okrogle vodnike, Schrack SI017540 | kos | 1 | 0 | 0 | kos | 1 | 0
9 | Horizontalni varovalčni ločilnik Wöhner/NV0, 160A, 3p / 60 mm | kos | 2 | 0 | 0 | kos | 2 | 0 | 0
10 | Horizontalni varovalčni ločilnik Wöhner/NV1, 250A, 3p / 60 mm | kos | 2 | 0 | 0 | kos | 2 | 0 | 0
11 | Varovalni vložek NV0/160, A varovalka 80A | kos | 3 | 0 | 0 | kos | 3 | 0 | 0
12 | Varovalni vložek NV0/160, A varovalka 100A | kos | 3 | 0 | 0 | kos | 3 | 0 | 0
13 | Varovalni vložek NV1/250, A varovalka 200A | kos | 3 | 0 | 0 | kos | 3 | 0 | 0
14 | Nosilec zbiralk z zunanjo pritrditvijo, za 60 mm sestav, Schrack SI015000 | kos | 3 | 0 | 0 | kos | 3 | 0 | 0
15 | Prenapetostni odvodnik ISPRO-K BS(R) 37,5/150 (3 + 0) razred B, maks. dovoljena delovna napetost 150VAC, maks. odvodni tok (8/20μs) 50kA, impulzni tok (10/350μs) 12,5kA, odzivni čas 25ns | kpl | 1 | 0 | 0 | kpl | 1 | 0 | 0
16 | Podporni izolator 40/M10 | kos | 2 | 0 | 0 | kos | 2 | 0 | 0
17 | Bakrena zbiralka Cu, 379A, 30x5mm, Schrack IS505069-- | m | 2.2 | 0 | 0 | kos | 2.2 | 0 | 0
18 | Drobni,vezni in označitveni material | kpl | 1 | 0 | 0 | kpl | 1 | 0 | 0
19 | Sestava in vezava omarice | kpl | 1 | 0 | 0 | kpl | 1 | 0 | 0
G | Gradbena dela
|  | Upravičeni stroški |  |  |  | Neupravičeni stroški
1 | Izkop za polaganje dovodnega kabla, jarek širine 0,5 x 0,8 m, dolžine 3 m | kpl | 1 | 0 | 0 | kpl | 1 | 0 | 0
2 | Dobava in polaganje cevi Stigmaflex fi 125 | m | 5 | 0 | 0 | m | 16 | 0 | 0
3 | Preboj v obstoječ kabelski jašek za uvod cevi 1 x stigmaflex fi 125 | Kpl | 1 | 0 | 0 | Kpl | 1 | 0 | 0
4 | Obdelava oz. tesnjenje prevoja v kabeslkem jašku | Kpl | 1 | 0 | 0 | Kpl | 1 | 0 | 0
H | Elektroinštalacije
|  | Upravičeni stroški |  |  |  | Neupravičeni stroški
Dobava in montaža, z drobnim in pritrdilnim materialom
1 | Elektroinštalacije DC (solarni kabel rdeč) - tip: solarni kabel H1Z272‐K 4 mm2 | m | 370 | 0 | 0 | m | 370 | 0 | 0
2 | Elektroinštalacije DC (solarni kabel črn) - tip: solarni kabel H1Z272‐K 4 mm2 | m | 320 | 0 | 0 | m | 320 | 0 | 0
3 | Drobni vezni in pritrdilni material, MC4 MOŠKI konektorji za 4 mm2, 1500 V DC | kos | 25 | 0 | 0 | kos | 25 | 0 | 0
4 | Drobni vezni in pritrdilni material, MC4 ŽENSKI konektorji za 4 mm2, 1500 V DC | kos | 25 | 0 | 0 | kos | 25 | 0 | 0
5 | Dobava in polaganje kabla v kabelsko polico Elektroinstalacije: omrežni razsmerniki – R-SE spojišče - tip: FG16OR16 5G16 mm2 | m | 8 | 0 | 0 | m | 8 | 0 | 0
6 | Dobava in polaganje kabla v kabelsko polico Elektroinstalacije: omrežni razsmerniki – R-SE spojišče - tip: FG16OR16 5G15 mm2 | m | 8 | 0 | 0 | m | 8 | 0 | 0
7 | Dobava in polaganje kabla v kabelsko polico Elektroinstalacije: R-SE spojišče - LMO1 - tip: FG16OR16 4G35 mm2 | m | 25 | 0 | 0 | m | 25 | 0 | 0
8 | Dobava in polaganje kabla v kabelsko polico Elektroinstalacije: LMO1-PMO SE - tip: FG16OR16 4G35 mm2 | m | 25 | 0 | 0 | m | 25 | 0 | 0
9 | Dobava in polaganje kabla v zaščitno cev Elektroinstalacije: R-SE spojišče - PMO - tip: FG16OR16 1x120 mm2 | m | 30 | 0 | 0 | m | 30 | 0 | 0
10 | Odklop in izvlek obstoječega kabla iz PMO in priključitev v PMO SE | kpl | 1 | 0 | 0 | kpl | 1 | 0 | 0
11 | Elektroinštalacije: ozemljitev R-SE - PE zbiralnica - tip: H07V-K 1x16 mm2 | m | 10 | 0 | 0 | m | 10 | 0 | 0
12 | Elektroinštalacije: ozemljitev razsmernik - PE zbiralnica - tip: H07V-K 1x35 mm2 | m | 12 | 0 | 0 | m | 12 | 0 | 0
13 | Elektroinštalacije: ozemljitev kabelske police - tip: H07V-K 1x10 mm2 | m | 10 | 0 | 0 | m | 10 | 0 | 0
14 | Elektroinštalacije: PE zbiralnica - ozemljitev - tip: H07V-K 1x70 mm2 | m | 8 | 0 | 0 | m | 8 | 0 | 0
15 | Dobava in polaganje Ölflex 110 CY 18x1,5 mm2 | m | 8 | 0 | 0 | m | 8 | 0 | 0
16 | Zbiralka GIP zunanja L=500mm | kpl | 1 | 0 | 0 | kpl | 1 | 0 | 0
17 | Dobava kabelskega končnika za kable FG16R160,6/1kV, 5x15 mm2, komplet s kabelskimi čevlji | kpl | 4 | 0 | 0 | kpl | 4 | 0 | 0
18 | Dobava kabelskega končnika za kable FG16R160,6/1kV, 4x35 mm2, komplet s kabelskimi čevlji | kpl | 4 | 0 | 0 | kpl | 4 | 0 | 0
19 | Dobava kabelskega končnika za kable FG16R160,6/1kV, 1x120 mm2, komplet s kabelskimi čevlji | kpl | 8 | 0 | 0 | kpl | 8 | 0 | 0
20 | Kabel 4x2x0,75mm2, signalni, finožični, barvna oznaka žil, z opletom, UV odporen LiYCY (TP) BK 4x2x0,75 | m | 80 | 0 | 0 | m | 80 | 0 | 0
21 | Dobava, razvijanje in polaganje komunkacijskega kabla FTP CAT.6E LSOH 650 MHz, 4 x 2 x 0,55 mm2 z dobavo in montažo RJ 45 konektorjev | m | 100 | 0 | 0 | m | 100 | 0 | 0
22 | Instalacijska cev, UV odporna, črna, 10mm TEAFLEX 10 UV odporna | m | 60 | 0 | 0 | m | 60 | 0 | 0
23 | Instalacijska cev, UV odporna, črna, 23mm TEAFLEX 23 UV odporna | m | 75 | 0 | 0 | m | 75 | 0 | 0
24 | Instalacijska cev, UV odporna, črna, 29mm TEAFLEX 29 UV odporna | m | 10 | 0 | 0 | m | 10 | 0 | 0
25 | Dobava in montaža vročecinkane police PK 50/60 2,5 M Zn z pritrdilnim materialom oz. konzolami, | m | 15 | 0 | 0 | m | 15 | 0 | 0
26 | Dobava in montaža vročecinkane police PK 100/60 2,5 M Zn z pritrdilnim materialom oz. konzolami, | m | 30 | 0 | 0 | m | 30 | 0 | 0
27 | Dobava in polaganje zaščitne cevi Stigmaflex fi 125 mmm | m | 5 | 0 | 0 | m | 5 | 0 | 0
28 | Označevanje NN kabelskega voda na obeh straneh | kpl | 1 | 0 | 0 | kpl | 1 | 0 | 0
29 | Drobni in vezni material, kabelski čevlji, kanali | kpl | 1 | 0 | 0 | kpl | 1 | 0 | 0
I | STRELOVODNE INSTALACIJE (nadgradnja)
|  | Upravičeni stroški |  |  |  | Neupravičeni stroški
1 | Dobava in montaža okroglega aluminijastega strelovodnega vodnika AH1 Al fi 8mm Proizvajalec HERMI | m | 80 | 0 | 0 | m | 80 | 0 | 0
2 | Dobava in montaža sponke KON07 (Rf-V) iz nerjavečega jekla za povezovanje okroglega strelovodnega vodnika na podkonstrukcijo Proizvajalec HERMI | kpl | 12 | 0 | 0 | kpl | 12 | 0 | 0
4 | Dobava in montaža lovilne palice LOP1,0 (Al) višine h=1,0m vključno z ustreznim pritrdilnim elementom za opečno kritino Proizvajalec HERMI | kos | 6 | 0 | 0 | kos | 6 | 0 | 0
4 | Dobava in montaža lovilne palice LOP0,5 (Al) višine h=0,5m vključno z ustreznim pritrdilnim elementom za opečno kritino Proizvajalec HERMI | kos | 3 | 0 | 0 | kos | 3 | 0 | 0
5 | Dobava in montaža sponke KON07 (Rf-V) iz nerjavečega jekla za povezovanje okroglega strelovodnega vodnika na lovilne palice. Proizvajalec HERMI | kos | 9 | 0 | 0 | kos | 9 | 0 | 0
7 | Dobava in montaža ozemljitvene sponke za podkonstrukcijo Lightning protection clamp Alu 8mm - Set (tip pritrdila določi izvajalec, glede na izbrano podkonstrukcijo) | kos | 48 | 0 | 0 | kos | 48 | 0 | 0
8 | meritve ponikalne upornosti, pregled strelovodne instalacije, atest, merilni protokol, 10 letna garancija | kpl | 1 | 0 | 0 | kpl | 1 | 0 | 0
J | STORITVE
|  | Upravičeni stroški |  |  |  | Neupravičeni stroški
1 | Montaža - transport - dvig opreme - sodelovanje pri tehničnem pregledu - funkcionalni preizkusi - zagon | kpl | 1 | 0 | 0 | kpl | 1 | 0 | 0
2 | Projektna dokumentacija - pridobivanje elektro – projektnih pogojev - idejna zasnova izgradnje FN elektrarne (IDZ) - pridobivanje elektro – soglasja za priključitev - projekt za izvedbo (PZI) - pridobivanje soglasja k projektnim rešitvam - projekt izvedenih del (PID) - obratovalna navodila - izjave (zanesljivost objekta / skladnost s projektno dokumentacijo) - zagon proizvodne naprave - organizacija prevzema prevzemno-predajnega mesta - pridobivanje deklaracije - pridobivanje podpore | kpl | 1 | 0 | 0 | kpl | 1 | 0 | 0
3 | Meritve galvanskih povezav in izdelava poročila | kpl | 1 | 0 | 0 | kpl | 1 | 0 | 0
4 | Meritve električnih inštalacij in izdelava poročila | kpl | 1 | 0 | 0 | kpl | 1 | 0 | 0
5 | Meritve strelovoda in izdelava poročila | kpl | 1 | 0 | 0 | kpl | 1 | 0 | 0
6 | Izdelava požarne zasnove in pregled | kpl | 1 | 0 | 0 | kpl | 1 | 0 | 0
7 | Statična presoja objekta in izdelava mnenja | kpl | 1 | 0 | 0 | kpl | 1 | 0 | 0
8 | Nadzor na izvedbo del s strani distributerja | kpl | 1 | 0 | 0 | kpl | 1 | 0 | 0
9 | Vnašanje sprememb med gradnjo v risbe faze PZI in priprava tehnične dokumentacije PID | kpl | 1 | 0 | 0 | kpl | 1 | 0 | 0
10 | Izdelava PID | kpl | 1 | 0 | 0 | kpl | 1 | 0 | 0
3.5. | REKAPITULACIJA SKUPAJ: |  |  |  | 0 |  |  |  | 0
| Moč elektrarne | 44.44
| Cena EUR/kW | 0