## Podatki o napravi BC 01
PODATKI O NAPRAVI
( Mostno dvigalo BC 01 - KOMPOSTARNA)
Proizvajalec: | OMIS COMMERCIALE SRL, Via Chizzalonga 5, 36066 Sandrigo (VI)
Vrsta, tip,serijska in tovarniška številka : | GSB 8, DOUBLE GIRDER BRIDGE CRANE , GS1754
Obratovalni razred dvigala: | FEM1.001-EDITION III-1987 A8/M8
Nosilnost: | 8t
Leto izdelave: | 2007
Teža mostu: | 13t
Teža mačka: | 5t
Skupna teža dvigala: | 21,9t
Razmik med tirnicami mostu: | 19670mm
Razmik med tirnicami mačka: | 2800mm
Višina dvigovanja: | 13m
Tip žerjavne proge mostu: | S41- R10 kvalitete Rm880 1 tolerančnega razreda standart DIN 5901.
Tip žerjavne proge mačka: | 50 x 35 mm S355JR.
Hitrost premikanja mostu: | 120m/min
Hitrost premikanja mačka: | 70m/min
Hitrost dviganja odjemnega korca: | 0,5m/s
Dvižni mehanizem: | Vitel
Zavora dviganja: | Hidravlična 400 DIN TH4 (koeficient zaviranja 1585Nm)
Zavora premikanja mostu: | el. magnetna
Zavora mačka: | el. magnetna
Vrsta pogona: | Trofazni, 400V-50Hz, 98,56kW
Jeklena vrv: | 6x(14+7(7+7+1)+AM, fi 14mm, L=34,9m, računska pretržna sila 18635 DAN
( Odjemni korec Rozzi)
Proizvajalec: | Rozzi, Via Barca, 7 - 25020 Seniga (BS) ¦ Italy
Vrsta, tip,serijska in tovarniška številka : | ER 42/4000 F4 Nr. 28705
Nosilnost: | 3,2t
Leto izdelave: | 2007
Prostornina: | 4m3
Teža odjemnega korca: | 3,9t

## Podatki o napravi BC 02
PODATKI O NAPRAVI
( Mostno dvigalo BC 02 - MBO)
Proizvajalec: | OMIS COMMERCIALE SRL, Via Chizzalonga 5, 36066 Sandrigo (VI)
Vrsta, tip,serijska in tovarniška številka : | GSB 8, DOUBLE GIRDER BRIDGE CRANE , GS1852
Obratovalni razred dvigala: | FEM1.001-EDITION III-1987 A8/M8
Nosilnost: | 8t
Leto izdelave: | 2007
Teža mostu: | 13t
Teža mačka: | 5t
Skupna teža dvigala: | 21,9t
Razmik med tirnicami mostu: | 19670mm
Razmik med tirnicami mačka: | 2800mm
Višina dvigovanja: | 13m
Tip žerjavne proge: | S41- R10 kvalitete Rm880 1 tolerančnega razreda standart DIN 5901.
Tip žerjavne proge mačka: | 50 x 35 mm S355JR.
Hitrost premikanja mostu: | 120m/min
Hitrost premikanja mačka: | 70m/min
Hitrost dviganja odjemnega korca: | 0,5m/s
Dvižni mehanizem: | Vitel
Zavora dviganja: | Hidravlična 400 DIN TH4 (koeficient zaviranja 1585Nm)
Zavora premikanja mostu: | el. magnetna
Zavora mačka: | el. magnetna
Vrsta pogona: | Trofazni, 400V-50Hz, 98,56kW
Jeklena vrv: | 6x(14+7(7+7+1)+AM, fi 14mm, L=34,9m, računska pretržna sila 18635 DAN
( Odjemni korec Rozzi)
Proizvajalec: | Rozzi, Via Barca, 7 - 25020 Seniga (BS) ¦ Italy
Vrsta, tip,serijska in tovarniška številka : | ER 42/4000 F4 Nr. 32217
Nosilnost: | 3,2t
Leto izdelave: | 2007
Prostornina: | 4m3
Teža odjemnega korca: | 3,9t

## Podatki o napravi BC 03
PODATKI O NAPRAVI
( Mostno dvigalo BC 03 - MBO)
Proizvajalec: | OMIS COMMERCIALE SRL, Via Chizzalonga 5, 36066 Sandrigo (VI)
Vrsta, tip,serijska in tovarniška številka : | GSB 8, DOUBLE GIRDER BRIDGE CRANE , GS1853
Obratovalni razred dvigala: | FEM1.001-EDITION III-1987 A8/M8
Nosilnost: | 8t
Leto izdelave: | 2007
Teža mostu: | 13t
Teža mačka: | 5t
Skupna teža dvigala: | 21,9t
Razmik med tirnicami mostu: | 19670mm
Razmik med tirnicami mačka: | 2800mm
Višina dvigovanja: | 13m
Tip žerjavne proge: | S41- R10 kvalitete Rm880 1 tolerančnega razreda standart DIN 5901.
Tip žerjavne proge mačka: | 50 x 35 mm S355JR.
Hitrost premikanja mostu: | 120m/min
Hitrost premikanja mačka: | 70m/min
Hitrost dviganja odjemnega korca: | 0,5m/s
Dvižni mehanizem: | Vitel
Zavora dviganja: | Hidravlična 400 DIN TH4 (koeficient zaviranja 1585Nm)
Zavora premikanja mostu: | el. magnetna
Zavora mačka: | el. magnetna
Vrsta pogona: | Trofazni, 400V-50Hz, 98,56kW
Jeklena vrv: | 6x(14+7(7+7+1)+AM, fi 14mm, L=34,9m, računska pretržna sila 18635 DAN
( Odjemni korec Rozzi)
Proizvajalec: | Rozzi, Via Barca, 7 - 25020 Seniga (BS) ¦ Italy
Vrsta, tip,serijska in tovarniška številka : | ER 42/4000 F4 Nr. 32218
Nosilnost: | 3,2t
Leto izdelave: | 2007
Prostornina: | 4m3
Teža odjemnega korca: | 3,9t