## SKLOP 1
Zap. št. | STORITEV | enota | (Predvidena) količina | Cena na enoto (brez DDV v EUR) | Skupaj (brez DDV v EUR) | DDV | Skupaj (z DDV v EUR)
1 | Video projektor 3LCD laser. Lahek in tih instalacijski laser videprojektor z LCD tehnologijo za projekcije od spredaj v dvorani Frana Žižka | kos | 1 | 0 | 0 | 22% | 0
1.1 | Svetilnost min 16,000 ISO lm
1.2 | Ločljivost min WUXGA (1920x1200 pikslov)
1.3 | Razmerje širine in višine min 16:10
1.4 | Kontrastno razmerje min 3,000,000:1 dinamično
1.5 | Postavitev vsesmerna 360°
1.6 | Metoda projekcije 3LCD
1.7 | Metoda osvetlitve laser diode
1.8 | Življenska doba svetlobnega vira min 20,000 ur
1.9 | Povezljivost BNC; HDMI 2.0; RS-232 (in/Out);Digital Link RJ-45; LAN; USB
1.10 | Teža max 24kg
1.11 | Glasnost min 32 max 38dB
1.13 | Garancija 3 leta
1.14 | Barva črna
1.15 | Daljinski upravljalnik
2 | Objektiv cca 0,69 - 0,95:1 Kompatibilen s projektorjem pod zap. štev. 1 | kos | 1 | 0 | 0 | 22% | 0
2.1 | Tip leče zoom
2.2 | Razmerje snopa cca 0.69 - 0.95 : 1
3 | Video projektor 1-Chip DLP laser. Lahek in tih za nadnapise v dvorani Frana Žižka. | kos | 1 | 0 | 0 | 22% | 0
3.1 | Svetilnost min 5,200 ANSI lm
3.2 | Ločljivost min WUXGA (1920x1200 pikslov)
3.3 | Razmerje širine in višine min 16:10
3.4 | Kontrastno razmerje min 20,000:1 (FullOn/Full Off)
3.5 | Postavitev vsesmerna 360°
3.6 | Metoda projekcije 1-Chip DLP
3.7 | Metoda osvetlitve laser diode
3.8 | Objektiv ročno nastavljiv zoom in fokus z razmerjem snopa približno 1.4 - 2.2:1 Objektiv je lahko izmenljiv ali instaliran
3.9 | Življenska doba svetlobnega vira min 20,000 ur
3.10 | Povezljivost LAN RJ-45; Digital Link; HDMI; VGA
3.11 | Teža max 17kg
3.12 | Glasnost 27dB - 32dB
3.13 | Garancija 3 leta
3.14 | Barva črna
3.15 | Daljinski upravljalnik
4 | Razširitveni modul za prenos 4K signala preko optične povezave in s HDMI konektorjem. V paru en oddajni (TX) in en sprejemni (RX) modul. | par | 4 | 0 | 0 | 22% | 0
4.1 | Skladnost s standardi DVI v1.0, HDMI v1.4, HDCP v1.4
4.2 | Maksimalna frekvenca pikslov 340Mhz
4.3 | Maksimalna bitna hitrost 3.40 Gbps
4.4 | Barvna globina 12-bit
4.5 | Podprte loščljivosti vse do 4K 3840x2160/30p; 3840x2160/60p
4.6 | Podpora za digitalni avdio signal HDMI 8.kanalni LPCM, 192kHz, 24-bit audio
4.7 | HDMI In/ HDMI Out
4.8 | Optični LC konektor
4.9 | Napajanje preko USB priključka ali drugo
5 | Video projektor 1-Chip DLP laser. Lahek in tih za prikazovanje v dvorani Mali oder. | kos | 1 | 0 | 0 | 22% | 0
5.1 | Svetilnost min 7,000 ISO lm
5.2 | Ločljivost min 1920x1200 pikslov
5.3 | Razmerje širine in višine min 16:10
5.4 | Kontrastno razmerje min 10,000:1 dinamično
5.5 | Postavitev vsesmerna 360°
5.6 | Metoda projekcije 1-Chip DLP
5.7 | Metoda osvetlitve laser
5.8 | Življenska doba svetlobnega vira min 20,000 ur
5.9 | Povezljivost LAN Ethernet; RJ-45 Digital Link; HDMI; DVI-D;BNC
5.10 | Teža max 23kg
5.11 | Glasnost max 36dB
5.13 | Garancija 3 leta
5.14 | Barva črna
5.15 | Daljinski upravljalnik
SKUPAJ PONUDBENA CENA (z DDV) | [6 empty] | 0
Note on D2: Maja Marinček: /vpiše se količina/
Note on G2: Maja Marinček: Priporočljivo je, da naročnik v ponudbeni predračun navede davčno stopnjo za posamezno vrsto blaga

## SKLOP 2
Zap. št. | STORITEV | enota | (Predvidena) količina | Cena na enoto (brez DDV v EUR) | Skupaj (brez DDV v EUR) | DDV | Skupaj (z DDV v EUR)
1 | Video projektor 3-Chip DLP ali 3LCD laser. Laserski video projektor za prikaz video in podatkovnih signalov visoke ločljivosti. Z možnostjo ročne in avtomatske nastavitve. | kos | 2 | 0 | 0 | 22% | 0
1.1 | Svetilnost min 30,000 ISO lm
1.2 | Ločljivost projekcije najmanj UHD pri 60 fps
1.3 | Razmerje širine in višine min 16:9
1.4 | Kontrastno razmerje min 18,000:1 dinamično
1.5 | Postavitev vsesmerna 360°
1.6 | Metoda projekcije 3-Chip DLP ali 3LCD
1.7 | Metoda osvetlitve laser
1.8 | Življenska doba svetlobnega vira min 20,000 ur
1.9 | Povezljivost BNC; HDMI 2.0; HDBaseT/LAN RJ-45;RS-232
1.10 | Teža max 99 kg
1.11 | Glasnost max 52dBA
1.12 | Garancija min 3 leta
1.13 | Barva črna
1.14 | Daljinski upravljalnik
2 | Objektiv 0.4 : 1 ali širše za zelo kratek domet. | kos | 1 | 0 | 0 | 22% | 0
2.1 | Tip objektiva fiksen
2.2 | Razmerje snopa 0.4 : 1 ali širše
3 | Objektiv 1.3 - 1.8 : 1 Toleranca +/- 10% | kos | 1 | 0 | 0 | 22% | 0
3.1 | Tip objektiva zoom
3.2 | Razmerje snopa 1.3 -1.8 : 1 +/- 10%
4 | Razširitveni modul za prenos 4K signala preko optične povezave in s HDMI konektorjem. V paru en oddajni (TX) in en sprejemni (RX) modul , ki je lahko vgrajen v projektorju. Povezava preko LAN kabla je možna, če je RX vgrajen v projektorju, TX pa od enakega proizvajalca kot projektor. Dodatne povezave mora inštalirati izvajalec. | kos/par | 2 | 0 | 0 | 22% | 0
4.1 | Skladnost s standardi DVI v1.0, HDMI v1.4, HDCP v1.4
4.2 | Maksimalna frekvenca pikslov 340Mhz
4.3 | Bitna hitrost 8 Gbps
4.4 | Barvna globina 12-bit
4.5 | Podprte ločljivosti najmanj UHD pri 60 fps, kompresija 4:2:0
5 | Nosilna konzola s kljukami ali objemko za montažo na cevi/ odrske vleke | kmpl | 1
6 | Montaža sprednjega projektorja na polico v dvorani | kmpl | 1
7 | Izvedba dodatnih inštalacij po potrebi | kmpl | 1
8 | Brezžični moduli za kontrolo projektorjev po potrebi | Kos | 2
SKUPAJ PONUDBENA CENA (z DDV) | [6 empty] | 0
Note on D2: Maja Marinček: /vpiše se količina/
Note on G2: Maja Marinček: Priporočljivo je, da naročnik v ponudbeni predračun navede davčno stopnjo za posamezno vrsto blaga