## 130102 IGLE
b0518364-a455-4ab9-8e5c-737a4bc7f7f7
130102 IGLE |  |  | St. razpisa: 1. sklop
Zap. št. | Šifra blaga | Opis blaga | EM JN ZDM (javna naročila) | Količina | Cena/EM JN (brez DDV) | % popusta | % DDV | Količina med EM JN in EM dob. | EM dobavitelja | Kataloška številka | Dobaviteljev naziv blaga | Proizvajalec | Način pakiranja | EM skladišča ZDM | Količina med EM sklad. in EM dob. | Način plačila (število dni) | Končna vrednost (količina x cena/EM JN - popust + DDV) | Neto vrednost (količina X cena/EM) | Vrednost popusta | Vrednost DDV
1 | 110063 | Igla injekcijska od 0,5 X 19 mm do 0,5 X 25 mm ali 0,4 x 19mm | KOM | 5600,00 | 0 | 0% | 0% | 0 |  | 0 |  |  |  | KOM | 0 | 30 | 0 | 0 | 0 | 0
2 | 110015 | Igla injekcijska 0,6 X 25 mm | KOM | 20500,00 | 0 | 0% | 0% | 0 |  | 0 |  |  |  | KOM | 0 | 30 | 0 | 0 | 0 | 0
3 | 110018 | Igla injekcijska 0,7 X 50 mm ali 0,6 X 40 mm | KOM | 30000,00 | 0 | 0% | 0% | 0 |  | 0 |  |  |  | KOM | 0 | 30 | 0 | 0 | 0 | 0
4 | 110016 | Igla injekcijska 0,8 X 50 mm | KOM | 14000,00 | 0 | 0% | 0% | 0 |  | 0 |  |  |  | KOM | 0 | 30 | 0 | 0 | 0 | 0
5 | 110019 | Igla injekcijska 1,2 X 50 mm | KOM | 61800,00 | 0 | 0% | 0% | 0 |  | 0 |  |  |  | KOM | 0 | 30 | 0 | 0 | 0 | 0
6 | 110075 | Igla injekcijska 0,3 X 13 mm ali 0,3 x 12 mm | KOM | 1900,00 | 0 | 0% | 0% | 0 |  | 0 |  |  |  | KOM | 0 | 30 | 0 | 0 | 0 | 0
7 | 110014 | Igla injekcijska 0,45 X 16 mm ali 0,5 X 16mm | KOM | 51600,00 | 0 | 0% | 0% | 0 |  | 0 |  |  |  | KOM | 0 | 30 | 0 | 0 | 0 | 0
8 | 110017 | Igla injekcijska 0,8 X 38 mm ali 0,8 X 40 mm | KOM | 4000,00 | 0 | 0% | 0% | 0 |  | 0 |  |  |  | KOM | 0 | 30 | 0 | 0 | 0 | 0
9 | 110001 | Igla injekcijska 0,9 X 40 mm ali 1,1 x 50 mm | KOM | 4400,00 | 0 | 0% | 0% | 0 |  | 0 |  |  |  | KOM | 0 | 30 | 0 | 0 | 0 | 0
10 |  | Igla injekcijska 0,9 X 40 mm | KOM | 30000,00 | 0 | 0% | 0% | 0 |  | 0 |  |  |  | KOM | 0 | 30 | 0 | 0 | 0 | 0
11 |  | Igla injekcijska 0,8 X 40 mm | KOM | 30000,00 | 0 | 0% | 0% | 0 |  | 0 |  |  |  | KOM | 0 | 30 | 0 | 0 | 0 | 0
[5 empty] | Neto vrednost | 0
[5 empty] | Popust/rabat | 0
[5 empty] | DDV | 0
[5 empty] | Končna vrednost | 0
[5 empty] | Planirana vrednost | 0

## 130102 IG. Z NAVOJEM
b0518364-a455-4ab9-8e5c-737a4bc7f7f7
130102 IGLE |  |  | St. razpisa: 2. sklop
Zap. št. | Šifra blaga | Opis blaga | EM JN ZDM (javna naročila) | Količina | Cena/EM JN (brez DDV) | % popusta | % DDV | Količina med EM JN in EM dob. | EM dobavitelja | Kataloška številka | Dobaviteljev naziv blaga | Proizvajalec | Način pakiranja | EM skladišča ZDM | Količina med EM sklad. in EM dob. | Način plačila (število dni) | Končna vrednost (količina x cena/EM JN - popust + DDV) | Neto vrednost (količina X cena/EM) | Vrednost popusta | Vrednost DDV
1 | 110104 | Igla injekcijska z navojem, za spiranje fi 0,3 mm, dolžine 23 mm, kot npr. Luer Lock Endo HS, kat.št. 01 38775 ali enakovredno, po 100 | KOM | 5200,00 | 0 | 0% | 0% | 0 |  | 0 |  |  |  | ŠKA | 0 | 30 | 0 | 0 | 0 | 0
2 | 110106 | Igla injekcijska z navojem, za spiranje fi 0,4 mm, dolžine 23 mm, kot npr. Luer Lock Endo HS, kat.št. 01 38157 ali enakovredno, po 100 | KOM | 5900,00 | 0 | 0% | 0% | 0 |  | 0 |  |  |  | ŠKA | 0 | 30 | 0 | 0 | 0 | 0
3 | 110105 | Igla injekcijska z navojem, za spiranje, z dvena stranskima odprtinama (Double Venil), fi 0,3 mm(G30), dolžine 25 mm, kot npr. Luer Lock Endo Thin Wall HS, kat. št. 01 57869 ali enakovredno, po 25 | KOM | 2175,00 | 0 | 0% | 0% | 0 |  | 0 |  |  |  | ŠKA | 0 | 30 | 0 | 0 | 0 | 0
4 | 110107 | Igla injekcijska z navojem, za spiranje, z dvena stranskima odprtinama (Double Venil), fi 0,4 mm(G27), dolžine 25 mm, kot npr. Luer Lock Endo Thin Wall HS, kat. št. 01 57868 ali enakovredno, po 25 | KOM | 575,00 | 0 | 0% | 0% | 0 |  | 0 |  |  |  | ŠKA | 0 | 30 | 0 | 0 | 0 | 0
[5 empty] | Neto vrednost | 0
[5 empty] | Popust/rabat | 0
[5 empty] | DDV | 0
[5 empty] | Končna vrednost | 0
[5 empty] | Planirana vrednost | 0

## 130102 IG. KEMOT.
b0518364-a455-4ab9-8e5c-737a4bc7f7f7
130102 IGLE |  |  | St. razpisa: 3. sklop
Zap. št. | Šifra blaga | Opis blaga | EM JN ZDM (javna naročila) | Količina | Cena/EM JN (brez DDV) | % popusta | % DDV | Količina med EM JN in EM dob. | EM dobavitelja | Kataloška številka | Dobaviteljev naziv blaga | Proizvajalec | Način pakiranja | EM skladišča ZDM | Količina med EM sklad. in EM dob. | Način plačila (število dni) | Končna vrednost (količina x cena/EM JN - popust + DDV) | Neto vrednost (količina X cena/EM) | Vrednost popusta | Vrednost DDV
1 | 110072 | Igla za aplikacijo kemoterapije 19GA x 19 ali 20 mm, sterilna, kompatibilna s portom, s podlogo za fiksacijo s krilci (atravmatska igla s stiščkom in kratkim infuzij. sistemom brez Y), kot npr. Gripper 21-2768-24 ali enakovredno | KOM | 12,00 | 0 | 0% | 0% | 0 |  | 0 |  |  |  | ŠKA | 0 | 30 | 0 | 0 | 0 | 0
2 | 110077 | Igla za aplikacijo kemoterapije 19GA x 25 mm, sterilna, kompatibilna s portom, s podlogo za fiksacijo s krilci (atravmatska igla s stiščkom in kratkim infuzij. sistemom brez Y), kot npr. Gripper 21-2764-24 ali enakovredno | KOM | 12 | 0 | 0% | 0% | 0 |  | 0 |  |  |  | ŠKA | 0 | 30 | 0 | 0 | 0 | 0
3 | 110076 | Igla za aplikacijo kemoterapije 19GA x 32 mm (od 30 do 38 mm), sterilna, kompatibilna s portom, s podlogo za fiksacijo s krilci (atravmatska igla s stiščkom in kratkim infuzij. sistemom brez Y), kot npr. Gripper 21-2765-24 ali enakovredno | KOM | 12 | 0 | 0% | 0% | 0 |  | 0 |  |  |  | ŠKA | 0 | 30 | 0 | 0 | 0 | 0
[5 empty] | Neto vrednost | 0
[5 empty] | Popust/rabat | 0
[5 empty] | DDV | 0
[5 empty] | Končna vrednost | 0
[5 empty] | Planirana vrednost | 0

## 130102 IG. PUNKCIJA
b0518364-a455-4ab9-8e5c-737a4bc7f7f7
130102 IGLE |  |  | St. razpisa: 4. sklop
Zap. št. | Šifra blaga | Opis blaga | EM JN ZDM (javna naročila) | Količina | Cena/EM JN (brez DDV) | % popusta | % DDV | Količina med EM JN in EM dob. | EM dobavitelja | Kataloška številka | Dobaviteljev naziv blaga | Proizvajalec | Način pakiranja | EM skladišča ZDM | Količina med EM sklad. in EM dob. | Način plačila (število dni) | Končna vrednost (količina x cena/EM JN - popust + DDV) | Neto vrednost (količina X cena/EM) | Vrednost popusta | Vrednost DDV
1 | 110083 | Igla za punkcijo G21, 0,80 x 80 mm ali G20 0,9 x 90 mm ali G22 0,7 x 75 mm ali G21 0,80 X 100 mm | KOM | 300 | 0 | 0% | 0% | 0 |  | 0 |  |  |  | ŠKA | 0 | 30 | 0 | 0 | 0 | 0
2 | 110069 | Igla za odvzem krvi s kapilaro 21G zelena (0,8 x 25mm); kapilara v kateri vidimo kri preden nastavimo epruveto mora biti dobro vidna iz vseh kotov. | KOM | 12000 | 0 | 0% | 0% | 0 |  | 0 |  |  |  | ŠKA | 0 | 30 | 0 | 0 | 0 | 0
3 | 110070 | Igla za odvzem krvi s kapilaro 22G črna (0,7 x 25mm); kapilara v kateri vidimo kri preden nastavimo epruveto mora biti dobro vidna iz vseh kotov. | KOM | 5800 | 0 | 0% | 0% | 0 |  | 0 |  |  |  | ŠKA | 0 | 30 | 0 | 0 | 0 | 0
4 | 110108 | Igla za punkcijo 22g x 3,5, 0,7 mm x 90 mm, kot je BD 405256 ali enakovredno | KOM | 150 | 0 | 0% | 0% | 0 |  | 0 |  |  |  | ŠKA | 0 | 30 | 0 | 0 | 0 | 0
5 | 112295 | Klobuček - držalo (nastavek) za iglo pri odvzemu krvi - za 1x uporabo, kot npr. BD 364815 ali enakovredno | KOM | 100 | 0 | 0% | 0% | 0 |  | 0 |  |  |  | ŠKA | 0 | 30 | 0 | 0 | 0 | 0
6 | 119207 | Igle za punkcijo 22Gx3,5, 0,7x90 mm | KOM | 150 | 0 | 0% | 0% | 0 |  | 0 |  |  |  | ŠKA | 0 | 30 | 0 | 0 | 0 | 0
[5 empty] | Neto vrednost | 0
[5 empty] | Popust/rabat | 0
[5 empty] | DDV | 0
[5 empty] | Končna vrednost | 0
[5 empty] | Planirana vrednost | 0

## 130102 IG. ZA ODV. S KAPILARO
b0518364-a455-4ab9-8e5c-737a4bc7f7f7
130102 IGLE |  |  | St. razpisa: 5. sklop
Zap. št. | Šifra blaga | Opis blaga | EM JN ZDM (javna naročila) | Količina | Cena/EM JN (brez DDV) | % popusta | % DDV | Količina med EM JN in EM dob. | EM dobavitelja | Kataloška številka | Dobaviteljev naziv blaga | Proizvajalec | Način pakiranja | EM skladišča ZDM | Količina med EM sklad. in EM dob. | Način plačila (število dni) | Končna vrednost (količina x cena/EM JN - popust + DDV) | Neto vrednost (količina X cena/EM) | Vrednost popusta | Vrednost DDV
1 | 110069 | Igla za odvzem krvi s kapilaro 21G zelena (0,8 x 25mm); kapilara v kateri vidimo kri preden nastavimo epruveto mora biti dobro vidna iz vseh kotov. | KOM | 12000 | 0 | 0% | 0% | 0 |  | 0 |  |  |  | ŠKA | 0 | 30 | 0 | 0 | 0 | 0
2 | 110070 | Igla za odvzem krvi s kapilaro 22G črna (0,7 x 25mm); kapilara v kateri vidimo kri preden nastavimo epruveto mora biti dobro vidna iz vseh kotov. | KOM | 5800 | 0 | 0% | 0% | 0 |  | 0 |  |  |  | ŠKA | 0 | 30 | 0 | 0 | 0 | 0
3 | 114226 | Adapter LUER za odvzem krvi iz I.V. kanala, kot npr. BD 367300 ali enakovredno | KOM | 500 | 0 | 0% | 0% | 0 |  | 0 |  |  |  | ŠKA | 0 | 30 | 0 | 0 | 0 | 0
[5 empty] | Neto vrednost | 0
[5 empty] | Popust/rabat | 0
[5 empty] | DDV | 0
[5 empty] | Končna vrednost | 0
[5 empty] | Planirana vrednost | 0

## 130103 BRIZGE
b53477c1-e0e5-4926-bfa4-2c608a98c576
130103 BRIZGE |  |  | St. razpisa: 6. sklop
Zap. št. | Šifra blaga | Opis blaga | EM JN ZDM (javna naročila) | Količina | Cena/EM JN (brez DDV) | % popusta | % DDV | Količina med EM JN in EM dob. | EM dobavitelja | Kataloška številka | Dobaviteljev naziv blaga | Proizvajalec | Način pakiranja | EM skladišča ZDM | Količina med EM sklad. in EM dob. | Način plačila (število dni) | Končna vrednost (količina x cena/EM JN - popust + DDV) | Neto vrednost (količina X cena/EM) | Vrednost popusta | Vrednost DDV
1 | 103162 | Brizga 1 ml, za 1x uporabo, trodelna, steilna, Luer Slip, insulinska, dobro tesni, gumiran batgladko drsi, oznake čitljive in obstojne v črni barvi, brez lateksa, DEHP in PVC, graduacija U100, koncentričen izliv | KOM | 3300,00 | 0 | 0% | 0% | 0 |  | 0 |  |  |  | ŠKA | 0 | 30 | 0 | 0 | 0 | 0
2 | 102129 | Brizga 10 ml , napolnjena s sterilno 0,9 % NaCl raztopino za prebrizgavanje IV katetrov; "Zeroreflux" učinek. Brizgalke namenjene enkratni uporabi. Luer Lock vrh brizgalke z velikim Luer Lock zamaškom. Debela dvoprekatna guma na brizgalki preprečuje povratek krvi v kateter. Jasna oznaka na primarni ovojnini in brizgalki za katero področje dela je namenjena (sterilno/nesterilno). Bat brizgalke naj enostavno drsi brez zatikanja in omogoča enakomeren pritisk injiciranja. Premer 10 ml brizge zagotavlja optimalen tlak med prebrizgavanjem katetra. Graduacija brizgalke na vsaj 0,5 ml. Brez latexa, DEHP in konzervansov. CE oznaka. Izdelek je registriran kot medicinski pripomoček razreda III, skladen z direktivo EC 93/42/EEC. Volumen: 10 ml. Rok uporabe min 3 leta, pakiranje po maksimalno 30 kom. | KOM | 7530,00 | 0 | 0% | 0% | 0 |  | 0 |  |  |  | ŠKA | 0 | 30 | 0 | 0 | 0 | 0
3 | 102115 | Brizga 10 ml , napolnjena s sterilno 0,9 % NaCl raztopino za prebrizgavanje IV katetrov; primerna za uporabo v sterilnem polju, "Zeroreflux" učinek. Brizgalke namenjene enkratni uporabi. Luer Lock vrh brizgalke z velikim Luer Lock zamaškom. Debela dvoprekatna guma na brizgalki preprečuje povratek krvi v kateter. Jasna oznaka na primarni ovojnini in brizgalki za katero področje dela je namenjena (sterilno/nesterilno). Bat brizgalke naj enostavno drsi brez zatikanja in omogoča enakomeren pritisk injiciranja. Premer 10 ml brizge zagotavlja optimalen tlak med prebrizgavanjem katetra. Graduacija brizgalke na vsaj 0,5 ml. Brez latexa, DEHP in konzervansov. CE oznaka. Izdelek je registriran kot medicinski pripomoček razreda III, skladen z direktivo EC 93/42/EEC. Volumen: 10 ml. Rok uporabe min 3 leta, pakiranje po maksimalno 30 kom. | KOM | 2400,00 | 0 | 0% | 0% | 0 |  | 0 |  |  |  | ŠKA | 0 | 30 | 0 | 0 | 0 | 0
4 | 102003 | Brizga 10 ml, za 1x uporabo, trodelna, sterilna, Luer Slip, dobro tesni, gumiran bat gladko drsi,oznake čitljive in obstojne v črni barvi, brez lateksa, DEHP in PVC, graduacija 0,2 ml,koncentričen izliv | KOM | 32500,00 | 0 | 0% | 0% | 0 |  | 0 |  |  |  | KOM | 0 | 30 | 0 | 0 | 0 | 0
5 | 102001 | Brizga 2 ml, za 1x uporabo, trodelna, sterilna, Luer Slip, dobro tesni, gumiran bat gladko drsi,oznake čitljive in obstojne v črni barvi, brez lateksa, DEHP in PVC, graduacija 0,1 ml,koncentričen izliv | KOM | 61500,00 | 0 | 0% | 0% | 0 |  | 0 |  |  |  | KOM | 0 | 30 | 0 | 0 | 0 | 0
6 | 102004 | Brizga 20 ml, za 1x uporabo, trodelna, sterilna, Luer Slip, dobro tesni, gumiran bat gladko drsi,oznake čitljive in obstojne v črni barvi, brez lateksa, DEHP in PVC, graduacija 1 ml, koncentričen oz. encentričen izliv | KOM | 10060,00 | 0 | 0% | 0% | 0 |  | 0 |  |  |  | KOM | 0 | 30 | 0 | 0 | 0 | 0
7 | 102153 | Brizga 5 ml, za 1x uporabo, trodelna, sterilna, Luer Lock, dobro tesni, gumiran bat gladko drsi,oznake čitljive in obstojne v črni barvi, brez lateksa, koncentričen izliv | KOM | 3526,00 | 0 | 0% | 0% | 0 |  | 0 |  |  |  | ŠKA | 0 | 30 | 0 | 0 | 0 | 0
8 | 102002 | Brizga 5 ml, za 1x uporabo, trodelna, sterilna, Luer Slip, dobro tesni, gumiran bat gladko drsi,oznake čitljive in obstojne v črni barvi, brez lateksa, DEHP in PVC, graduacija 0,2 ml,koncentričen izliv | KOM | 48882 | 0 | 0% | 0% | 0 |  | 0 |  |  |  | ŠKA | 0 | 30 | 0 | 0 | 0 | 0
9 | 102124 | Brizga 50 ml, za 1x uporabo, trodelna, sterilna, kateter tip, dobro tesni, gumiran bat gladko drsi, oznake čitljive in obstojne v črni barvi, brez lateksa, graduacija 1 ml, podaljšana do 60 ml,koncentričen izliv | KOM | 4130,00 | 0 | 0% | 0% | 0 |  | 0 |  |  |  | ŠKA | 0 | 30 | 0 | 0 | 0 | 0
10 | 102125 | Brizga 50 ml, za 1x uporabo, trodelna, sterilna, Luer Lock, dobro tesni, gumiran bat gladko drsi,oznake čitljive in obstojne v črni barvi, brez lateksa, graduacija 1 ml, podaljšana do 60 ml,koncentričen izliv | KOM | 300,00 | 0 | 0% | 0% | 0 |  | 0 |  |  |  | ŠKA | 0 | 30 | 0 | 0 | 0 | 0
11 | 102062 | Brizga 50 ml, za 1x uporabo, trodelna, sterilna, Luer Slip, dobro tesni, gumiran bat gladko drsi,oznake čitljive in obstojne v črni barvi, brez lateksa, graduacija 1 ml, podaljšana do 60 ml,ekscentričen izliv | KOM | 300,00 | 0 | 0% | 0% | 0 |  | 0 |  |  |  | ŠKA | 0 | 30 | 0 | 0 | 0 | 0
12 |  | Brizga 50 ml z luer adapterjem | KOM | 300 | 0 | 0% | 0% | 0 |  | 0 |  |  |  | ŠKA | 0 | 30 | 0 | 0 | 0 | 0
[5 empty] | Neto vrednost | 0
[5 empty] | Popust/rabat | 0
[5 empty] | DDV | 0
[5 empty] | Končna vrednost | 0
[5 empty] | Planirana vrednost | 0

## 130105 TUBUSI
7b2c6103-4567-4219-94a8-c76f0fbf3dde
130105 TUBUSI |  |  | St. razpisa: 7. sklop
Zap. št. | Šifra blaga | Opis blaga | EM JN ZDM (javna naročila) | Količina | Cena/EM JN (brez DDV) | % popusta | % DDV | Količina med EM JN in EM dob. | EM dobavitelja | Kataloška številka | Dobaviteljev naziv blaga | Proizvajalec | Način pakiranja | EM skladišča ZDM | Količina med EM sklad. in EM dob. | Način plačila (število dni) | Končna vrednost (količina x cena/EM JN - popust + DDV) | Neto vrednost (količina X cena/EM) | Vrednost popusta | Vrednost DDV
1 | 105082 | Držalo tubusa, odrasli, za 1x uporabo. Tubus fiksira s posebnim držalom in navojno matico, ščiti tubus pred ugrizom, vsi "ježki" za fiksacijo so na držalo dobro pritrjeni in se hkrati dobro oprijemajo - ni možnosti odstopanja ali popuščanja, kot npr. Laerdal 600-10000 ali enakovredno | KOM | 275,00 | 0 | 0% | 0% | 0 |  | 0 |  |  |  | KOM | 0 | 30 | 0 | 0 | 0 | 0
2 | 107043 | Filter bakteriološki za tubus z Luer Lok adapterjem, ki onemogoča prehod mikroorg. iz respiratorjav pacienta in obratno. Ima dodaten Luer Lok konektor,teža cca. 41 g, min. TIDAL volument cca. 200 ml kot npr. Intersurgical, št. 1944003 ali enakovredno | KOM | 482,00 | 0 | 0% | 0% | 0 |  | 0 |  |  |  | KOM | 0 | 30 | 0 | 0 | 0 | 0
3 | 107104 | Filter bakteriološki za tubus z Luer Lok adapterjem, okrogli (otroški), kot npr. Intersurgical, kat.št. 1831 ali enakovredno | KOM | 240,00 | 0 | 0% | 0% | 0 |  | 0 |  |  |  | ŠKA | 0 | 30 | 0 | 0 | 0 | 0
4 | 115185 | Koleno gibljivo za tubus, velikosti 22F, omogoča aspiracijo dihalnih poti brez prekinitve ventilacije skozi posebno odprtino, kot npr. Intersurgical 3521 ali enakovredno | KOM | 480,00 | 0 | 0% | 0% | 0 |  | 0 |  |  |  | ŠKA | 0 | 30 | 0 | 0 | 0 | 0
5 | 121116 | Tubus E/T z balonom 4,0 mm. | KOM | 60,00 | 0 | 0% | 0% | 0 |  | 0 |  |  |  | KOM | 0 | 30 | 0 | 0 | 0 | 0
6 | 121110 | Tubus E/T z balonom 4,5 mm. | KOM | 65,00 | 0 | 0% | 0% | 0 |  | 0 |  |  |  | KOM | 0 | 30 | 0 | 0 | 0 | 0
7 | 112243 | Tubus E/T z balonom 5,0 mm. | KOM | 55,00 | 0 | 0% | 0% | 0 |  | 0 |  |  |  | KOM | 0 | 30 | 0 | 0 | 0 | 0
8 | 121220 | Tubus E/T z balonom 5,5 mm. | KOM | 55,00 | 0 | 0% | 0% | 0 |  | 0 |  |  |  | KOM | 0 | 30 | 0 | 0 | 0 | 0
9 | 121111 | Tubus E/T z balonom 6,0 mm. | KOM | 59,00 | 0 | 0% | 0% | 0 |  | 0 |  |  |  | KOM | 0 | 30 | 0 | 0 | 0 | 0
10 | 121112 | Tubus E/T z balonom 6,5 mm. | KOM | 55,00 | 0 | 0% | 0% | 0 |  | 0 |  |  |  | KOM | 0 | 30 | 0 | 0 | 0 | 0
11 | 121113 | Tubus E/T z balonom 7,0 mm. | KOM | 89,00 | 0 | 0% | 0% | 0 |  | 0 |  |  |  | KOM | 0 | 30 | 0 | 0 | 0 | 0
12 | 121119 | Tubus E/T z balonom 7,5 mm. | KOM | 110,00 | 0 | 0% | 0% | 0 |  | 0 |  |  |  | KOM | 0 | 30 | 0 | 0 | 0 | 0
13 | 121114 | Tubus E/T z balonom 8,0 mm. | KOM | 182,00 | 0 | 0% | 0% | 0 |  | 0 |  |  |  | KOM | 0 | 30 | 0 | 0 | 0 | 0
14 | 121120 | Tubus E/T z balonom 8,5 mm. | KOM | 40,00 | 0 | 0% | 0% | 0 |  | 0 |  |  |  | KOM | 0 | 30 | 0 | 0 | 0 | 0
15 | 121121 | Tubus E/T z balonom 9,0 mm. | KOM | 30,00 | 0 | 0% | 0% | 0 |  | 0 |  |  |  | KOM | 0 | 30 | 0 | 0 | 0 | 0
16 | 121232 | Tubus E/T, brez balona 3,0 mm, sterilen, za 1x uporabo | KOM | 30,00 | 0 | 0% | 0% | 0 |  | 0 |  |  |  | KOM | 0 | 30 | 0 | 0 | 0 | 0
17 | 121233 | Tubus E/T, brez balona 3,5 mm, sterilen, za 1x uporabo | KOM | 30,00 | 0 | 0% | 0% | 0 |  | 0 |  |  |  | KOM | 0 | 30 | 0 | 0 | 0 | 0
18 | 121203 | Tubus laringealni ŠT.2 za 1x uporabo, sterilen | KOM | 2 | 0 | 0% | 0% | 0 |  | 0 |  |  |  | KOM | 0 | 30 | 0 | 0 | 0 | 0
19 | 121204 | Tubus laringealni ŠT.3 za 1x uporabo, sterilen | KOM | 2 | 0 | 0% | 0% | 0 |  | 0 |  |  |  | KOM | 0 | 30 | 0 | 0 | 0 | 0
20 | 121205 | Tubus laringealni ŠT.4 za 1x uporabo, sterilen | KOM | 2 | 0 | 0% | 0% | 0 |  | 0 |  |  |  | KOM | 0 | 30 | 0 | 0 | 0 | 0
21 | 121214 | Tubus orofaringealni 5 cm | KOM | 35,00 | 0 | 0% | 0% | 0 |  | 0 |  |  |  | KOM | 0 | 30 | 0 | 0 | 0 | 0
22 | 121215 | Tubus orofaringealni 6 cm | KOM | 31,00 | 0 | 0% | 0% | 0 |  | 0 |  |  |  | KOM | 0 | 30 | 0 | 0 | 0 | 0
23 | 121216 | Tubus orofaringealni 7 cm | KOM | 16,00 | 0 | 0% | 0% | 0 |  | 0 |  |  |  | KOM | 0 | 30 | 0 | 0 | 0 | 0
24 | 121217 | Tubus orofaringealni 8 cm | KOM | 35,00 | 0 | 0% | 0% | 0 |  | 0 |  |  |  | KOM | 0 | 30 | 0 | 0 | 0 | 0
25 | 121218 | Tubus orofaringealni 9 cm | KOM | 46,00 | 0 | 0% | 0% | 0 |  | 0 |  |  |  | KOM | 0 | 30 | 0 | 0 | 0 | 0
26 | 121351 | Tubus Orofaringealni (MEA) 10 CM | KOM | 20,00 | 0 | 0% | 0% | 0 |  | 0 |  |  |  | KOM | 0 | 30 | 0 | 0 | 0 | 0
27 | 121348 | Tubus Orofaringealni (MEA) 3,5 cm | KOM | 20 | 0 | 0% | 0% | 0 |  | 0 |  |  |  | KOM | 0 | 30 | 0 | 0 | 0 | 0
28 | 121349 | Tubus Orofaringealni (MEA) 5,5 cm | KOM | 20,00 | 0 | 0% | 0% | 0 |  | 0 |  |  |  | KOM | 0 | 30 | 0 | 0 | 0 | 0
29 | 121350 | Tubus Orofaringealni (MEA) 6,5 cm | KOM | 20,00 | 0 | 0% | 0% | 0 |  | 0 |  |  |  | KOM | 0 | 30 | 0 | 0 | 0 | 0
30 | 121352 | Tubus Orogaringealni (MEA) 12 CM | KOM | 20,00 | 0 | 0% | 0% | 0 |  | 0 |  |  |  | KOM | 0 | 30 | 0 | 0 | 0 | 0
31 | 121221 | Vodilo za tubus (Bougie) z atravmatsko konico 10 Fr, dolžine 700 mm, sterilno, za 1x uporabo, kotnpr. Intersurgical, kat. št. 8070010 ali enakovredno | KOM | 10,00 | 0 | 0% | 0% | 0 |  | 0 |  |  |  | KOM | 0 | 30 | 0 | 0 | 0 | 0
32 | 105083 | Vodilo za tubus (Bougie) z atravmatsko konico 15 Fr, dolžine 700 mm, sterilno, za 1x uporabo, kotnpr. Intersurgical, kat. št. 8070015 ali enakovredno | KOM | 10,00 | 0 | 0% | 0% | 0 |  | 0 |  |  |  | KOM | 0 | 30 | 0 | 0 | 0 | 0
33 | 123266 | Vodilo za tubus 2,5-4 mm | KOM | 20,00 | 0 | 0% | 0% | 0 |  | 0 |  |  |  | KOM | 0 | 30 | 0 | 0 | 0 | 0
34 | 123267 | Vodilo za tubus 4-6,5 mm | KOM | 220,00 | 0 | 0% | 0% | 0 |  | 0 |  |  |  | KOM | 0 | 30 | 0 | 0 | 0 | 0
35 | 123103 | Vodilo za tubus 6,5-10 mm | KOM | 70,00 | 0 | 0% | 0% | 0 |  | 0 |  |  |  | KOM | 0 | 30 | 0 | 0 | 0 | 0
36 | 105047 | Držalo tubusa, otroci, za 1x uporabo. Tubus fiksira s posebnim držalom in navojno matico, ščiti tubus pred ugrizom, kot npr. Laerdal 600-20000 ali enakovredno | KOM | 200 | 0 | 0% | 0% | 0 |  | 0 |  |  |  | ŠKA | 0 | 30 | 0 | 0 | 0 | 0
37 | 121386 | Tubus endotrahealni Murphy tip, I.D 3,0mm | KOM | 250 | 0 | 0% | 0% | 0 |  | 0 |  |  |  | ŠKA | 0 | 30 | 0 | 0 | 0 | 0
38 | 121387 | Tubus endotrahealni Murphy tip, I.D 3,5mm | KOM | 250 | 0 | 0% | 0% | 0 |  | 0 |  |  |  | ŠKA | 0 | 30 | 0 | 0 | 0 | 0
39 | 121222 | Vodilo za tubus (Bougie) z atravmatsko konico 6 Fr, dolžine 530 mm, sterilno, za 1x uporabo, kotnpr. Intersurgical, kat. št. 8070006 ali enakovredno | KOM | 7 | 0 | 0% | 0% | 0 |  | 0 |  |  |  | KOM | 0 | 30 | 0 | 0 | 0 | 0
40 | 121383 | RAE Tubus, Murphy tip, I.D 4,5 mm | KOM | 100 | 0 | 0% | 0% | 0 |  | 0 |  |  |  | KOM | 0 | 30 | 0 | 0 | 0 | 0
41 | 121384 | RAE Tubus, Murphy tip, I.D 5,0 mm | KOM | 100 | 0 | 0% | 0% | 0 |  | 0 |  |  |  | KOM | 0 | 30 | 0 | 0 | 0 | 0
42 | 121385 | RAE Tubus, Murphy tip, I.D 5,5 mm | KOM | 100 | 0 | 0% | 0% | 0 |  | 0 |  |  |  | KOM | 0 | 30 | 0 | 0 | 0 | 0
43 | 121388 | RAE Tubus, Murphy tip., I.D 4,0 mm | KOM | 100 | 0 | 0% | 0% | 0 |  | 0 |  |  |  | KOM | 0 | 30 | 0 | 0 | 0 | 0
[5 empty] | Neto vrednost | 0
[5 empty] | Popust/rabat | 0
[5 empty] | DDV | 0
[5 empty] | Končna vrednost | 0
[5 empty] | Planirana vrednost | 0

## 130106 KANILE
e182c58f-3962-4ca9-97b9-030fc6c18aeb
130106 KANILE |  |  | St. razpisa: 8. sklop
Zap. št. | Šifra blaga | Opis blaga | EM JN ZDM (javna naročila) | Količina | Cena/EM JN (brez DDV) | % popusta | % DDV | Količina med EM JN in EM dob. | EM dobavitelja | Kataloška številka | Dobaviteljev naziv blaga | Proizvajalec | Način pakiranja | EM skladišča ZDM | Količina med EM sklad. in EM dob. | Način plačila (število dni) | Končna vrednost (količina x cena/EM JN - popust + DDV) | Neto vrednost (količina X cena/EM) | Vrednost popusta | Vrednost DDV
1 | 112137 | Kanila I.V. dvovhodna 14G z varnim mehanizmom, ki preprečuje možne incidente. Material poliuretan, ki se dokazano v žili zmehča za do 70%, zmanjša možnost nastanka flebitisa, dobro gibljiva krilca, luer lock, brez latexa, zelo ostra konica igle - manjša bolečina pri uvajanju, lažje uvajanje, dobro gibljiva krilca, sterilno pakiranje, z varnostnim mehanizmom, ki popolnoma obda konico igle in tako preprečuje vbode ter onemogoča kapljično razpršitev krvi, posebna folija onemogoča kontakt tudi po vsej dolžini uporabljene igle, pakiranje a50. Velikost 14G oranžna oz. 2,0 x 45 mm. Ponudnik mora priložiti originalno izjavo proizvajalca, ki dokazuje, da je pooblaščeni distributer za slovenski trg in usposobljen za predstavitve in pomoč pri uporabi produktov. | KOM | 400,00 | 0 | 0% | 0% | 0 |  | 0 |  |  |  | KOM | 0 | 30 | 0 | 0 | 0 | 0
2 | 112138 | Kanila I.V. dvovhodna 16G z varnim mehanimom, ki preprečuje možne incidente. Material poliuretan, ki se dokazano v žili zmehča za do 70%, dobro gibljiva krilca, luer lock, brez latexa, zelo ostra konica igle - manjša bolečina pri uvajanju, lažje uvajanje, dobro gibljiva krilca, sterilno pakiranje, z varnostnim mehanizmom, ki popolnoma obda konico igle in tako preprečuje vbode ter onemogoča kapljično razpršitev krvi, posebna folija onemogoča kontakt tudi po vsej dolžini uporabljene igle, pakiranje a50. Velikost 16G siva oz. 1,8 x 45mm. Ponudnik mora priložiti originalno izjavo proizvajalca, ki dokazuje, da je pooblaščeni distributer za slovenski trg in usposobljen za predstavitve in pomoč pri uporabi produktov. | KOM | 550,00 | 0 | 0% | 0% | 0 |  | 0 |  |  |  | KOM | 0 | 30 | 0 | 0 | 0 | 0
3 | 112118 | Kanila I.V. dvovhodna 17G z varnim mehanimom, ki preprečuje možne incidente. Material poliuretan, ki se dokazano v žili zmehča za do 70%, zmanjša možnost nastanka flebitisa, dobro gibljiva krilca, luer lock, brez latexa, zelo ostra konica igle - manjša bolečina pri uvajanju, lažje uvajanje, dobro gibljiva krilca, sterilno pakiranje, z varnostnim mehanizmom, ki popolnoma obda konico igle in tako preprečuje vbode ter onemogoča kapljično razpršitev krvi, posebna folija onemogoča kontakt tudi po vsej dolžini uporabljene igle, pakiranje a50. Velikost 17G bela oz. 1,5 x 45mm. Ponudnik mora priložiti originalno izjavo proizvajalca, ki dokazuje, da je pooblaščeni distributer za slovenski trg in usposobljen za predstavitve in pomoč pri uporabi produktov. | KOM | 700,00 | 0 | 0% | 0% | 0 |  | 0 |  |  |  | KOM | 0 | 30 | 0 | 0 | 0 | 0
4 | 112100 | Kanila I.V. dvovhodna 18G z varnim mehanimom, ki preprečuje možne incidente. Material poliuretan, ki se dokazano v žili zmehča za do 70%, zmanjša možnost nastanka flebitisa, dobro gibljiva krilca, luer lock, brez latexa, zelo ostra konica igle - manjša bolečina pri uvajanju, lažje uvajanje, dobro gibljiva krilca, sterilno pakiranje, z varnostnim mehanizmom, ki popolnoma obda konico igle in tako preprečuje vbode ter onemogoča kapljično razpršitev krvi, posebna folija onemogoča kontakt tudi po vsej dolžini uporabljene igle, igla ima indikator povratka krvi takoj po vstopu v žilo, t.i. Instaflash tehnologijo - dodatno odprtino v igli, pakiranje a50. Velikost 18G zelena oz. 1,3 x 32mm. Ponudnik mora priložiti originalno izjavo proizvajalca, ki dokazuje, da je pooblaščeni distributer za slovenski trg in usposobljen za predstavitve in pomoč pri uporabi produktov. | KOM | 9150,00 | 0 | 0% | 0% | 0 |  | 0 |  |  |  | KOM | 0 | 30 | 0 | 0 | 0 | 0
5 | 112119 | Kanila I.V. dvovhodna 20G z varnim mehanimom, ki preprečuje možne incidente. Material poliuretan, ki se dokazano v žili zmehča za do 70%, zmanjša možnost nastanka flebitisa, dobro gibljiva krilca, luer lock, brez latexa, zelo ostra konica igle - manjša bolečina pri uvajanju, lažje uvajanje, dobro gibljiva krilca, sterilno pakiranje, z varnostnim mehanizmom, ki popolnoma obda konico igle in tako preprečuje vbode ter onemogoča kapljično razpršitev krvi, posebna folija onemogoča kontakt tudi po vsej dolžini uporabljene igle, igla ima indikator povratka krvi takoj po vstopu v žilo, t.i. Instaflash tehnologijo - dodatno odprtino v igli, pakiranje a50. Velikost 20G roza oz. 1,1 x 32mm. Ponudnik mora priložiti originalno izjavo proizvajalca, ki dokazuje, da je pooblaščeni distributer za slovenski trg in usposobljen za predstavitve in pomoč pri uporabi produktov. | KOM | 16250,00 | 0 | 0% | 0% | 0 |  | 0 |  |  |  | KOM | 0 | 30 | 0 | 0 | 0 | 0
6 | 112120 | Kanila I.V. dvovhodna 22G z varnim mehanimom, ki preprečuje možne incidente. Material poliuretan, ki se dokazano v žili zmehča za do 70%, zmanjša možnost nastanka flebitisa, dobro gibljiva krilca, luer lock, brez latexa, zelo ostra konica igle - manjša bolečina pri uvajanju, lažje uvajanje, dobro gibljiva krilca, sterilno pakiranje, z varnostnim mehanizmom, ki popolnoma obda konico igle in tako preprečuje vbode ter onemogoča kapljično razpršitev krvi, posebna folija onemogoča kontakt tudi po vsej dolžini uporabljene igle, igla ima indikator povratka krvi takoj po vstopu v žilo, t.i. Instaflash tehnologijo - dodatno odprtino v igli, pakiranje a50. Velikost 22G modra oz. 0,9 x 25mm. Ponudnik mora priložiti originalno izjavo proizvajalca, ki dokazuje da je pooblaščeni distributer za slovenski trg in usposobljen za predstavitve in pomoč pri uporabi produktov. | KOM | 3850,00 | 0 | 0% | 0% | 0 |  | 0 |  |  |  | KOM | 0 | 30 | 0 | 0 | 0 | 0
7 | 112716 | Kanila I.V. - enovhodna 24G. Posebno držalo na igli omogoča enako tehniko uvajanja kot pri klasični, dvovhodni kanili. Dodatna luknjica v igli omogoča takojšnjo indikacijo povratka krvi, takoj po vstopu v žilo. Kateter je iz posebnega biomateriala (Vialon), ki se dokazano v telesu zmehča. Krilca se enostavno pritrdijo. Brez lateksa. Sterilno pakiran, za enkratno uporabo. Kompatibilen z LuerLock nastavki. Velikost 24G rumena oz. 0,7 x 19mm. CE oznaka. Enakovredno kot BD Neoflon Pro, REF 391380. Ponudnik mora priložiti originalno izjavo proizvajalca, ki dokazuje da je pooblaščeni distributer za slovenski trg in usposobljen za predstavitve in pomoč pri uporabi produktov. | KOM | 5050 | 0 | 0% | 0% | 0 |  | 0 |  |  |  | KOM | 0 | 30 | 0 | 0 | 0 | 0
8 | 112717 | Kanila I.V. - enovhodna 26G. Posebno držalo na igli omogoča enako tehniko uvajanja kot pri klasični,dvovhodni kanili. Dodatna luknjica v igli omogoča takojšnjo indikacijo povratka krvi, takoj povstopu v žilo. Kateter je iz posebnega biomateriala (Vialon), ki se dokazano v telesu zmehča. Krilcase enostavno pritrdijo. Brez lateksa. Sterilno pakiran, za enkratno uporabo. Kompatibilen z LuerLock nastavki. Velikost 26G viola oz. 0,6 x19mm. CE oznaka. Enakovredno kot BD Neoflon Pro, REF 391379. Ponudnik mora priložiti originalno izjavo proizvajalca, ki dokazuje da je pooblaščeni distributer za slovenski trg in usposobljen za predstavitve in pomoč pri uporabi produktov. | KOM | 300 | 0 | 0% | 0% | 0 |  | 0 |  |  |  | KOM | 0 | 30 | 0 | 0 | 0 | 0
9 | 112735 | KANILA METULJČEK 21 G zelene barve, z metuljčkom, 0,8 x 19 mm kot je BD 367282 ali enakovredno | KOM | 200 | 0 | 0% | 0% | 0 |  | 0 |  |  |  | ŠKA | 0 | 30 | 0 | 0 | 0 | 0
10 | 124087 | Zamašek za I.V. - Brezigelni konekt - Split Septum brezigelni konekt, popol.prosojen; omogoča vidljivost in spremlj.pretoka skozi pripom., enostavna zgradba (ohišje+silikon); manj možnosti za razvoj bakterij; z gladko silikonsko vstopno površino, ki se enostavno očisti, brez vmesnih prostorov, nedostopnih za razkuževanje; komp. z lipidi in krvjo, zelo dobra pretočnost: vsaj 525ml/min-lahko se uporabi tudi pri dializi in pri jemanju krvi. Ponudnik mora priložiti originalno izjavo proizvajalca, ki dokazuje da je pooblaščeni distributer za slovenski trg in usposobljen za predstavitve in pomoč pri uporabi produktov. | KOM | 21950,00 | 0 | 0% | 0% | 0 |  | 0 |  |  |  | KOM | 0 | 30 | 0 | 0 | 0 | 0
11 | NOVO | Razkužilni zamašek za brezigelni konekt - Zamašek za dezinfekcijo in zaščito brezigelnega konekta z Luer Lock navojem. Vsebuje 70% izopropilni alkohol, ki dokazano zmanjšuje incidenco okužb venskih katetrov. Zaščita pred kontaminacijo mora trajati do 7 dni. Zamašek ima navoj, ki se dobro prilagodi, objame in dezinficira stično površino in vrhnji del ter navoj brezigelnega konekta. Omogočati mora le uporabo LuerLock, ki edina zagotavlja, da se zamašek ne more spontano sneti z brezigelnega konekta. Po odstranitvi ni potrebno dodatno razkuževanje brezigelnega konekta. Mora biti sterilno pakiran in za 1 x uporabo. Na vsakem posameznem zamašku mora biti označen namen uporabe, CE, LOT, rok uporabe, oznaka materiala za enkratno uporabo in oznaka sterilno. Kot npr. BD PureHub.Trgovskemu pakiranju morajo biti priložena navodila za uporabo. Ponudnik mora priložiti originalno izjavo proizvajalca, ki dokazuje, da je pooblaščeni distributer za slovenski trg in usposobljen za predstavitve in pomoč pri uporabi produktov. | KOM | 500 | 0 | 0% | 0% | 0 |  | 0 |  |  |  | ŠKA | 0 | 30 | 0 | 0 | 0 | 0
| 123238 | Petelinček tripotni A100 hmc | KOM | 1000 | 0 | 0% | 0% | 0 |  | 0 |  |  |  | ŠKA | 0 | 30 | 0 | 0 | 0 | 0
[5 empty] | Neto vrednost | 0
[5 empty] | Popust/rabat | 0
[5 empty] | DDV | 0
[5 empty] | Končna vrednost | 0
[5 empty] | Planirana vrednost | 0

## 130107 OPORNICE, IMOBIL.
5dca25d4-1b14-47fc-86e5-03e2474f11a5
130107 OPORNICE, IMOBIL. |  |  | St. razpisa: 9. sklop
Zap. št. | Šifra blaga | Opis blaga | EM JN ZDM (javna naročila) | Količina | Cena/EM JN (brez DDV) | % popusta | % DDV | Količina med EM JN in EM dob. | EM dobavitelja | Kataloška številka | Dobaviteljev naziv blaga | Proizvajalec | Način pakiranja | EM skladišča ZDM | Količina med EM sklad. in EM dob. | Način plačila (število dni) | Končna vrednost (količina x cena/EM JN - popust + DDV) | Neto vrednost (količina X cena/EM) | Vrednost popusta | Vrednost DDV
1 | 502037 | Blazina vakumska za imobilizacijo s črpalko in podlogo ter zaščitno vrečko, skladnost z EN1865,kot npr. Ferno, art. Schnitzler 510 ali enakovredno | KOM | 2 | 0 | 0% | 0% | 0 |  | 0 |  |  |  | KOM | 0 | 30 | 0 | 0 | 0 | 0
2 | 510041 | Deska za imobilizacijo otrok (padi-pac) do 40 kg teže oz. velikosti 70 do 130 cm, kot npr. FernoPadi pac M78 ali enakovredno | KOM | 2 | 0 | 0% | 0% | 0 |  | 0 |  |  |  | KOM | 0 | 30 | 0 | 0 | 0 | 0
3 | 516081 | Opora za glavo-za ALU zajemalna nosila Ferno, model 65 Scoop Stretcher, sestavljena iz podloge indveh stranskih opor z odprtinami za ušesa ter trakovi za pritrditev glave in fiksacijo podloge,možnost pranja in čiščenja, kot npr. Ferno, model 445 | KOM | 2 | 0 | 0% | 0% | 0 |  | 0 |  |  |  | KOM | 0 | 30 | 0 | 0 | 0 | 0
4 | 516048 | Opora za glavo-za PVC zajemalna nosila Ferno, model 65 EXL, sestavljena iz podloge in dveh stranskih opor z odprtinami za ušesa ter trakovi za pritrditev glave in fiksacijo podloge, možnost pranja inčiščenja, kot npr. Ferno, model 365-E | KOM | 2 | 0 | 0% | 0% | 0 |  | 0 |  |  |  | KOM | 0 | 30 | 0 | 0 | 0 | 0
5 | 116119 | Opornica v roli, kot npr. Sam Splint ali enakovredna | KOM | 124,00 | 0 | 0% | 0% | 0 |  | 0 |  |  |  | KOM | 0 | 30 | 0 | 0 | 0 | 0
6 | 512156 | Opornica vakumska - vsaj tri opornice različnih velikosti, s trakovi za fiksacijo, enostavno in lahko dostopen ventil za črpanje zraka, s črpalko za izsesavanje ter torbo, kot npr. Ferno AS190 ali enakovredno | KOM | 6 | 0 | 0% | 0% | 0 |  | 0 |  |  |  | KOM | 0 | 30 | 0 | 0 | 0 | 0
7 | 116162 | Opornica vratna univerzalna - odrasli, ki omogoča 4 stopenjsko nastavitev dolžine, kot npr.proizvajalec Laerdal, kat. št. 980010 ali enakovredno | KOM | 110,00 | 0 | 0% | 0% | 0 |  | 0 |  |  |  | KOM | 0 | 30 | 0 | 0 | 0 | 0
8 | 116163 | Opornica vratna univerzalna - otroci, ki omogoča 3 stopenjsko nastavitev dolžine, kot npr.proizvajalec Laerdal, kat. št. 980020 ali enakovredno | KOM | 30 | 0 | 0% | 0% | 0 |  | 0 |  |  |  | KOM | 0 | 30 | 0 | 0 | 0 | 0
9 | 519121 | Steznik ked - pripomoček za imobil. poškodovanca v sedečem položajo, nosilnost vsaj 220 kg, kotnpr. Ferno K.E.D. ali enakovredno | KOM | 2 | 0 | 0% | 0% | 0 |  | 0 |  |  |  | KOM | 0 | 30 | 0 | 0 | 0 | 0
10 | 116152 | Opornica MAH 100x1000 za nogo mehka | KOM | 3 | 0 | 0% | 0% | 0 |  | 0 |  |  |  | KOM | 0 | 30 | 0 | 0 | 0 | 0
11 | 116153 | Opornica MAH 100x1000 za nogo trda | KOM | 3 | 0 | 0% | 0% | 0 |  | 0 |  |  |  | KOM | 0 | 30 | 0 | 0 | 0 | 0
12 | 116103 | Opornica mah 17x200 za prst mehka | KOM | 29,00 | 0 | 0% | 0% | 0 |  | 0 |  |  |  | KOM | 0 | 30 | 0 | 0 | 0 | 0
13 | 116108 | Opornica mah 17x250xT za prst mehka | KOM | 3 | 0 | 0% | 0% | 0 |  | 0 |  |  |  | KOM | 0 | 30 | 0 | 0 | 0 | 0
14 | 116137 | Opornica MAH 17x300 za prst mehka z oblačilom | KOM | 3 | 0 | 0% | 0% | 0 |  | 0 |  |  |  | KOM | 0 | 30 | 0 | 0 | 0 | 0
15 | 116138 | Opornica MAH 17x300 za prst trda z oblačilom | KOM | 3,00 | 0 | 0% | 0% | 0 |  | 0 |  |  |  | KOM | 0 | 30 | 0 | 0 | 0 | 0
16 | 116053 | Opornica mah 17x300xT za prst mehka | KOM | 3,00 | 0 | 0% | 0% | 0 |  | 0 |  |  |  | KOM | 0 | 30 | 0 | 0 | 0 | 0
17 | 116139 | Opornica MAH 30x200 za prst mehka | KOM | 3 | 0 | 0% | 0% | 0 |  | 0 |  |  |  | KOM | 0 | 30 | 0 | 0 | 0 | 0
18 | 116140 | Opornica MAH 30x200 za prst trda | KOM | 3 | 0 | 0% | 0% | 0 |  | 0 |  |  |  | KOM | 0 | 30 | 0 | 0 | 0 | 0
19 | 116118 | Opornica mah 30x200xT za prst trda | KOM | 3 | 0 | 0% | 0% | 0 |  | 0 |  |  |  | KOM | 0 | 30 | 0 | 0 | 0 | 0
20 | 116141 | Opornica MAH 30x300xT za prst mehka | KOM | 3 | 0 | 0% | 0% | 0 |  | 0 |  |  |  | KOM | 0 | 30 | 0 | 0 | 0 | 0
21 | 116105 | Opornica mah 30x300xT za prst trda | KOM | 3 | 0 | 0% | 0% | 0 |  | 0 |  |  |  | KOM | 0 | 30 | 0 | 0 | 0 | 0
22 | 116142 | Opornica MAH 45x270 za roko mehka | KOM | 3,00 | 0 | 0% | 0% | 0 |  | 0 |  |  |  | KOM | 0 | 30 | 0 | 0 | 0 | 0
23 | 116143 | Opornica MAH 45x350 za roko mehka | KOM | 3,00 | 0 | 0% | 0% | 0 |  | 0 |  |  |  | KOM | 0 | 30 | 0 | 0 | 0 | 0
24 | 116144 | Opornica MAH 45x350 za roko trda | KOM | 3 | 0 | 0% | 0% | 0 |  | 0 |  |  |  | KOM | 0 | 30 | 0 | 0 | 0 | 0
25 | 116145 | Opornica MAH 45x400 za roko mehka | KOM | 3 | 0 | 0% | 0% | 0 |  | 0 |  |  |  | KOM | 0 | 30 | 0 | 0 | 0 | 0
26 | 116146 | Opornica MAH 45x400 za roko trda | KOM | 3 | 0 | 0% | 0% | 0 |  | 0 |  |  |  | KOM | 0 | 30 | 0 | 0 | 0 | 0
27 | 116147 | Opornica MAH 65x320 za roko mehka | KOM | 4,00 | 0 | 0% | 0% | 0 |  | 0 |  |  |  | KOM | 0 | 30 | 0 | 0 | 0 | 0
28 | 116148 | Opornica MAH 65x320 za roko trda | KOM | 3 | 0 | 0% | 0% | 0 |  | 0 |  |  |  | KOM | 0 | 30 | 0 | 0 | 0 | 0
29 | 116121 | Opornica mah 75x350 za roko mehka | KOM | 3 | 0 | 0% | 0% | 0 |  | 0 |  |  |  | KOM | 0 | 30 | 0 | 0 | 0 | 0
30 | 116149 | Opornica MAH 90x350 za roko mehka | KOM | 3 | 0 | 0% | 0% | 0 |  | 0 |  |  |  | KOM | 0 | 30 | 0 | 0 | 0 | 0
31 | 116150 | Opornica MAH 90x800 za nogo mehka | KOM | 3 | 0 | 0% | 0% | 0 |  | 0 |  |  |  | KOM | 0 | 30 | 0 | 0 | 0 | 0
32 | 116151 | Opornica MAH 90x800 za nogo trda | KOM | 3 | 0 | 0% | 0% | 0 |  | 0 |  |  |  | KOM | 0 | 30 | 0 | 0 | 0 | 0
33 | 116154 | Opornica MAH valj premera 12 cm | KOM | 3 | 0 | 0% | 0% | 0 |  | 0 |  |  |  | KOM | 0 | 30 | 0 | 0 | 0 | 0
34 | 116155 | Opornica MAH valj premera 16 cm | KOM | 3 | 0 | 0% | 0% | 0 |  | 0 |  |  |  | KOM | 0 | 30 | 0 | 0 | 0 | 0
35 | 116156 | Opornica MAH valj premera 28 cm | KOM | 3 | 0 | 0% | 0% | 0 |  | 0 |  |  |  | KOM | 0 | 30 | 0 | 0 | 0 | 0
36 | 116119 | Opornica v roli, kot npr. Sam Splint ali enakovredna | KOM | 58,00 | 0 | 0% | 0% | 0 |  | 0 |  |  |  | KOM | 0 | 30 | 0 | 0 | 0 | 0
[5 empty] | Neto vrednost | 0
[5 empty] | Popust/rabat | 0
[5 empty] | DDV | 0
[5 empty] | Končna vrednost | 0
[5 empty] | Planirana vrednost | 0

## 130108 MAT.ZA GINEK.
82c0d0a6-4de6-49ca-b965-4dc1c9de8571
130108 MAT.ZA GINEK. |  |  | St. razpisa: 10. sklop
Zap. št. | Šifra blaga | Opis blaga | EM JN ZDM (javna naročila) | Količina | Cena/EM JN (brez DDV) | % popusta | % DDV | Količina med EM JN in EM dob. | EM dobavitelja | Kataloška številka | Dobaviteljev naziv blaga | Proizvajalec | Način pakiranja | EM skladišča ZDM | Količina med EM sklad. in EM dob. | Način plačila (število dni) | Končna vrednost (količina x cena/EM JN - popust + DDV) | Neto vrednost (količina X cena/EM) | Vrednost popusta | Vrednost DDV
1 | 113114 | Lopatica za vaginalni bris | KOM | 23500,00 | 0 | 0% | 0% | 0 |  | 0 |  |  |  | ŠKA | 0 | 30 | 0 | 0 | 0 | 0
2 | 123269 | Pesar silikonski 70 mm - medicinski pripomoček za težave pri zdrsu maternice | KOM | 4,00 | 0 | 0% | 0% | 0 |  | 0 |  |  |  | KOM | 0 | 30 | 0 | 0 | 0 | 0
3 | 123270 | Pesar silikonski 75 mm - medicinski pripomoček za težave pri zdrsu maternice | KOM | 4,00 | 0 | 0% | 0% | 0 |  | 0 |  |  |  | KOM | 0 | 30 | 0 | 0 | 0 | 0
4 | 114332 | Sprej Fiksirni za brise, 1 l | KOM | 2 | 0 | 0% | 0% | 0 |  | 0 |  |  |  | KOM | 0 | 30 | 0 | 0 | 0 | 0
5 | 114222 | Sprej Fiksirni za brise, 100 ml | KOM | 162,00 | 0 | 0% | 0% | 0 |  | 0 |  |  |  | KOM | 0 | 30 | 0 | 0 | 0 | 0
6 | 120015 | Ščetka za bris sterilna brez zaščite za ščetine | KOM | 16400,00 | 0 | 0% | 0% | 0 |  | 0 |  |  |  | KOM | 0 | 30 | 0 | 0 | 0 | 0
7 | 101184 | Test hitri za detekcijo IGFBP-1 v vaginalnem izločku | KOM | 140,00 | 0 | 0% | 0% | 0 |  | 0 |  |  |  | ŠKA | 0 | 30 | 0 | 0 | 0 | 0
8 | 123219 | Vložek maternični FLEXI-T+380 | KOM | 5,00 | 0 | 0% | 0% | 0 |  | 0 |  |  |  | KOM | 0 | 30 | 0 | 0 | 0 | 0
9 | 123197 | Vložek maternični FLEXI-T300 | KOM | 5,00 | 0 | 0% | 0% | 0 |  | 0 |  |  |  | KOM | 0 | 30 | 0 | 0 | 0 | 0
10 | 102137 | Set za odvzem brisa ščetka digene | KOM | 30 | 0 | 0% | 0% | 0 |  | 0 |  |  |  | KOM | 0 | 30 | 0 | 0 | 0 | 0
[5 empty] | Neto vrednost | 0
[5 empty] | Popust/rabat | 0
[5 empty] | DDV | 0
[5 empty] | Končna vrednost | 0
[5 empty] | Planirana vrednost | 0

## 130108 INSTRUMENTARIJ ZA GIN.
82c0d0a6-4de6-49ca-b965-4dc1c9de8571
130108 INSTRUMENTARIJ ZA GINEKOLOGIJO |  |  | St. razpisa: 11. sklop
Zap. št. | Šifra blaga | Opis blaga | EM JN ZDM (javna naročila) | Količina | Cena/EM JN (brez DDV) | % popusta | % DDV | Količina med EM JN in EM dob. | EM dobavitelja | Kataloška številka | Dobaviteljev naziv blaga | Proizvajalec | Način pakiranja | EM skladišča ZDM | Količina med EM sklad. in EM dob. | Način plačila (število dni) | Končna vrednost (količina x cena/EM JN - popust + DDV) | Neto vrednost (količina X cena/EM) | Vrednost popusta | Vrednost DDV
1 |  | Vaginalna spekula set 70 x 27 mm in retraktor velikosti 75 x 23 mm, nerjaveče jeklo | KOM | 50 | 0 | 0% | 0% | 0 |  | 0 |  |  |  | KOM | 0 | 30 | 0 | 0 | 0 | 0
2 |  | Vaginalna spekula set 90 x 36 mm in retraktor velikosti 100 x 32 mm, nerjaveče jeklo | KOM | 50 | 0 | 0% | 0% | 0 |  | 0 |  |  |  | KOM | 0 | 30 | 0 | 0 | 0 | 0
3 |  | Vaginalna spekula set – 105 x 33 mm ali 110 x 36 mm in retraktor velikosti 115 x 23 mm ali 110 x 36 mm in retraktor velikosti 115 x 32 mm , nerjaveče jeklo | KOM | 50 | 0 | 0% | 0% | 0 |  | 0 |  |  |  | KOM | 0 | 30 | 0 | 0 | 0 | 0
4 |  | Pinceta velika dolga 25 cm ali anatomsko ravna pinceta | KOM | 40 | 0 | 0% | 0% | 0 |  | 0 |  |  |  | KOM | 0 | 30 | 0 | 0 | 0 | 0
5 |  | Pinceta mala kratka 20 cm ali anatomsko ravna pinceta | KOM | 5 | 0 | 0% | 0% | 0 |  | 0 |  |  |  | KOM | 0 | 30 | 0 | 0 | 0 | 0
6 | 519180 | Spekula ginekološka ozka: iz visoko kvalitetnega nerjavečega jekla, gladka, možnost razkuževanja in sterilizacije. Sestavljena iz spekule, dim. 105x18 mm in držala, dim. 110x14 mm, kot npr. kat. št. 370-216-010 ali enakovredno | KOM | 50 | 0 | 0% | 0% | 0 |  | 0 |  |  |  | KOM | 0 | 30 | 0 | 0 | 0 | 0
7 | 519179 | Spekula ginekološka kratka: iz visoko kvalitetnega nerjavečega jekla, gladka, možnost razkuževanja in sterilizacije. Sestavljena iz spekule, dim. 70x40 mm ali 80 x 30 mm in držala, dim. 70x33 mm ali 85 x 26 mm, kot npr. kat. št. 370-256-010 ali enakovredno | KOM | 50 | 0 | 0% | 0% | 0 |  | 0 |  |  |  | KOM | 0 | 30 | 0 | 0 | 0 | 0
8 | 519181 | Spekula ginekološka široka: iz visoko kvalitetnega nerjavečega jekla, gladka, možnost razkuževanja in sterilizacije. Sestavljena iz spekule, dim. 110x30 mm ali 105 x 28 mm in držala, dim. 115x26 mm ali 115 x 24 mm, kot npr. kat. št. 370-236-020 ali enakovredno | KOM | 50 | 0 | 0% | 0% | 0 |  | 0 |  |  |  | KOM | 0 | 30 | 0 | 0 | 0 | 0
9 |  | Prijemalka nerjaveče jeklo, Maier, zrnata, ravna, 25 cm z zaklepom ali 26 cm | KOM | 10 | 0 | 0% | 0% | 0 |  | 0 |  |  |  | KOM | 0 | 30 | 0 | 0 | 0 | 0
10 |  | Klešče za ekscizijo | KOM | 10 | 0 | 0% | 0% | 0 |  | 0 |  |  |  | KOM | 0 | 30 | 0 | 0 | 0 | 0
11 |  | Prijemalka oknata, zrnata, nerjaveče jeklo, 25 cm, ravna, Foerster-Bergmann | KOM | 10 | 0 | 0% | 0% | 0 |  | 0 |  |  |  | KOM | 0 | 30 | 0 | 0 | 0 | 0
12 |  | Pean mali 16 cm | KOM | 5 | 0 | 0% | 0% | 0 |  | 0 |  |  |  | KOM | 0 | 30 | 0 | 0 | 0 | 0
13 |  | Pean veliki 24 cm ali 25 cm ali 26 cm | KOM | 5 | 0 | 0% | 0% | 0 |  | 0 |  |  |  | KOM | 0 | 30 | 0 | 0 | 0 | 0
14 | 113065 | Posoda ledvična PVC 25 cm +-5 % | KOM | 10 | 0 | 0% | 0% | 0 |  | 0 |  |  |  | KOM | 0 | 30 | 0 | 0 | 0 | 0
15 |  | Posoda ledvična PVC od 24,5 cm do 28 cm + 5 % | KOM | 10 | 0 | 0% | 0% | 0 |  | 0 |  |  |  | KOM | 0 | 30 | 0 | 0 | 0 | 0
16 | 517056 | Posoda ledvična nerjaveča: iz visoko kvalitetnega nerjavečega jekla, gladka: 25 cm +5 % | KOM | 10 | 0 | 0% | 0% | 0 |  | 0 |  |  |  | KOM | 0 | 30 | 0 | 0 | 0 | 0
17 |  | Posoda ledvična nerjaveča: iz visoko kvalitetnega nerjavečega jekla, gladka: 28 cm +5 % | KOM | 10 | 0 | 0% | 0% | 0 |  | 0 |  |  |  | KOM | 0 | 30 | 0 | 0 | 0 | 0
18 |  | Banica za razkužilo cca 520 x 420 x 90 | KOM | 2 | 0 | 0% | 0% | 0 |  | 0 |  |  |  | KOM | 0 | 30 | 0 | 0 | 0 | 0
19 |  | Banica za razkužilo cca 420 x 320 x 55 | KOM | 2 | 0 | 0% | 0% | 0 |  | 0 |  |  |  | KOM | 0 | 30 | 0 | 0 | 0 | 0
20 |  | Boks za sterilizacijo s pokrovom iz nerjavečega jekla cca 50 x 20 x 100 cm | KOM | 2 | 0 | 0% | 0% | 0 |  | 0 |  |  |  | KOM | 0 | 30 | 0 | 0 | 0 | 0
21 |  | Boks za sterilizacijo cca 30 x 15 x 6 cm cca | KOM | 2 | 0 | 0% | 0% | 0 |  | 0 |  |  |  | KOM | 0 | 30 | 0 | 0 | 0 | 0
22 |  | Petrijevka cca Ø 10 cm x 2 cm | KOM | 2 | 0 | 0% | 0% | 0 |  | 0 |  |  |  | KOM | 0 | 30 | 0 | 0 | 0 | 0
23 |  | Steklena posoda cca Ø 10 cm x 10 cm | KOM | 2 | 0 | 0% | 0% | 0 |  | 0 |  |  |  | KOM | 0 | 30 | 0 | 0 | 0 | 0
24 |  | Steklena posoda cca Ø 9 cm x 6 cm ali 8 cm x 5 cm |  | 2 | 0 | 0% | 0% | 0 |  | 0 |  |  |  | KOM | 0 | 30 | 0 | 0 | 0 | 0
25 |  | Škarje kirurške,nerjaveče jeklo, šiljasto/šiljaste, 23 cm, ravne, fine Metzenbaum | KOM | 5 | 0 | 0% | 0% | 0 |  | 0 |  |  |  | KOM | 0 | 30 | 0 | 0 | 0 | 0
26 |  | Škarje ginekološke SIEBOLD, krive, 24 cm |  | 10 | 0 | 0% | 0% | 0 |  | 0 |  |  |  | KOM | 0 | 30 | 0 | 0 | 0 | 0
27 |  | Prijemalka nerjaveče jeklo, Crile Rankin, ravna, 16 cm. Z zaklepom | KOM | 10 | 0 | 0% | 0% | 0 |  | 0 |  |  |  | KOM | 0 | 30 | 0 | 0 | 0 | 0
28 |  | Žlička ostra, 16 cm, nerjaveče jeklo, ravna, enostranska, Bruns (kohlea), velikost žličke Fig1 / 6mm | KOM | 5 | 0 | 0% | 0% | 0 |  | 0 |  |  |  | KOM | 0 | 30 | 0 | 0 | 0 | 0
29 |  | Žlica ostra, 30 cm, ravna, Fig 2, Schroeder, 300 mm (kohlea) | KOM | 5 | 0 | 0% | 0% | 0 |  | 0 |  |  |  | KOM | 0 | 30 | 0 | 0 | 0 | 0
30 |  | Kireta biopsijska NOVAK, 23 cm ali 24 cm | KOM | 3 | 0 | 0% | 0% | 0 |  | 0 |  |  |  | KOM | 0 | 30 | 0 | 0 | 0 | 0
31 |  | Pelvimeter MARTIN, 340 mm | KOM | 3 | 0 | 0% | 0% | 0 |  | 0 |  |  |  | KOM | 0 | 30 | 0 | 0 | 0 | 0
32 |  | Dilatator Hegar, Fig 5, nerjaveče jeklo | KOM | 8 | 0 | 0% | 0% | 0 |  | 0 |  |  |  | KOM | 0 | 30 | 0 | 0 | 0 | 0
33 |  | Hegar velikosti 3 | KOM | 8 | 0 | 0% | 0% | 0 |  | 0 |  |  |  | KOM | 0 | 30 | 0 | 0 | 0 | 0
34 |  | Hegar velikosti 4 | KOM | 8 | 0 | 0% | 0% | 0 |  | 0 |  |  |  | KOM | 0 | 30 | 0 | 0 | 0 | 0
35 |  | Hegar velikosti 5 | KOM | 8 | 0 | 0% | 0% | 0 |  | 0 |  |  |  | KOM | 0 | 30 | 0 | 0 | 0 | 0
36 |  | Sonda Uterus, SIMS, prilagodljiva konica, 32 CM | KOM | 8 | 0 | 0% | 0% | 0 |  | 0 |  |  |  | KOM | 0 | 30 | 0 | 0 | 0 | 0
37 |  | Cusco švicarski model, 80 x 22 mm ali 80 x 23 mm ali 90 x 23 mm, nerjaveče jeklo, ožja konica | KOM | 25 | 0 | 0% | 0% | 0 |  | 0 |  |  |  | KOM | 0 | 30 | 0 | 0 | 0 | 0
38 |  | Cusco za mlade ženske, 175 75 x 17 mm ali 85 x 17 mm | KOM | 25 | 0 | 0% | 0% | 0 |  | 0 |  |  |  | KOM | 0 | 30 | 0 | 0 | 0 | 0
39 |  | Cusco švicarski model, 100 x 25 mm, nerjaveče jeklo, ožja konica | KOM | 25 | 0 | 0% | 0% | 0 |  | 0 |  |  |  | KOM | 0 | 30 | 0 | 0 | 0 | 0
40 |  | Cusco širša konica, 85 X 35 mm, nerjaveče jeklo | KOM | 25 | 0 | 0% | 0% | 0 |  | 0 |  |  |  | KOM | 0 | 30 | 0 | 0 | 0 | 0
41 |  | Cusco širša konica, 75 x 32 mm, nerjaveče jeklo | KOM | 25 | 0 | 0% | 0% | 0 |  | 0 |  |  |  | KOM | 0 | 30 | 0 | 0 | 0 | 0
42 | 507004 | Pladenj Plexi 130x180x45x3 | KOM | 30 | 0 | 0% | 0% | 0 |  | 0 |  |  |  | KOM | 0 | 30 | 0 | 0 | 0 | 0
43 | 507009 | Pladenj Plexi 180x240x50x3 | KOM | 30 | 0 | 0% | 0% | 0 |  | 0 |  |  |  | KOM | 0 | 30 | 0 | 0 | 0 | 0
44 | 507010 | Pladenj Plexi 200x300x45x3 | KOM | 30 | 0 | 0% | 0% | 0 |  | 0 |  |  |  | KOM | 0 | 30 | 0 | 0 | 0 | 0
45 | 507011 | Pladenj Plexi 240x300x60x6 | KOM | 30 | 0 | 0% | 0% | 0 |  | 0 |  |  |  | KOM | 0 | 30 | 0 | 0 | 0 | 0
46 | 507012 | Pladenj plexi 300x400x45x3 | KOM | 30 | 0 | 0% | 0% | 0 |  | 0 |  |  |  | KOM | 0 | 30 | 0 | 0 | 0 | 0
47 | 117011 | Posoda steklena za vato (fi 15 cm) s pokrovom | KOM | 30 | 0 | 0% | 0% | 0 |  | 0 |  |  |  | KOM | 0 | 30 | 0 | 0 | 0 | 0
[5 empty] | Neto vrednost | 0
[5 empty] | Popust/rabat | 0
[5 empty] | DDV | 0
[5 empty] | Končna vrednost | 0
[5 empty] | Planirana vrednost | 0

## 130109 OSTALO
a4ccbe7e-a521-4b34-8c33-621d557e91e4
130109 OSTALO |  |  | St. razpisa: 12. sklop
Zap. št. | Šifra blaga | Opis blaga | EM JN ZDM (javna naročila) | Količina | Cena/EM JN (brez DDV) | % popusta | % DDV | Količina med EM JN in EM dob. | EM dobavitelja | Kataloška številka | Dobaviteljev naziv blaga | Proizvajalec | Način pakiranja | EM skladišča ZDM | Količina med EM sklad. in EM dob. | Način plačila (število dni) | Končna vrednost (količina x cena/EM JN - popust + DDV) | Neto vrednost (količina X cena/EM) | Vrednost popusta | Vrednost DDV
1 | 110030 | Izpiralnik - Irigator 2 l potovalni, komplet: plastična vrečka 2l z graduirano skalo, cevka s stiščkom 1,4 m za izpust tekočine, 2 nastavka (črevesna cevka) za irigacijo | KOM | 10 | 0 | 0% | 0% | 0 |  | 0 |  |  |  | KOM | 0 | 30 | 0 | 0 | 0 | 0
2 | 112105 | Kanila nosna za kisik | KOM | 845,00 | 0 | 0% | 0% | 0 |  | 0 |  |  |  | KOM | 0 | 30 | 0 | 0 | 0 | 0
3 | 112284 | Koleno aspiracijsko 10 mm, kot npr. YANKAUER ali enakovredno | KOM | 120,00 | 0 | 0% | 0% | 0 |  | 0 |  |  |  | KOM | 0 | 30 | 0 | 0 | 0 | 0
4 | 112315 | Koleno aspiracijsko 6 mm, kot npr. YANKAUER, št. 36100 ali enakovredno | KOM | 70 | 0 | 0% | 0% | 0 |  | 0 |  |  |  | KOM | 0 | 30 | 0 | 0 | 0 | 0
5 | 114161 | Mini-spike plus - adapter za odstranjevanje in injiciranje zdravil iz oz. v viale ali plastenke,moder, velikost 1,53x25 mm, sterilen, vsebuje filter, ki ščiti zdravilo pred bakterijskokontaminacijo, kot npr. B Braun, kat. št. 4550234 ali enakovredno, po 50 | KOM | 4950,00 | 0 | 0% | 0% | 0 |  | 0 |  |  |  | ŠKA | 0 | 30 | 0 | 0 | 0 | 0
6 | 114335 | Mini-spike plus - adapter za odstranjevanje in injiciranje zdravil iz oz. v viale ali plastenke,zelen, velikost 2,07x35 mm, sterilen, vsebuje filter, ki ščiti zdravilo pred bakterijskokontaminacijo, kot npr. B Braun ali enakovredno | KOM | 11750,00 | 0 | 0% | 0% | 0 |  | 0 |  |  |  | ŠKA | 0 | 30 | 0 | 0 | 0 | 0
7 | 115172 | Naprstnik gumi za rektalni pregled | KOM | 3300,00 | 0 | 0% | 0% | 0 |  | 0 |  |  |  | KOM | 0 | 30 | 0 | 0 | 0 | 0
8 | 116136 | Odeja grelna velikost 34"x48". Zaradi prisotnosti kisika in mehaničnega gibanja se segreje za 6 ur, na max. 52°C, kot npr. Techtrade G12RH12 ali enakovredno. | KOM | 45,00 | 0 | 0% | 0% | 0 |  | 0 |  |  |  | KOM | 0 | 30 | 0 | 0 | 0 | 0
9 | 219184 | Podaljšek visokotlačni, ojačan, fleksibilen, pritiska 1200 PSI, dolžine 30 cm | KOM | 1200,00 | 0 | 0% | 0% | 0 |  | 0 |  |  |  | ŠKA | 0 | 30 | 0 | 0 | 0 | 0
10 | 117419 | Podaljšek za kisik 1,8 m | KOM | 250 | 0 | 0% | 0% | 0 |  | 0 |  |  |  | ŠKA | 0 | 30 | 0 | 0 | 0 | 0
11 | 119363 | Sesalec ušesni upogljiv, sterilen, za 1x uporabo, 2,0 x 100 mm | KOM | 540,00 | 0 | 0% | 0% | 0 |  | 0 |  |  |  | ŠKA | 0 | 30 | 0 | 0 | 0 | 0
12 | 119412 | Sesalec ušesni upogljiv, sterilen, za 1x uporabo, 2,5 x 100 mm | KOM | 420,00 | 0 | 0% | 0% | 0 |  | 0 |  |  |  | ŠKA | 0 | 30 | 0 | 0 | 0 | 0
13 | 119411 | Sesalec ušesni upogljiv, sterilen, za 1x uporabo, 3,0 x 80 mm | KOM | 360,00 | 0 | 0% | 0% | 0 |  | 0 |  |  |  | ŠKA | 0 | 30 | 0 | 0 | 0 | 0
14 | 119343 | Set za aplikacijo in vlaženje kisika pri traheostomi, s podaljškom za kisik, za 1x uporabo, kot npr. 1871 ali enakovredno | KPL | 65 | 0 | 0% | 0% | 0 |  | 0 |  |  |  | KPL | 0 | 30 | 0 | 0 | 0 | 0
15 | 119409 | Set za igelno razbremenilno punkcijo prsnega koša, ki vsebuje iglo v dolžini 3,25 in. (8,25 cm) in debeline 10 G, sterilen, za 1x uporabo, kot npr. Air release system for needle decompression ali enakovredno | KPL | 30 | 0 | 0% | 0% | 0 |  | 0 |  |  |  | KPL | 0 | 30 | 0 | 0 | 0 | 0
16 | 119408 | Set za igelno razbremenilno punkcijo prsnega koša, ki vsebuje iglo v dolžini 3,25 in. (8,25 cm) in debeline 14 G, sterilen, za 1x uporabo, kot npr. Air release system for needle decompression alienakovredno | KPL | 15 | 0 | 0% | 0% | 0 |  | 0 |  |  |  | KPL | 0 | 30 | 0 | 0 | 0 | 0
17 | 119371 | Set za intranazalno aplikacijo zdravil z 1 ml brizgo in ustreznimi nastavki za aplikacijo, za 1xuporabo, kot npr. MAD 130 ali enakovredno | KPL | 40,00 | 0 | 0% | 0% | 0 |  | 0 |  |  |  | KPL | 0 | 30 | 0 | 0 | 0 | 0
18 | 119372 | Set za intranazalno aplikacijo zdravil z 3 ml brizgo in ustreznimi nastavki za aplikacijo, za 1x uporabo, kot npr. MAD 140 ali enakovredno | KPL | 41,00 | 0 | 0% | 0% | 0 |  | 0 |  |  |  | KPL | 0 | 30 | 0 | 0 | 0 | 0
19 | 119331 | Set za odvzem arterijske krvi, z vgrajenim varnostnim mehanizmom, G22, kot npr. BD, kat. št. 364390ali enakovredno | KOM | 700 | 0 | 0% | 0% | 0 |  | 0 |  |  |  | KPL | 0 | 30 | 0 | 0 | 0 | 0
20 | 119357 | Set za urgentno koniostomijo Traheoquick pri otrocih, velikost 2,0 mm, sterilen, za 1x uporabo, kot npr. 120600 ali enakovredo | KOM | 3,00 | 0 | 0% | 0% | 0 |  | 0 |  |  |  | KPL | 0 | 30 | 0 | 0 | 0 | 0
21 | 119358 | Set za urgentno krikotiroidotomijo pri odraslih, velikost 6,0 mm, sterilen, za 1x uporabo, kot npr. Portex 100/465/060 ali enakovredno | KOM | 6 | 0 | 0% | 0% | 0 |  | 0 |  |  |  | KPL | 0 | 30 | 0 | 0 | 0 | 0
22 | 119211 | Sonda črevesna 40 cm - rektalna (CH18 - CH35) | KOM | 140 | 0 | 0% | 0% | 0 |  | 0 |  |  |  | KOM | 0 | 30 | 0 | 0 | 0 | 0
23 | 120029 | Ščipalnik za nos, kot npr. 20303 ali enakovredno | KOM | 466,00 | 0 | 0% | 0% | 0 |  | 0 |  |  |  | KOM | 0 | 30 | 0 | 0 | 0 | 0
24 | 118177 | Voda sterilna z adapterjem Respiflo ali enakovredno | KOM | 10,00 | 0 | 0% | 0% | 0 |  | 0 |  |  |  | KOM | 0 | 30 | 0 | 0 | 0 | 0
25 | 123240 | Vrečka Cold-Hot 10x10 cm ali 11x12 cm | KOM | 28,00 | 0 | 0% | 0% | 0 |  | 0 |  |  |  | KOM | 0 | 30 | 0 | 0 | 0 | 0
26 | 123239 | Vrečka Cold-Hot 10x27 cm ali 11x26 cm | KOM | 17,00 | 0 | 0% | 0% | 0 |  | 0 |  |  |  | KOM | 0 | 30 | 0 | 0 | 0 | 0
27 | 123241 | Vrečka Cold-Hot 20x30 cm ali 19,5x30 cm | KOM | 7,00 | 0 | 0% | 0% | 0 |  | 0 |  |  |  | KOM | 0 | 30 | 0 | 0 | 0 | 0
28 | 103226 | Vrečke za bruhanje v vozilo z samozapiranjem | KOM | 11700,00 | 0 | 0% | 0% | 0 |  | 0 |  |  |  | ZAV | 0 | 30 | 0 | 0 | 0 | 0
29 | 123160 | Vrečke za ledene obkladke Easy ice, ki vsebujejo posebni kemikaliji, kateri sta med seboj ločeni. Ko udariš po vrečki, se kemikaliji pomešata in nastane ledeni obkladek. Nesterilna, za 1x uporabo. | KOM | 261,00 | 0 | 0% | 0% | 0 |  | 0 |  |  |  | ZAV | 0 | 30 | 0 | 0 | 0 | 0
30 | 522011 | ura signalna digitalna 3 kanalna - ura štoparica: Digitalna, prikaz ure, zvonenje, odštevalni časomerilec | KOM | 20 | 0 | 0% | 0% | 0 |  | 0 |  |  |  | KOM | 0 | 30 | 0 | 0 | 0 | 0
31 | 522013 | ura signalna digitalna timer | KOM | 20 | 0 | 0% | 0% | 0 |  | 0 |  |  |  | KOM | 0 | 30 | 0 | 0 | 0 | 0
32 | 123117 | Vrečke za urin otroške sterilne 150 ml | KOM | 10000 | 0 | 0% | 0% | 0 |  | 0 |  |  |  | ŠKA | 0 | 30 | 0 | 0 | 0 | 0
[5 empty] | Neto vrednost | 0
[5 empty] | Popust/rabat | 0
[5 empty] | DDV | 0
[5 empty] | Končna vrednost | 0
[5 empty] | Planirana vrednost | 0

## 130110 MASKE
3ade14bd-229e-4b66-9ed4-34153361c848
130110 MASKE |  |  | St. razpisa: 13. sklop
Zap. št. | Šifra blaga | Opis blaga | EM JN ZDM (javna naročila) | Količina | Cena/EM JN (brez DDV) | % popusta | % DDV | Količina med EM JN in EM dob. | EM dobavitelja | Kataloška številka | Dobaviteljev naziv blaga | Proizvajalec | Način pakiranja | EM skladišča ZDM | Količina med EM sklad. in EM dob. | Način plačila (število dni) | Končna vrednost (količina x cena/EM JN - popust + DDV) | Neto vrednost (količina X cena/EM) | Vrednost popusta | Vrednost DDV
1 | 102133 | Balon dihalni za umetno ventilacijo, velikost 1,5 l - odrasli, za 1x uporabo, vsebuje balon, rezervoar, podaljšek za kisik in anestezijsko masko št. 5, kot npr. intersurgical 7152 alienakovredno | KOM | 84,00 | 0 | 0% | 0% | 0 |  | 0 |  |  |  | ŠKA | 0 | 30 | 0 | 0 | 0 | 0
2 | 102135 | Balon dihalni za umetno ventilacijo, velikost 280 ml - dojenčki, za 1x uporabo, vsebuje balon, rezervoar, podaljšek za kisik, varnostno valvulo za 40 cm H2O in anestezijsko masko št. 1, kot npr. Intersurgical 7150 ali enakovredno | KOM | 20,00 | 0 | 0% | 0% | 0 |  | 0 |  |  |  | ŠKA | 0 | 30 | 0 | 0 | 0 | 0
3 | 102134 | Balon dihalni za umetno ventilacijo, velikost 550 ml - otroci, za 1x uporabo, vsebuje balon,rezervoar, podaljšek za kisik, varnostno valvulo za 40 cm H2O in anestezijsko masko št. 3, kot npr. Intersurgical 7151 ali enakovredno. | KOM | 15,00 | 0 | 0% | 0% | 0 |  | 0 |  |  |  | ŠKA | 0 | 30 | 0 | 0 | 0 | 0
4 | 103282 | Cev povezovalna za masko otroško, silikonsko, 1,2 m, kot npr. Pari ali enakovredno | KOM | 31,00 | 0 | 0% | 0% | 0 |  | 0 |  |  |  | KOM | 0 | 30 | 0 | 0 | 0 | 0
5 | 105084 | Držalo - fiksator za CPAP masko majhno, narejeno iz elastičnega umetnega materiala, za 1x uporabo, kot npr. Intersurgical, kat. št. 2223 ali enakovredno | KOM | 12 | 0 | 0% | 0% | 0 |  | 0 |  |  |  | ŠKA | 0 | 30 | 0 | 0 | 0 | 0
6 | 105085 | Držalo - fiksator za CPAP masko srednje veliko, narejeno iz elastičnega umetnega materiala, za 1x uporabo, kot npr. Intersurgical, kat. št. 2224 ali enakovredno | KOM | 36,00 | 0 | 0% | 0% | 0 |  | 0 |  |  |  | ŠKA | 0 | 30 | 0 | 0 | 0 | 0
7 | 114316 | Maska CPAP dvovhodna za odrasle, majhna, za 1x uporabo, kot npr. Intersurgical, kat. št. 2221 alienakovredno | KOM | 2 | 0 | 0% | 0% | 0 |  | 0 |  |  |  | ŠKA | 0 | 30 | 0 | 0 | 0 | 0
8 | 114317 | Maska CPAP dvovhodna za odrasle, srednje velika, za 1x uporabo, kot npr. Intersurgical, kat. št.2222 ali enakovredno | KOM | 1,00 | 0 | 0% | 0% | 0 |  | 0 |  |  |  | ŠKA | 0 | 30 | 0 | 0 | 0 | 0
9 | 114282 | Maska laringealna silikonska, sterilna za 1x uporabo, velikost št. 3, kot npr. 8203 ali enakovredno | KOM | 66,00 | 0 | 0% | 0% | 0 |  | 0 |  |  |  | ŠKA | 0 | 30 | 0 | 0 | 0 | 0
10 | 114283 | Maska laringealna silikonska, sterilna za 1x uporabo, velikost št. 4, kot npr. 8204 ali enakovredno | KOM | 126,00 | 0 | 0% | 0% | 0 |  | 0 |  |  |  | ŠKA | 0 | 30 | 0 | 0 | 0 | 0
11 | 114284 | Maska laringealna silikonska, sterilna za 1x uporabo, velikost št. 5, kot npr. 8205 ali enakovredno | KOM | 72,00 | 0 | 0% | 0% | 0 |  | 0 |  |  |  | ŠKA | 0 | 30 | 0 | 0 | 0 | 0
12 | 114312 | Maska laringealna silikonska, sterilna za 1x uporabo, velikost št. 1, kot npr. 8201 ali enakovredno | KOM | 25,00 | 0 | 0% | 0% | 0 |  | 0 |  |  |  | ŠKA | 0 | 30 | 0 | 0 | 0 | 0
13 | 114313 | Maska laringealna silikonska, sterilna za 1x uporabo, velikost št. 1.5, kot npr. 8215 ali enakovred. | KOM | 36,00 | 0 | 0% | 0% | 0 |  | 0 |  |  |  | ŠKA | 0 | 30 | 0 | 0 | 0 | 0
14 | 114314 | Maska laringealna silikonska, sterilna za 1x uporabo, velikost št. 2, kot npr. 8202 ali enakovredno | KOM | 43,00 | 0 | 0% | 0% | 0 |  | 0 |  |  |  | ŠKA | 0 | 30 | 0 | 0 | 0 | 0
15 | 114315 | Maska laringealna silikonska, sterilna za 1x uporabo, velikost št. 2.5, kot npr. 8225 ali enakovred. | KOM | 41,00 | 0 | 0% | 0% | 0 |  | 0 |  |  |  | ŠKA | 0 | 30 | 0 | 0 | 0 | 0
16 | 114320 | Maska obrazna za predihavanje dojenčka z dihalnim balonom, nesterilna, za 1x uporabo, s "cuff", katerega lahko po potrebi napihneš z brizgalko, velikost št. 1, kot npr. Interesurgical art. 1128 ali enakovredno | KOM | 32 | 0 | 0% | 0% | 0 |  | 0 |  |  |  | ŠKA | 0 | 30 | 0 | 0 | 0 | 0
17 | 114319 | Maska obrazna za predihavanje novorojenčka z dihalnim balonom, nesterilna, za 1x uporabo, s "cuff", katerega lahko po potrebi napihneš z brizgalko, velikost št. 0, kot npr. Interesurgical art. 1127 ali enakovredno | KOM | 40 | 0 | 0% | 0% | 0 |  | 0 |  |  |  | ŠKA | 0 | 30 | 0 | 0 | 0 | 0
18 | 114309 | Maska obrazna za predihavanje odraslega bolnika z dihalnim balonom, nesterilna, za 1x uporabo, s "cuff", katerega lahko po potrebi napihneš z brizgalko, velikost št. 3, kot npr. Interesurgicalart. 1123 ali enakovredno | KOM | 50,00 | 0 | 0% | 0% | 0 |  | 0 |  |  |  | ŠKA | 0 | 30 | 0 | 0 | 0 | 0
19 | 114310 | Maska obrazna za predihavanje odraslega bolnika z dihalnim balonom, nesterilna, za 1x uporabo, s "cuff", katerega lahko po potrebi napihneš z brizgalko, velikost št. 4, kot npr. Interesurgicalart. 1124 ali enakovredno | KOM | 240 | 0 | 0% | 0% | 0 |  | 0 |  |  |  | ŠKA | 0 | 30 | 0 | 0 | 0 | 0
20 | 114311 | Maska obrazna za predihavanje odraslega bolnika z dihalnim balonom, nesterilna, za 1x uporabo, s "cuff", katerega lahko po potrebi napihneš z brizgalko, velikost št. 5, kot npr. Interesurgicalart. 1125 ali enakovredno | KOM | 60,00 | 0 | 0% | 0% | 0 |  | 0 |  |  |  | ŠKA | 0 | 30 | 0 | 0 | 0 | 0
21 | 114321 | Maska obrazna za predihavanje otroka z dihalnim balonom, nesterilna, za 1x uporabo, s "cuff", katerega lahko po potrebi napihneš z brizgalko, velikost št. 2, kot npr. Interesurgical art. 1129 ali enakovredno | KOM | 140,00 | 0 | 0% | 0% | 0 |  | 0 |  |  |  | ŠKA | 0 | 30 | 0 | 0 | 0 | 0
22 | 114308 | Maska Venturi - set specialne kisikove maske za odrasle, podaljška in šestih nastavkov za aplikacijo kisika v %, nesterilna, za 1x uporabo, kot npr. Intersurgical art. 1107 ali enakovredno. Narejena je iz materialov, ki so mehki oz. do bolnika prijazni tudi pri nizkih temperaturah, pakirana (in ne zmečkana) v originalni embalaži. Nastavki imajo jasno in dobro vidno oznako o potrebnem prekoku in koncentraciji. | KOM | 100,00 | 0 | 0% | 0% | 0 |  | 0 |  |  |  | ŠKA | 0 | 30 | 0 | 0 | 0 | 0
23 | 115086 | Maska z razpršilcem za zdravila - odrasli, 76% skupnega volumna delcev je pri pretoku 8 l manjših od 5 mik., gibljiv konekt - NEBULIZER CIRRUS. Narejena je iz materialov, ki so mehki oz. do bolnika prijazni tudi pri nizkih temperaturah, pakirana (in ne zmečkana) v originalni embalaži. (kot npr.: Intersurgical 1493-004 ali enakovredno) | KOM | 705,00 | 0 | 0% | 0% | 0 |  | 0 |  |  |  | KOM | 0 | 30 | 0 | 0 | 0 | 0
24 | 115121 | Maska z razpršilcem za zdravila - otroška - NEBULIZER CIRRUS. Narejena je iz materialov, ki so mehki oz. do bolnika prijazni tudi pri nizkih temperaturah, pakirana (in ne zmečkana) v originalni embalaži. | KOM | 267,00 | 0 | 0% | 0% | 0 |  | 0 |  |  |  | KOM | 0 | 30 | 0 | 0 | 0 | 0
25 | 114118 | Maska za kisik s cevko za odrasle. Narejena je iz materialov, ki so mehki oz. do bolnika prijazni tudi pri nizkih temperaturah, pakirana (in ne zmečkana) v originalni embalaži. kot npr. Intersurgical | KOM | 1200,00 | 0 | 0% | 0% | 0 |  | 0 |  |  |  | KOM | 0 | 30 | 0 | 0 | 0 | 0
26 | 114147 | Maska za kisik s cevko za otroke. Narejena je iz materialov, ki so mehki oz. do bolnika prijazni tudi pri nizkih temperaturah, pakirana (in ne zmečkana) v originalni embalaži. kot npr. Intersurgical | KOM | 560,00 | 0 | 0% | 0% | 0 |  | 0 |  |  |  | KOM | 0 | 30 | 0 | 0 | 0 | 0
27 | 114276 | Maska za kisik, ki omogoča najvišje koncentracije kisika, z ventilom. Vsebuje podaljšek, rezevoar za kisik, indikator dihanja in napovratne ventile. Velikost odrasli. Za enkratno uporabo. Narejena je iz materialov, ki so mehki oz. do bolnika prijazni tudi pri nizkih temperaturah, pakirana (in ne zmečkana) v originalni embalaži. "Ventilčki" ne padajo iz maske! Kot npr. Intersurgical. | KOM | 1151,00 | 0 | 0% | 0% | 0 |  | 0 |  |  |  | ŠKA | 0 | 30 | 0 | 0 | 0 | 0
28 | 114275 | Maska za kisik, ki omogoča najvišje koncentracije kisika, z ventilom. Vsebuje podaljšek, rezevoar za kisik, indikator dihanja in napovratne ventile. Velikost otroška. Za enkratno uporabo. Narejena je iz materialov, ki so mehki oz. do bolnika prijazni tudi pri nizkih temperaturah, pakirana (in ne zmečkana) v originalni embalaži. "Ventilčki" ne padajo iz maske! Kot npr. Intersurgical. | KOM | 61,00 | 0 | 0% | 0% | 0 |  | 0 |  |  |  | ŠKA | 0 | 30 | 0 | 0 | 0 | 0
29 | 114281 | Maska za kisik, ki omogoča višje koncentracije kisika, brez ventila. Vsebuje podaljšek inrezevoar za kisik. Velikost odrasli. Za enkratno uporabo. | KOM | 18,00 | 0 | 0% | 0% | 0 |  | 0 |  |  |  | ŠKA | 0 | 30 | 0 | 0 | 0 | 0
30 | 114280 | Maska za kisik, ki omogoča višje koncentracije kisika, brez ventila. Vsebuje podaljšek inrezevoar za kisik. Velikost otroška. Za enkratno uporabo. | KOM | 10,00 | 0 | 0% | 0% | 0 |  | 0 |  |  |  | ŠKA | 0 | 30 | 0 | 0 | 0 | 0
31 | 114279 | Maska, otroška silikonska št. 3 Pari-Baby, z kotnikom Baby bend kat. št.: 041G0703 ali enakovredno | KOM | 55,00 | 0 | 0% | 0% | 0 |  | 0 |  |  |  | ŠKA | 0 | 30 | 0 | 0 | 0 | 0
32 | 118232 | Razpršilnik za masko otroško silikonsko, kot npr. Pari-LC Sprinta ali enakovredno kat. št.: 023G6010 ali enakovredno | KOM | 53,00 | 0 | 0% | 0% | 0 |  | 0 |  |  |  | ŠKA | 0 | 30 | 0 | 0 | 0 | 0
[5 empty] | Neto vrednost | 0
[5 empty] | Popust/rabat | 0
[5 empty] | DDV | 0
[5 empty] | Končna vrednost | 0
[5 empty] | Planirana vrednost | 0

## 130111 SKALPELI
5939723f-8533-40e1-88af-d4664fc9216d
130111 SKALPELI |  |  | St. razpisa: 14. sklop
Zap. št. | Šifra blaga | Opis blaga | EM JN ZDM (javna naročila) | Količina | Cena/EM JN (brez DDV) | % popusta | % DDV | Količina med EM JN in EM dob. | EM dobavitelja | Kataloška številka | Dobaviteljev naziv blaga | Proizvajalec | Način pakiranja | EM skladišča ZDM | Količina med EM sklad. in EM dob. | Način plačila (število dni) | Končna vrednost (količina x cena/EM JN - popust + DDV) | Neto vrednost (količina X cena/EM) | Vrednost popusta | Vrednost DDV
1 | 119252 | Skalpeli za enkratno uporabo št. 10, plastični ročaj, kot npr. Aesculab ali enakovredno | KOM | 3140,00 | 0 | 0% | 0% | 0 |  | 0 |  |  |  | ŠKA | 0 | 30 | 0 | 0 | 0 | 0
2 | 119002 | Skalpeli za enkratno uporabo št. 11, plastični ročaj, kot npr. Aesculab ali enakovredno | KOM | 9580,00 | 0 | 0% | 0% | 0 |  | 0 |  |  |  | ŠKA | 0 | 30 | 0 | 0 | 0 | 0
3 | 119253 | Skalpeli za enkratno uporabo št. 12, plastični ročaj, kot npr. Aesculab ali enakovredno | KOM | 4270,00 | 0 | 0% | 0% | 0 |  | 0 |  |  |  | ŠKA | 0 | 30 | 0 | 0 | 0 | 0
4 | 119154 | Skalpeli za enkratno uporabo št. 15, plastični ročaj, kot npr. Aesculab ali enakovredno | KOM | 2540,00 | 0 | 0% | 0% | 0 |  | 0 |  |  |  | ŠKA | 0 | 30 | 0 | 0 | 0 | 0
5 | 318001 | Skalpeli za enkratno uporabo št. 18, plastični ročaj, kot npr. Aesculab ali enakovredno | KOM | 10 | 0 | 0% | 0% | 0 |  | 0 |  |  |  | ŠKA | 0 | 30 | 0 | 0 | 0 | 0
6 |  | Kirurški skalpel za enkratno uporabo št. 15 C, kot npr. Braun Aesculap ali enakovredno (samo skalpel, brez ročaja) | KOM | 200 | 0 | 0% | 0% | 0 |  | 0 |  |  |  | ŠKA | 0 | 30 | 0 | 0 | 0 | 0
[5 empty] | Neto vrednost | 0
[5 empty] | Popust/rabat | 0
[5 empty] | DDV | 0
[5 empty] | Končna vrednost | 0
[5 empty] | Planirana vrednost | 0

## 130112 USTNIKI
71bfe8d9-e29d-4ef7-9b24-72be20d01594
130112 USTNIKI |  |  | St. razpisa: 15. sklop
Zap. št. | Šifra blaga | Opis blaga | EM JN ZDM (javna naročila) | Količina | Cena/EM JN (brez DDV) | % popusta | % DDV | Količina med EM JN in EM dob. | EM dobavitelja | Kataloška številka | Dobaviteljev naziv blaga | Proizvajalec | Način pakiranja | EM skladišča ZDM | Količina med EM sklad. in EM dob. | Način plačila (število dni) | Končna vrednost (količina x cena/EM JN - popust + DDV) | Neto vrednost (količina X cena/EM) | Vrednost popusta | Vrednost DDV
1 | 122103 | Cev za Spiroscout za enkratno uporabo (SpiroTube) 50/1 | KOM | 250,00 | 0 | 0% | 0% | 0 |  | 0 |  |  |  | ŠKA | 0 | 30 | 0 | 0 | 0 | 0
2 | 114219 | Mrežica za spirometer SP 1/20/260 | KOM | 1100 | 0 | 0% | 0% | 0 |  | 0 |  |  |  | ŠKA | 0 | 30 | 0 | 0 | 0 | 0
3 | 114117 | Mrežica za spirometer SP 100/110 | KOM | 50 | 0 | 0% | 0% | 0 |  | 0 |  |  |  | ŠKA | 0 | 30 | 0 | 0 | 0 | 0
4 | 122010 | Ustnik kartonski 28/30x65 | KOM | 11000 | 0 | 0% | 0% | 0 |  | 0 |  |  |  | ŠKA | 0 | 30 | 0 | 0 | 0 | 0
5 | 122091 | Ustnik s filtrom za spirometer SP260 Ganshorn Spirojet, za 1x uporabo, kot npr. Mada, kat. št. 30811 in 30812 ali enakovredno | KOM | 44250,00 | 0 | 0% | 0% | 0 |  | 0 |  |  |  | ŠKA | 0 | 30 | 0 | 0 | 0 | 0
[5 empty] | Neto vrednost | 0
[5 empty] | Popust/rabat | 0
[5 empty] | DDV | 0
[5 empty] | Končna vrednost | 0
[5 empty] | Planirana vrednost | 0

## 130113 INFUZIJSKI SISTEM
640e7186-a9a4-41f2-b433-66e497773bf3
130113 INFUZIJSKI SISTEM |  |  | St. razpisa: 16. sklop
Zap. št. | Šifra blaga | Opis blaga | EM JN ZDM (javna naročila) | Količina | Cena/EM JN (brez DDV) | % popusta | % DDV | Količina med EM JN in EM dob. | EM dobavitelja | Kataloška številka | Dobaviteljev naziv blaga | Proizvajalec | Način pakiranja | EM skladišča ZDM | Količina med EM sklad. in EM dob. | Način plačila (število dni) | Končna vrednost (količina x cena/EM JN - popust + DDV) | Neto vrednost (količina X cena/EM) | Vrednost popusta | Vrednost DDV
1 | 119116 | Sistem infuzijski z dvokanalno kanilo in plastično iglo za gravitacijsko in tlačno infuzijo. Ima bakterijski zračni filtrom in varovalom (AirStop), ki preprečuje vrskavanje zraka v sistem, odporen do tlaka 2 bar - tekočina ne izteka ob zračnem ventilu. Omogoča polnjenje sistema ob nameščenem zamašku (PrimeStop). Kapljalna komora omogoča dotok tekočine v sistem tako, da ob izteku infuzije ne pride do vdora zraka v sistem in hkrati preprečuje refluks krvi v sistem. Trd obroček na sredini komore omogoča lažje rokovanje in boljši oprijem. Stišček za regulacijo pretoka omogoča uravnavo le tega tudi pri nizkih temperaturah. Dolžine cca. 180 cm. ISO standard 8536-8, kot npr. B Braun Intrafix SafeSet ali enakovredno. | KOM | 14900,00 | 0 | 0% | 0% | 0 |  | 0 |  |  |  | KOM | 0 | 30 | 0 | 0 | 0 | 0
2 | 519063 | Stojalo za infuzijo, kovinsko, mobilno, na kolesih, z zavoro, 4 obešala | KOM | 6,00 | 0 | 0% | 0% | 0 |  | 0 |  |  |  | KOM | 0 | 30 | 0 | 0 | 0 | 0
[5 empty] | Neto vrednost | 0
[5 empty] | Popust/rabat | 0
[5 empty] | DDV | 0
[5 empty] | Končna vrednost | 0
[5 empty] | Planirana vrednost | 0

## 130114 ELEKTRODE
4c775df9-02d0-4f48-a7a7-1d6b6cbab3dc
130114 ELEKTRODE IN OSTALI MATERIAL |  |  | St. razpisa: 17. sklop
Zap. št. | Šifra blaga | Opis blaga | EM JN ZDM (javna naročila) | Količina | Cena/EM JN (brez DDV) | % popusta | % DDV | Količina med EM JN in EM dob. | EM dobavitelja | Kataloška številka | Dobaviteljev naziv blaga | Proizvajalec | Način pakiranja | EM skladišča ZDM | Količina med EM sklad. in EM dob. | Način plačila (število dni) | Končna vrednost (količina x cena/EM JN - popust + DDV) | Neto vrednost (količina X cena/EM) | Vrednost popusta | Vrednost DDV
1 | 106211 | Elektroda defibrilacijska za ARGUSPRO LIFE CARE 2 za odraslega, kot npr. kat.št. 2155065 ali enakov. | KOM | 170,00 | 0 | 0% | 0% | 0 |  | 0 |  |  |  | KPL | 0 | 30 | 0 | 0 | 0 | 0
2 | 106193 | Elektroda defibrilacijska za DEFIGARD TOUCH 7 za odraslega, kot npr. kat. št. 2155061 ali enakovred. | KOM | 56 | 0 | 0% | 0% | 0 |  | 0 |  |  |  | KOM | 0 | 30 | 0 | 0 | 0 | 0
3 | 106194 | Elektroda defibrilacijska za DEFIGARD TOUCH 7/ARGUSPRO LIFE CARE 2 za otroke, kot npr. kat. št. 2155067 ali enakovredno | KOM | 45,00 | 0 | 0% | 0% | 0 |  | 0 |  |  |  | KOM | 0 | 30 | 0 | 0 | 0 | 0
4 | 106129 | Elektroda samolep. 50x50 za tens | KOM | 60,00 | 0 | 0% | 0% | 0 |  | 0 |  |  |  | KOM | 0 | 30 | 0 | 0 | 0 | 0
5 | 106183 | Elektroda vakuumska, premer 6 cm, 2 kom v setu (kpl) | KOM | 6,00 | 0 | 0% | 0% | 0 |  | 0 |  |  |  | KPL | 0 | 30 | 0 | 0 | 0 | 0
6 | 106219 | Elektroda za defibrilator Fred Easy za odrasle, kot npr. Leonhard Lang, kat. št. 0210020 ali enakov. | KOM | 11,00 | 0 | 0% | 0% | 0 |  | 0 |  |  |  | KOM | 0 | 30 | 0 | 0 | 0 | 0
7 | 106220 | Elektroda za defibrilator Fred Easy za otroke, kot npr. Leonhard Lang, kat. št. 0210037 ali enakov. | KOM | 2,00 | 0 | 0% | 0% | 0 |  | 0 |  |  |  | KOM | 0 | 30 | 0 | 0 | 0 | 0
8 | 106168 | Elektroda za defibrilator Heartstream, samolepilna, pakirano po 2 kom | KOM | 10 | 0 | 0% | 0% | 0 |  | 0 |  |  |  | PAR | 0 | 30 | 0 | 0 | 0 | 0
9 | 106178 | Elektroda za EKG za novorojenčka za občutljivo kožo, na samolepilni osnovi (kot npr. medipor,mikropor, … ali enakovredno) - zračna, za 24 urno uporabo, 39X31 mm | KOM | 300,00 | 0 | 0% | 0% | 0 |  | 0 |  |  |  | ZAV | 0 | 30 | 0 | 0 | 0 | 0
10 | 106092 | Elektroda za EKG za odrasle na samolepilni osnovi (kot npr. medipor, mikropor, pena, … alienakovredno), fi 60 mm, kot npr. Skintact T60 ali enakovredno | KOM | 2430,00 | 0 | 0% | 0% | 0 |  | 0 |  |  |  | KOM | 0 | 30 | 0 | 0 | 0 | 0
11 | 106091 | Elektroda za EKG za odrasle na samolepilni osnovi (kot npr. medipor, mikropor, pena,… alienakovredno), 51X55 mm | KOM | 49200,00 | 0 | 0% | 0% | 0 |  | 0 |  |  |  | KOM | 0 | 30 | 0 | 0 | 0 | 0
12 | 106187 | Elektroda za EKG za odrasle, za občutljivo kožo, na samolepilni osnovi (kot npr. medipor, mikropor,… ali enakovredno) - zračna, za 24 urno uporabo, 51X55 mm | KOM | 600,00 | 0 | 0% | 0% | 0 |  | 0 |  |  |  | KOM | 0 | 30 | 0 | 0 | 0 | 0
13 | 106181 | Elektroda za EKG za otroke na samolepilni osnovi (kot npr. medipor, mikropor, pena, … alienakovredno), fi 44 mm, kot npr. Skintact T401 ali enakovredno | KOM | 3810,00 | 0 | 0% | 0% | 0 |  | 0 |  |  |  | KOM | 0 | 30 | 0 | 0 | 0 | 0
14 | 106196 | Elektroda za Holter enoto ARE-12 Plus | KOM | 5670,00 | 0 | 0% | 0% | 0 |  | 0 |  |  |  | ZAV | 0 | 30 | 0 | 0 | 0 | 0
15 | 106216 | Elektrode za EKG Cardiovit MS-2015, Ag/AgCl, z gelom, samolepljive, dimenzije 35x21 mm, kot npr. Biotabs, kat. št, 2.155.031 ali enakovredno | KOM | 500 | 0 | 0% | 0% | 0 |  | 0 |  |  |  | ŠKA | 0 | 30 | 0 | 0 | 0 | 0
[5 empty] | Neto vrednost | 0
[5 empty] | Popust/rabat | 0
[5 empty] | DDV | 0
[5 empty] | Končna vrednost | 0
[5 empty] | Planirana vrednost | 0
130114 OSTALI MATERIAL
16 | 112736 | Serijski kabel Spiroscout | KOM | 4 | 0 | 0% | 0% | 0 |  | 0 |  |  |  | KOM | 0 | 30 | 0 | 0 | 0 | 0
17 | 101542 | IBP kabel Edwards Baxter | KOM | 4 | 0 | 0% | 0% | 0 |  | 0 |  |  |  | KOM | 0 | 30 | 0 | 0 | 0 | 0
18 | 101543 | Pljučni kabel SpO2 Masimo RD 1,5m | KOM | 10 | 0 | 0% | 0% | 0 |  | 0 |  |  |  | KOM | 0 | 30 | 0 | 0 | 0 | 0
19 | 101544 | Adapter za RD senzor | KOM | 4 | 0 | 0% | 0% | 0 |  | 0 |  |  |  | KOM | 0 | 30 | 0 | 0 | 0 | 0
20 | 114380 | Manšeta D za BP-200 plus, L | KOM | 10 | 0 | 0% | 0% | 0 |  | 0 |  |  |  | KOM | 0 | 30 | 0 | 0 | 0 | 0
21 | 114390 | Manšeta D za BP-200 plus, S | KOM | 4 | 0 | 0% | 0% | 0 |  | 0 |  |  |  | KOM | 0 | 30 | 0 | 0 | 0 | 0
22 | 114391 | Manšeta D za BP-200 plus, M | KOM | 10 | 0 | 0% | 0% | 0 |  | 0 |  |  |  | KOM | 0 | 30 | 0 | 0 | 0 | 0
[5 empty] | Neto vrednost | 0
[5 empty] | Popust/rabat | 0
[5 empty] | DDV | 0
[5 empty] | Končna vrednost | 0
[5 empty] | Planirana vrednost | 0

## 130120 MATERIAL ZA LP
ce9fe6a5-ade0-4f3f-a9bb-15d06e9d79b6
130120 MATERIAL ZA LP |  |  | St. razpisa: 18. sklop
Zap. št. | Šifra blaga | Opis blaga | EM JN ZDM (javna naročila) | Količina | Cena/EM JN (brez DDV) | % popusta | % DDV | Količina med EM JN in EM dob. | EM dobavitelja | Kataloška številka | Dobaviteljev naziv blaga | Proizvajalec | Način pakiranja | EM skladišča ZDM | Količina med EM sklad. in EM dob. | Način plačila (število dni) | Končna vrednost (količina x cena/EM JN - popust + DDV) | Neto vrednost (količina X cena/EM) | Vrednost popusta | Vrednost DDV
1 | 102126 | Baterija polnilna za LP 15, Li-ion 11,1V 5,7Ah, z indikatorjem polnjenosti, kot npr. 21330-001176ali enakovredno | KOM | 2,00 | 0 | 0% | 0% | 0 |  | 0 |  |  |  | KOM | 0 | 30 | 0 | 0 | 0 | 0
3 | 106166 | Elektroda defibrilacijska za LP 12 za odraslega. Samolepilna, za enkratno uporabo. Pakirane po 2 kom, s kablom. Omogoča defibrilacijo, pacing in monitoriranje bolnika. Zaradi zapletov s ponaredki zahtevamo samo originalne elektrode! | PAR | 470,00 | 0 | 0% | 0% | 0 |  | 0 |  |  |  | PAR | 0 | 30 | 0 | 0 | 0 | 0
4 | 106167 | Elektroda defibrilacijska za LP 12 za otroka. Samolepilna, za enkratno uporabo. Pakirane po2 kom, s kablom. Omogoča defibrilacijo, pacing in monitoriranje bolnika. Zaradi zapletov s ponaredki zahtevamo samo originalne elektrode! | PAR | 45,00 | 0 | 0% | 0% | 0 |  | 0 |  |  |  | PAR | 0 | 30 | 0 | 0 | 0 | 0
5 | 106195 | Elektrode Redi pak defibrilacijske Quick combo za odraslega. Proizvajalec je Medtronic. Samolepilne za enkratno uporabo. Pakirane po 2 kom, z daljšim kablom. Omogočajo defibrilacijo, pacing in monitoriranje bolnika. Primerne za LP12/LP15. Zaradi zapletov s ponaredki zahtevamo samo originalne elektrode! | PAR | 30 | 0 | 0% | 0% | 0 |  | 0 |  |  |  | PAR | 0 | 30 | 0 | 0 | 0 | 0
6 | 112299 | Kabel 6 žilni za snemanje EKG pri LP 15 - prekordialni odvodi, kot npr. 11110-000103ali enakovredno | KOM | 2 | 0 | 0% | 0% | 0 |  | 0 |  |  |  | KOM | 0 | 30 | 0 | 0 | 0 | 0
7 | 114386 | Manšeta LP, za ponovno uporabo NIBP, kot 11160-011 | KOM | 2 | 0 | 0% | 0% | 0 |  | 0 |  |  |  | KOM | 0 | 30 | 0 | 0 | 0 | 0
8 | 114385 | Manšeta LP, za ponovno uporabo NIBP, kot 11160-013 | KOM | 2 | 0 | 0% | 0% | 0 |  | 0 |  |  |  | KOM | 0 | 30 | 0 | 0 | 0 | 0
9 | 114384 | Manšeta LP, za ponovno uporabo NIBP, kot 11160-015 | KOM | 10,00 | 0 | 0% | 0% | 0 |  | 0 |  |  |  | KOM | 0 | 30 | 0 | 0 | 0 | 0
10 | 114383 | Manšeta LP, za ponovno uporabo, NIBP, kot 11160-017 | KOM | 13,00 | 0 | 0% | 0% | 0 |  | 0 |  |  |  | KOM | 0 | 30 | 0 | 0 | 0 | 0
11 | 114382 | Manšeta LP, za ponovno uporabo, NIBP, kot 11160-019 | KOM | 5,00 | 0 | 0% | 0% | 0 |  | 0 |  |  |  | KOM | 0 | 30 | 0 | 0 | 0 | 0
12 | 114289 | Manšeta za merjenje krvnega tlaka. Velikost 12 x 30 cm. Za večkratno uporabo. Uporabna za LP 12 inLP 15. Kot n.pr. CR5212 | KOM | 2 | 0 | 0% | 0% | 0 |  | 0 |  |  |  | KOM | 0 | 30 | 0 | 0 | 0 | 0
13 | 114287 | Manšeta za merjenje krvnega tlaka. Velikost 6 x 18 cm. Za večkratno uporabo. Uporabna za LP 12 inLP 15. Kot n. pr. 11996-000020 | KOM | 2 | 0 | 0% | 0% | 0 |  | 0 |  |  |  | KOM | 0 | 30 | 0 | 0 | 0 | 0
14 | 114286 | Manšeta za merjenje krvnega tlaka. Velikost 7 x 21 cm/9 x 27 cm. Za večkratno uporabo. Uporabna zaLP 12 in LP 15. Kot n.pr. 11996-000022 | KOM | 2 | 0 | 0% | 0% | 0 |  | 0 |  |  |  | KOM | 0 | 30 | 0 | 0 | 0 | 0
15 | 117425 | Podaljšek za merjenje SpO2. Dolžina je 4 ft. Za večkratno uporabo pri LP 15, kot npr. 11996-000324 ali enakovredno | KOM | 23,00 | 0 | 0% | 0% | 0 |  | 0 |  |  |  | KOM | 0 | 30 | 0 | 0 | 0 | 0
16 | 119341 | Senzor za merjenje SpO2 pri odraslem > 30 kg. Dolžina je 3 ft. Kompaktibilen z LNCS podaljškom. Za večkratno uporabo. Primeren za LP 15, kot npr. 11171-000017 ali enakovredno | KOM | 19,00 | 0 | 0% | 0% | 0 |  | 0 |  |  |  | KOM | 0 | 30 | 0 | 0 | 0 | 0
17 | 119342 | Senzor za merjenje SpO2 pri otroku težkem 10-50 kg. Dolžina je 3 ft. Kompaktibilen z LNCS podaljškom Za večkratno uporabo. Primeren za LP 15, kot npr. 11171-000018 ali enakovredno | KOM | 2 | 0 | 0% | 0% | 0 |  | 0 |  |  |  | KOM | 0 | 30 | 0 | 0 | 0 | 0
18 | 119355 | Set FilterLine za merjenje EtCO2 preko nosa, s microstream tehniko, velikost odrasli, za 1x uporabo pri LP12 ali LP15, kot npr. XS-04664 ali enakovredno. | KOM | 45,00 | 0 | 0% | 0% | 0 |  | 0 |  |  |  | KOM | 0 | 30 | 0 | 0 | 0 | 0
19 | 119380 | Set FilterLine za merjenje EtCO2 s microstream tehniko, za intubiranega bolnika, za 1x uporabo priLP12 ali LP15, kot npr. XS-04620 ali enakovredno. | KOM | 490,00 | 0 | 0% | 0% | 0 |  | 0 |  |  |  | KOM | 0 | 30 | 0 | 0 | 0 | 0
20 | 319953 | Set nomo line odrasli/otroški ET C02 A25 masimo | ŠKA | 5,00 | 0 | 0% | 0% | 0 |  | 0 |  |  |  | ŠKA | 0 | 30 | 0 | 0 | 0 | 0
21 | 119398 | Temperaturni senzor za LP15 MAES 4400 Series – ezofago/rektalni. Za enkratno uporabo. | KOM | 30 | 0 | 0% | 0% | 0 |  | 0 |  |  |  | ŠKA | 0 | 30 | 0 | 0 | 0 | 0
22 | 119399 | Temperaturni senzor za LP15 MAES 4400 Series – kožni. Za enkratno uporabo. | KOM | 30 | 0 | 0% | 0% | 0 |  | 0 |  |  |  | ŠKA | 0 | 30 | 0 | 0 | 0 | 0
23 |  | Transducer – tlačni pretvornik | KOM | 30,00 | 0 | 0% | 0% | 0 |  | 0 |  |  |  | ŠKA | 0 | 30 | 0 | 0 | 0 | 0
24 |  | Držalo za transducer – tlačni pretvornik | KOM | 30,00 | 0 | 0% | 0% | 0 |  | 0 |  |  |  | ŠKA | 0 | 30 | 0 | 0 | 0 | 0
25 |  | Povezovalni kabel | KOM | 30 | 0 | 0% | 0% | 0 |  | 0 |  |  |  | ŠKA | 0 | 30 | 0 | 0 | 0 | 0
26 | 112298 | Kabel za LP15 glavni kabel za snemanje | KOM | 30 | 0 | 0% | 0% | 0 |  | 0 |  |  |  | ŠKA | 0 | 30 | 0 | 0 | 0 | 0
27 | 119344 | SENZOR+KABEL ZA MERJENJE, SpO2 DOJENČKI - ZA LP15 | KOM | 6 | 0 | 0% | 0% | 0 |  | 0 |  |  |  | ŠKA | 0 | 30 | 0 | 0 | 0 | 0
[5 empty] | Neto vrednost | 0
[5 empty] | Popust/rabat | 0
[5 empty] | DDV | 0
[5 empty] | Končna vrednost | 0
[5 empty] | Planirana vrednost | 0

## 130121 IGLA INTRAOS.KANAL
5e1eb5bd-543c-4538-ab5b-e4ab14182510
130121 IGLA INTRAOS.KANAL |  |  | St. razpisa: 19. sklop
Zap. št. | Šifra blaga | Opis blaga | EM JN ZDM (javna naročila) | Količina | Cena/EM JN (brez DDV) | % popusta | % DDV | Količina med EM JN in EM dob. | EM dobavitelja | Kataloška številka | Dobaviteljev naziv blaga | Proizvajalec | Način pakiranja | EM skladišča ZDM | Količina med EM sklad. in EM dob. | Način plačila (število dni) | Končna vrednost (količina x cena/EM JN - popust + DDV) | Neto vrednost (količina X cena/EM) | Vrednost popusta | Vrednost DDV
1 | 110087 | Igla intraosalna 15 mm s fiksatorjem EZ-IO | KOM | 30,00 | 0 | 0% | 0% | 0 |  | 0 |  |  |  | KOM | 0 | 30 | 0 | 0 | 0 | 0
2 | 110088 | Igla intraosalna 25 mm s fiksatorjem EZ-IO | KOM | 30,00 | 0 | 0% | 0% | 0 |  | 0 |  |  |  | KOM | 0 | 30 | 0 | 0 | 0 | 0
3 | 110089 | Igla intraosalna 45 mm s fiksatorjem EZ-IO | KOM | 31,00 | 0 | 0% | 0% | 0 |  | 0 |  |  |  | KOM | 0 | 30 | 0 | 0 | 0 | 0
4 | 117420 | Pištola za nastavitev intraosalne poti - odrasli 15G | KOM | 15 | 0 | 0% | 0% | 0 |  | 0 |  |  |  | KOM | 0 | 30 | 0 | 0 | 0 | 0
5 | 117421 | Pištola za nastavitev intraosalne poti - otroci 18G | KOM | 10 | 0 | 0% | 0% | 0 |  | 0 |  |  |  | KOM | 0 | 30 | 0 | 0 | 0 | 0
[5 empty] | Neto vrednost | 0
[5 empty] | Popust/rabat | 0
[5 empty] | DDV | 0
[5 empty] | Končna vrednost | 0
[5 empty] | Planirana vrednost | 0

## 1201 ROKAVI,PAPIR,VREČKE
b8501469-906f-4f9d-a665-596b5e2a0c54
1201 ROKAVI,PAPIR,VREČKE |  |  | St. razpisa: 20. sklop
Zap. št. | Šifra blaga | Opis blaga | EM JN ZDM (javna naročila) | Količina | Cena/EM JN (brez DDV) | % popusta | % DDV | Količina med EM JN in EM dob. | EM dobavitelja | Kataloška številka | Dobaviteljev naziv blaga | Proizvajalec | Način pakiranja | EM skladišča ZDM | Količina med EM sklad. in EM dob. | Način plačila (število dni) | Končna vrednost (količina x cena/EM JN - popust + DDV) | Neto vrednost (količina X cena/EM) | Vrednost popusta | Vrednost DDV
1 | 118168 | Rokav za ster. brez prekl.,folija. Prozorna stran folije mora biti od 7 - 9 slojna BoPET/PP filma (12/50 mikronov). Neprozorna stran pa iz visoko kakovostnega medicinskega papirja iz čiste celuloze z gramaturo min. 70 g/m2. Dimenzija 12,5 cm x 200 m Certifikati EN 868 - 5:2019, EN ISO 11607-1:2019. EN ISO 11607-2:2019, EN ISO 13485:2016 in EN ISO 9001 | KOM | 94,00 | 0 | 0% | 0% | 0 |  | 0 |  |  |  | KOM | 0 | 30 | 0 | 0 | 0 | 0
2 | 118174 | Rokav za ster. brez prekl.folija . Prozorna stran folije mora biti od 7 - 9 slojna BoPET/PP filma (12/50 mikronov). Neprozorna stran pa iz visoko kakovostnega medicinskega papirja iz čiste celuloze z gramaturo min. 70 g/m2. Dimenzija 20 cm x 200 m Certifikati EN 868 - 5:2019, EN ISO 11607-1:2019, EN ISO 11607-2:2019, EN ISO 13485:2016 in EN ISO 9001 | KOM | 132,00 | 0 | 0% | 0% | 0 |  | 0 |  |  |  | KOM | 0 | 30 | 0 | 0 | 0 | 0
3 | 118111 | Rokav za ster. brez prekl. folija. Prozorna stran folije mora biti od 7 -9 slojna BoPET/PP filma (12/50 mikronov). Neprozorna stran pa iz visoko kakovostnega medicinskega papirja iz čiste celuloze z gramaturo min. 70 g/m2. Dimenzija 10 cm x 200 m Certifikati EN 868 - 5:2019, EN ISO 11607-1:2019, EN ISO 11607-2:2019, EN ISO 13485:2016 in EN ISO 9001 | KOM | 218,00 | 0 | 0% | 0% | 0 |  | 0 |  |  |  | KOM | 0 | 30 | 0 | 0 | 0 | 0
4 | 118108 | Rokav za ster. brez prekl.folija. Prozorna stran folije mora biti od 7 -9 slojna BoPET/PP filma (12/50 mikronov). Neprozorna stran pa iz visoko kakovostnega medicinskega papirja iz čiste celuloze z gramaturo min. 70 g/m2. Dimenzija 15 cm x 200 m Certifikati EN 868 - 5:2019, EN ISO 11607-1:2019, EN ISO 11607-2:2019, EN ISO 13485:2016 in EN ISO 9001 | KOM | 200 | 0 | 0% | 0% | 0 |  | 0 |  |  |  | KOM | 0 | 30 | 0 | 0 | 0 | 0
5 | 118109 | Rokav za ster. brez prekl. folija. Prozorna stran folije mora biti od 7 - 9 slojna BoPET/PP filma (12/50 mikronov).Neprozorna stran pa iz visoko kakovostnega medicinskega papirja iz čiste celuloze z gramaturo min. 70 g/m. Dimenzija 225 25 cm x 200 m Certifikati EN 868 - 5:2019, EN ISO 11607-1:2019, EN ISO 11607-2:2019, EN ISO 13485:2016 in EN ISO 9001 | KOM | 50 | 0 | 0% | 0% | 0 |  | 0 |  |  |  | KOM | 0 | 30 | 0 | 0 | 0 | 0
6 | 118110 | Rokav za ster. brez prekl. Folija. Prozorna stran folije mora biti od 7 - 9 slojna BoPET/PP filma (12/50 mikronov). Neprozorna stran pa iz visoko kakovostnega medicinskega papirja iz čiste celuloze z gramaturo min. 70 g/m2. Dimenzija 30 cm x 200 m Certifikati EN 868 - 5:2019, EN ISO 11607-1:2019, EN ISO 11607-2:2019, EN ISO 13485:2016 in EN ISO 9001 | KOM | 11,00 | 0 | 0% | 0% | 0 |  | 0 |  |  |  | KOM | 0 | 30 | 0 | 0 | 0 | 0
7 | 118141 | Rokav za ster. brez prekl. Folija. Prozorna stran folije mora biti od 7 -9 slojna BoPET/PP filma (12/50 mikronov). Neprozorna stran pa iz visoko kakovostnega medicinskega papirja iz čiste celuloze z gramaturo min. 70 g/m2. Dimenzija 40 cm x 200 m Certifikati EN 868 - 5:2019, EN ISO 11607-1:2019, EN ISO 11607-2:2019, EN ISO 13485:2016 in EN ISO 9001 | KOM | 3,00 | 0 | 0% | 0% | 0 |  | 0 |  |  |  | KOM | 0 | 30 | 0 | 0 | 0 | 0
8 | 118114 | Rokav za ster. brez prekl. folija. Prozorna stran folije mora biti od 7 - 9 slojna BoPET/PP filma (12/50 mikronov). Neprozorna stran pa iz visoko kakovostnega medicinskega papirja iz čiste celuloze z gramaturo min. Dimenzija 70 g/m25 cm x 200 m Certifikati EN 868 - 5:2019, EN ISO 11607-1:2019, EN ISO 11607-2:2019, EN ISO 13485:2016 in EN ISO 9001 | KOM | 240 | 0 | 0% | 0% | 0 |  | 0 |  |  |  | KOM | 0 | 30 | 0 | 0 | 0 | 0
9 | 118106 | Rokav za ster. brez prekl. folija. Prozorna stran folije mora biti od 7 - 9 slojna BoPET/PP filma (12/50 mikronov). Neprozorna stran pa iz visoko kakovostnega medicinskega papirja iz čiste celuloze z gramaturo min. 70 g/m2. Dimenzija 7,5 cm x 200 m Certifikati EN 868 - 5:2019, EN ISO 11607-1:2019, EN ISO 11607-2:2019, EN ISO 13485:2016 in EN ISO 9001 | KOM | 480 | 0 | 0% | 0% | 0 |  | 0 |  |  |  | KOM | 0 | 30 | 0 | 0 | 0 | 0
10 | 118124 | Rokav za ster. s prekl. folija. Prozorna stran folije mora biti od 7 - 9 slojna BoPET/PP filma (12/50 mikronov). Neprozorna stran pa iz visoko kakovostnega medicinskega papirja iz čiste celuloze z gramaturo min. 70 g/m. Dimenzija 210 10 cm x 100 m Certifikati EN 868 - 5:2019, EN ISO 11607-1:2019, EN ISO 11607-2:2019, EN ISO 13485:2016 in EN ISO 9001 | KOM | 6,00 | 0 | 0% | 0% | 0 |  | 0 |  |  |  | KOM | 0 | 30 | 0 | 0 | 0 | 0
11 | 118107 | Rokav za ster. s prekl. folija. Prozorna stran folije mora biti od 7 -9 slojna BoPET/PP filma (12/50 mikronov). Neprozorna stran pa iz visoko kakovostnega medicinskega papirja iz čiste celuloze z gramaturo min. 70 g/m2. Dimenzija 15 cm x100 m Certifikati EN 868 - 5:2019, EN ISO 11607-1:2019, EN ISO 11607-2:2019, EN ISO 13485:2016 in EN ISO 9001 | KOM | 61,00 | 0 | 0% | 0% | 0 |  | 0 |  |  |  | KOM | 0 | 30 | 0 | 0 | 0 | 0
12 | 118120 | Rokav za ster. s prekl. folija. Prozorna stran folije mora biti od 7 - 9 slojna BoPET/PP filma (12/50 mikronov). Neprozorna stran pa iz visoko kakovostnega medicinskega papirja iz čiste celuloze z gramaturo min. 70 g/m2. Dimenzija 20 cm x 100 m Certifikati EN 868 - 5:2019, EN ISO 11607-1:2019, EN ISO 11607-2:2019, EN ISO 13485:2016 in EN ISO 9001 | KOM | 41,00 | 0 | 0% | 0% | 0 |  | 0 |  |  |  | KOM | 0 | 30 | 0 | 0 | 0 | 0
13 | 118125 | Rokav za ster. s prekl. folija. Prozorna stran folije mora biti od 7 - 9 slojna BoPET/PP filma (12/50 mikronov). Neprozorna stran pa iz visoko kakovostnega medicinskega papirja iz čiste celuloze z gramaturo min. 70 g/m2. Dimenzija 30 cm x 100 m Certifikati EN 868 - 5:2019, EN ISO 11607-1:2019, EN ISO 11607-2:2019, EN ISO 13485:2016 in EN ISO 9001 | KOM | 2,00 | 0 | 0% | 0% | 0 |  | 0 |  |  |  | KOM | 0 | 30 | 0 | 0 | 0 | 0
14 | 123150 | Vrečka za ster. 130 x 270 mm - samolepilne Certifikati EN 868 - 5:2019, EN ISO 11607-1:2019, EN ISO 11607-2:2019, EN ISO 13485:2016 in EN ISO 9001 | KOM | 1000,00 | 0 | 0% | 0% | 0 |  | 0 |  |  |  | KOM | 0 | 30 | 0 | 0 | 0 | 0
15 | 123098 | Vrečka za ster. 200 x 350 mm - samolepilne Certifikati EN 868 - 5:2019, EN ISO 11607-1:2019, EN ISO 11607-2:2019, EN ISO 13485:2016 in EN ISO 9001 | KOM | 8800,00 | 0 | 0% | 0% | 0 |  | 0 |  |  |  | KOM | 0 | 30 | 0 | 0 | 0 | 0
16 | 123100 | Vrečka za ster. 250 x 400 mm ali 300 x 380 mm - samolepilne Certifikati EN 868 - 5:2019, EN ISO 11607-1:2019, EN ISO 11607-2:2019, EN ISO 13485:2016 in EN ISO 9001 | KOM | 1400,00 | 0 | 0% | 0% | 0 |  | 0 |  |  |  | KOM | 0 | 30 | 0 | 0 | 0 | 0
17 | 123159 | Vrečka za ster. 90 x 200 mm - samolepilne Certifikati EN 868 - 5:2019, EN ISO 11607-1:2019, EN ISO 11607-2:2019, EN ISO 13485:2016 in EN ISO 9001 | KOM | 600,00 | 0 | 0% | 0% | 0 |  | 0 |  |  |  | KOM | 0 | 30 | 0 | 0 | 0 | 0
18 | 123199 | Vrečka za ster., papir-papir, 140 x 75 x 250 mm, možnost razširitve ob straneh kat. št.: 24REIXD124, AMCOR SPS ali enakovredno | KOM | 31645 | 0 | 0% | 0% | 0 |  | 0 |  |  |  | KOM | 0 | 30 | 0 | 0 | 0 | 0
19 | 123200 | Vrečka za ster., papir-papir, 300 x 75 x 530 mm, možnost razširitve ob straneh kat. št.: 24REIXM3053, AMCOR SPS ali enakovredno | KOM | 500 | 0 | 0% | 0% | 0 |  | 0 |  |  |  | KOM | 0 | 30 | 0 | 0 | 0 | 0
20 | 123185 | Vrečka zaščitna po ster., plastična, 420 x 700 mm (kot npr. Cover bag ali enakovredno) kat. št.: 36004076, AMCOR SPS ali enakovredno | KOM | 1500 | 0 | 0% | 0% | 0 |  | 0 |  |  |  | KOM | 0 | 30 | 0 | 0 | 0 | 0
21 | 117190 | Papir za ster. - 100 x 100 cm, krep, zeleni | KOM | 500 | 0 | 0% | 0% | 0 |  | 0 |  |  |  | KOM | 0 | 30 | 0 | 0 | 0 | 0
22 | 118135 | Rokav za ster. s prekl. folija. Prozorna stran folije mora biti od 7 - 9 slojna BoPET/PP filma (12/50 mikronov).Neprozorna stran pa iz visoko kakovostnega medicinskega papirja iz čiste celuloze z gramaturo min. 70 g/m2. Dimezija 12,5 cm x 100 200 Certifikati EN 868 - 5:2019, EN ISO 11607-1:2019, EN ISO 11607-2:2019, EN ISO 13485:2016 in EN ISO 9001 | KOM | 2 | 0 | 0% | 0% | 0 |  | 0 |  |  |  | KOM | 0 | 30 | 0 | 0 | 0 | 0
[5 empty] | Neto vrednost | 0
[5 empty] | Popust/rabat | 0
[5 empty] | DDV | 0
[5 empty] | Končna vrednost | 0
[5 empty] | Planirana vrednost | 0

## 1203 INDIKATORJI IN OSTALO
a1a4b4eb-3db7-422f-8cc6-12f7a74161ee
1203 INDIKATORJI IN OSTALO |  |  | St. razpisa: 21. sklop
Zap. št. | Šifra blaga | Opis blaga | EM JN ZDM (javna naročila) | Količina | Cena/EM JN (brez DDV) | % popusta | % DDV | Količina med EM JN in EM dob. | EM dobavitelja | Kataloška številka | Dobaviteljev naziv blaga | Proizvajalec | Način pakiranja | EM skladišča ZDM | Količina med EM sklad. in EM dob. | Način plačila (število dni) | Končna vrednost (količina x cena/EM JN - popust + DDV) | Neto vrednost (količina X cena/EM) | Vrednost popusta | Vrednost DDV
1 | 107065 | Flomaster za sterilizacijo | KOM | 30,00 | 0 | 0% | 0% | 0 |  | 0 |  |  |  | KOM | 0 | 30 | 0 | 0 | 0 | 0
2 | 110052 | Indikator Ampula za biološko kontrolo parne sterilizacije - attest | KOM | 3900 | 0 | 0% | 0% | 0 |  | 0 |  |  |  | ŠKA | 0 | 30 | 0 | 0 | 0 | 0
3 | 121095 | Indikator Termalog za kontrolo parne sterilizacije - kemični integrator | KOM | 12800,00 | 0 | 0% | 0% | 0 |  | 0 |  |  |  | KOM | 0 | 30 | 0 | 0 | 0 | 0
4 | 121045 | Indikator trak za kontrolo parne sterilizacije, širina traku 19 mm x 50 m | KOM | 30,00 | 0 | 0% | 0% | 0 |  | 0 |  |  |  | KOM | 0 | 30 | 0 | 0 | 0 | 0
5 | 110066 | Indikator za Bowie-Dick test (4 kvadratov) | KOM | 4000,00 | 0 | 0% | 0% | 0 |  | 0 |  |  |  | ŠKA | 0 | 30 | 0 | 0 | 0 | 0
6 | 108125 | Indikator za Bowie-Dick test (6 kvadratov) | KOM | 1500,00 | 0 | 0% | 0% | 0 |  | 0 |  |  |  | KOM | 0 | 30 | 0 | 0 | 0 | 0
7 | 121194 | Indikator za vlažno sterilizacijo rjavi, kot npr. Comply | KOM | 2 | 0 | 0% | 0% | 0 |  | 0 |  |  |  | ŠKA | 0 | 30 | 0 | 0 | 0 | 0
8 | 121074 | Sol za termodezinfektor | KG | 5625,00 | 0 | 0% | 0% | 0 |  | 0 |  |  |  | KG | 0 | 30 | 0 | 0 | 0 | 0
9 | 122056 | Sprej za avtoklav tesnilo (kot npr. Rusch silko spray ali enakovredno) | KOM | 12 | 0 | 0% | 0% | 0 |  | 0 |  |  |  | KOM | 0 | 30 | 0 | 0 | 0 | 0
10 | 112235 | Tulec za indikator za Bowie Dick test - 4 kvadrati | KOM | 4 | 0 | 0% | 0% | 0 |  | 0 |  |  |  | KOM | 0 | 30 | 0 | 0 | 0 | 0
11 |  | Sprej za nego zglobov nerjavečih instrumentov, ki ne vpliva na nadaljne postopke sterilizacije | KOM | 6 | 0 | 0% | 0% | 0 |  | 0 |  |  |  | KOM | 0 | 30 | 0 | 0 | 0 | 0
12 |  | Inkubator za odčitavanje uspešnosti sterilizacije Attesta. Kompatibilen z Attesti pod šifro blaga 110052. | KOM | 3 | 0 | 0% | 0% | 0 |  | 0 |  |  |  | KOM | 0 | 30 | 0 | 0 | 0 | 0
[5 empty] | Neto vrednost | 0
[5 empty] | Popust/rabat | 0
[5 empty] | DDV | 0
[5 empty] | Končna vrednost | 0
[5 empty] | Planirana vrednost | 0

## 1502 RIESTER
28d1d947-4a8b-457f-b769-516cecc006cb
1502 RIESTER |  |  | St. razpisa: 22. sklop
Zap. št. | Šifra blaga | Opis blaga | EM JN ZDM (javna naročila) | Količina | Cena/EM JN (brez DDV) | % popusta | % DDV | Količina med EM JN in EM dob. | EM dobavitelja | Kataloška številka | Dobaviteljev naziv blaga | Proizvajalec | Način pakiranja | EM skladišča ZDM | Količina med EM sklad. in EM dob. | Način plačila (število dni) | Končna vrednost (količina x cena/EM JN - popust + DDV) | Neto vrednost (količina X cena/EM) | Vrednost popusta | Vrednost DDV
1 | 102039 | Baterijski vložek RI-ACCU 2,5V - 10681 | KOM | 2,00 | 0 | 0% | 0% | 0 |  | 0 |  |  |  | KOM | 0 | 30 | 0 | 0 | 0 | 0
2 | 102121 | Baterijski vložek RI-ACCU 3,5V - 10691 | KOM | 2,00 | 0 | 0% | 0% | 0 |  | 0 |  |  |  | KOM | 0 | 30 | 0 | 0 | 0 | 0
3 | 102139 | Baterijski vložek RI-ACCU 3,5V - 10692 | KOM | 2,00 | 0 | 0% | 0% | 0 |  | 0 |  |  |  | KOM | 0 | 30 | 0 | 0 | 0 | 0
4 | 102155 | Baterijski vložek RI-ACCU 3,5V - 10694 | KOM | 3,00 | 0 | 0% | 0% | 0 |  | 0 |  |  |  | KOM | 0 | 30 | 0 | 0 | 0 | 0
5 | 113125 | Lij za otoskop Riester RI-MINI L 2.0, za 1x uporabo | KOM | 2300,00 | 0 | 0% | 0% | 0 |  | 0 |  |  |  | KOM | 0 | 30 | 0 | 0 | 0 | 0
6 | 113126 | Lij za otoskop Riester RI-MINI L 2.5, za 1x uporabo | KOM | 900,00 | 0 | 0% | 0% | 0 |  | 0 |  |  |  | KOM | 0 | 30 | 0 | 0 | 0 | 0
7 | 113094 | Lij za otoskop Riester RI-MINI L 4.0, za 1x uporabo | KOM | 21900,00 | 0 | 0% | 0% | 0 |  | 0 |  |  |  | KOM | 0 | 30 | 0 | 0 | 0 | 0
8 | 113124 | Lij za otoskop Riester RI-SCOPE 2.0, možnost dezinfekcije | KOM | 100 | 0 | 0% | 0% | 0 |  | 0 |  |  |  | ŠKA | 0 | 30 | 0 | 0 | 0 | 0
9 | 113123 | Lij za otoskop Riester RI-SCOPE 2.5, možnost dezinfekcije | KOM | 500 | 0 | 0% | 0% | 0 |  | 0 |  |  |  | ŠKA | 0 | 30 | 0 | 0 | 0 | 0
10 | 113122 | Lij za otoskop Riester RI-SCOPE 4.0, možnost dezinfekcije | KOM | 3970,00 | 0 | 0% | 0% | 0 |  | 0 |  |  |  | ZAV | 0 | 30 | 0 | 0 | 0 | 0
11 | 115177 | Nastavki za termometer ušesni Riester Ri-thermo, za 1x uporabo | KOM | 1300 | 0 | 0% | 0% | 0 |  | 0 |  |  |  | ŠKA | 0 | 30 | 0 | 0 | 0 | 0
12 | 117418 | Polnilec za otoskop Riester | KOM | 2,00 | 0 | 0% | 0% | 0 |  | 0 |  |  |  | KOM | 0 | 30 | 0 | 0 | 0 | 0
13 | 125060 | Žarnica za diagnostično lučko Riester | KOM | 2,00 | 0 | 0% | 0% | 0 |  | 0 |  |  |  | KOM | 0 | 30 | 0 | 0 | 0 | 0
14 | 125093 | Žarnica za laringoskop Riester mala, 2,7V, velikosti 0 ali 1, kataloška št. 11380 | KOM | 6,00 | 0 | 0% | 0% | 0 |  | 0 |  |  |  | KOM | 0 | 30 | 0 | 0 | 0 | 0
15 | 125094 | Žarnica za laringoskop Riester velika, 2,5V, velikosti 2, 3, 4 ali 5, kataloška št. 11381 | KOM | 22,00 | 0 | 0% | 0% | 0 |  | 0 |  |  |  | KOM | 0 | 30 | 0 | 0 | 0 | 0
16 | 125050 | Žarnica za otoskop Riester 2,5V 10600 | KOM | 2 | 0 | 0% | 0% | 0 |  | 0 |  |  |  | KOM | 0 | 30 | 0 | 0 | 0 | 0
[5 empty] | Neto vrednost | 0
[5 empty] | Popust/rabat | 0
[5 empty] | DDV | 0
[5 empty] | Končna vrednost | 0
[5 empty] | Planirana vrednost | 0
| 116128 | Olive za fonendoskop Riester, mehke in natakljive, možnost dezinfekcije | KOM | 2,00 | V razp 22-24, iz scale pa ne potegne

## 1504 HEINE, LITTMANN, BRAUN
240c6a19-20e9-4211-9fea-63c5f05a021a
1504 HEINE, LITTMANN, BRAUN |  |  | St. razpisa: 23. sklop
Zap. št. | Šifra blaga | Opis blaga | EM JN ZDM (javna naročila) | Količina | Cena/EM JN (brez DDV) | % popusta | % DDV | Količina med EM JN in EM dob. | EM dobavitelja | Kataloška številka | Dobaviteljev naziv blaga | Proizvajalec | Način pakiranja | EM skladišča ZDM | Količina med EM sklad. in EM dob. | Način plačila (število dni) | Končna vrednost (količina x cena/EM JN - popust + DDV) | Neto vrednost (količina X cena/EM) | Vrednost popusta | Vrednost DDV
1 | 102102 | Baterijski vložek HEINE X02.99.382 3,5V | KOM | 19,00 | 0 | 0% | 0% | 0 |  | 0 |  |  |  | KOM | 0 | 30 | 0 | 0 | 0 | 0
2 | 102154 | Baterijski vložek HEINE X07.99.383 3,7V | KOM | 2,00 | 0 | 0% | 0% | 0 |  | 0 |  |  |  | KOM | 0 | 30 | 0 | 0 | 0 | 0
3 | 113121 | Lij za otoskop Heine – PVC, možnost dezinfekcije, set različnih velikosti | KPL | 2,00 | 0 | 0% | 0% | 0 |  | 0 |  |  |  | KPL | 0 | 30 | 0 | 0 | 0 | 0
4 | 113132 | Lij za otoskop Heine Beta 100, PVC, velikost 2,5 mm, za 1x uporabo | KOM | 3000,00 | 0 | 0% | 0% | 0 |  | 0 |  |  |  | ŠKA | 0 | 30 | 0 | 0 | 0 | 0
5 | 113133 | Lij za otoskop Heine Beta 100, PVC, velikost 4,0 mm, za 1x uporabo | KOM | 3400,00 | 0 | 0% | 0% | 0 |  | 0 |  |  |  | ŠKA | 0 | 30 | 0 | 0 | 0 | 0
6 | 115058 | Nastavki za termometer Thermoscan braun , za 1x uporabo | KOM | 45866 | 0 | 0% | 0% | 0 |  | 0 |  |  |  | ŠKA | 0 | 30 | 0 | 0 | 0 | 0
7 | 115175 | Nastavki za termometer Thermoscan PRO3/4000 , za 1x uporabo | KOM | 200 | 0 | 0% | 0% | 0 |  | 0 |  |  |  | ŠKA | 0 | 30 | 0 | 0 | 0 | 0
8 | 115206 | Nastavki za termometer Thermoscan PRO6000 , za 1x uporabo | KOM | 10000,00 | 0 | 0% | 0% | 0 |  | 0 |  |  |  | ŠKA | 0 | 30 | 0 | 0 | 0 | 0
9 | 116052 | Olive za fonendoskop Littmann, mehke in natakljive, možnost dezinfekcije | KOM | 10,00 | 0 | 0% | 0% | 0 |  | 0 |  |  |  | KOM | 0 | 30 | 0 | 0 | 0 | 0
10 | 517117 | Polnilec za otoskop Heine | KOM | 2 | 0 | 0% | 0% | 0 |  | 0 |  |  |  | KOM | 0 | 30 | 0 | 0 | 0 | 0
11 | 125100 | Žarnica za diagnostično lučko Heine | KOM | 2 | 0 | 0% | 0% | 0 |  | 0 |  |  |  | KOM | 0 | 30 | 0 | 0 | 0 | 0
12 | 125087 | Žarnica za oftalmoskop Heine 3,5V, št. 047 | KOM | 2 | 0 | 0% | 0% | 0 |  | 0 |  |  |  | KOM | 0 | 30 | 0 | 0 | 0 | 0
13 | 125052 | Žarnica za oftalmoskop Heine 3,5V, št. 070 | KOM | 2,00 | 0 | 0% | 0% | 0 |  | 0 |  |  |  | KOM | 0 | 30 | 0 | 0 | 0 | 0
14 | 125089 | Žarnica za otoskop Heine 2,5V X-02.88.037 | KOM | 6,00 | 0 | 0% | 0% | 0 |  | 0 |  |  |  | KOM | 0 | 30 | 0 | 0 | 0 | 0
15 | 125088 | Žarnica za otoskop Heine 3,5V X-02.88.049 | KOM | 16,00 | 0 | 0% | 0% | 0 |  | 0 |  |  |  | KOM | 0 | 30 | 0 | 0 | 0 | 0
[5 empty] | Neto vrednost | 0
[5 empty] | Popust/rabat | 0
[5 empty] | DDV | 0
[5 empty] | Končna vrednost | 0
[5 empty] | Planirana vrednost | 0

## 130104 KATETRI
5e1eb5bd-543c-4538-ab5b-e4ab14182510
130104 KATETRI |  |  | St. razpisa: 24. sklop
Zap. št. | Šifra blaga | Opis blaga | EM JN ZDM (javna naročila) | Količina | Cena/EM JN (brez DDV) | % popusta | % DDV | Količina med EM JN in EM dob. | EM dobavitelja | Kataloška številka | Dobaviteljev naziv blaga | Proizvajalec | Način pakiranja | EM skladišča ZDM | Količina med EM sklad. in EM dob. | Način plačila (število dni) | Končna vrednost (količina x cena/EM JN - popust + DDV) | Neto vrednost (količina X cena/EM) | Vrednost popusta | Vrednost DDV
1 | 112147 | Kateter silikonski CH 20, za ureterokutaneostomijo, s krilci, 25 cm, 3,5 mm | KOM | 50 | 0 | 0% | 0% | 0 |  | 0 |  |  |  | ŠKA | 0 | 30 | 0 | 0 | 0 | 0
2 | 112222 | Kateter urinski silikonski, nelaton, CH 12x400 mm, moški, kot npr. TIK ali enakovredno | KOM | 50 | 0 | 0% | 0% | 0 |  | 0 |  |  |  | ŠKA | 0 | 30 | 0 | 0 | 0 | 0
3 | 112335 | Kateter urinski, nelaton, CH14x180 mm, ženski, kot npr. TIK ali enakovredno | KOM | 50 | 0 | 0% | 0% | 0 |  | 0 |  |  |  | ŠKA | 0 | 30 | 0 | 0 | 0 | 0
4 | 112336 | Kateter urinski, nelaton, CH12x180 mm, ženski, kot npr. TIK ali enakovredno | KOM | 50 | 0 | 0% | 0% | 0 |  | 0 |  |  |  | ŠKA | 0 | 30 | 0 | 0 | 0 | 0
5 | 112107 | Kateter, aspiracijski, latex ali medicinski PVC CH 6, sterilen za enkratno uporabo, pakirano po 1 kom. | KOM | 50 | 0 | 0% | 0% | 0 |  | 0 |  |  |  | ŠKA | 0 | 30 | 0 | 0 | 0 | 0
6 | 112144 | Kateter, aspiracijski, latex ali medicinski PVC CH 8, sterilen za enkratno uporabo, pakirano po 1 kom. | KOM | 100 | 0 | 0% | 0% | 0 |  | 0 |  |  |  | ŠKA | 0 | 30 | 0 | 0 | 0 | 0
7 | 112314 | Kateter, aspiracijski, latex ali medicinski PVC CH 10, sterilen za enkratno uporabo, pakirano po 1 kom. | KOM | 100 | 0 | 0% | 0% | 0 |  | 0 |  |  |  | ŠKA | 0 | 30 | 0 | 0 | 0 | 0
8 | 112142 | Kateter, aspiracijski, latex ali medicinski PVC CH 12, sterilen za enkratno uporabo, pakirano po 1 kom. | KOM | 100 | 0 | 0% | 0% | 0 |  | 0 |  |  |  | ŠKA | 0 | 30 | 0 | 0 | 0 | 0
9 | 112180 | Kateter, aspiracijski, latex ali medicinski PVC CH 14, sterilen za enkratno uporabo, pakirano po 1 kom. | KOM | 100 | 0 | 0% | 0% | 0 |  | 0 |  |  |  | ŠKA | 0 | 30 | 0 | 0 | 0 | 0
10 | 112101 | Kateter, aspiracijski, latex ali medicinski PVC CH 16, sterilen za enkratno uporabo, pakirano po 1 kom. | KOM | 100 | 0 | 0% | 0% | 0 |  | 0 |  |  |  | ŠKA | 0 | 30 | 0 | 0 | 0 | 0
11 | 112181 | Kateter, aspiracijski, latex ali medicinski PVC CH 18, sterilen za enkratno uporabo, pakirano po 1 kom. | KOM | 100 | 0 | 0% | 0% | 0 |  | 0 |  |  |  | ŠKA | 0 | 30 | 0 | 0 | 0 | 0
12 | 112153 | Kateter, aspiracijski, latex ali medicinski PVC CH 20, sterilen za enkratno uporabo, pakirano po 1 kom. | KOM | 100 | 0 | 0% | 0% | 0 |  | 0 |  |  |  | ŠKA | 0 | 30 | 0 | 0 | 0 | 0
13 | 112307 | Kateter urinski, silikonski, CH 12, sterilen, za 1x uporabo, ima balonček | KOM | 50 | 0 | 0% | 0% | 0 |  | 0 |  |  |  | ŠKA | 0 | 30 | 0 | 0 | 0 | 0
14 | 112308 | Kateter urinski, silikonski, CH 14, sterilen, za 1x uporabo, ima balonček | KOM | 50 | 0 | 0% | 0% | 0 |  | 0 |  |  |  | ŠKA | 0 | 30 | 0 | 0 | 0 | 0
15 | 112309 | Kateter urinski, silikonski, CH 16, sterilen, za 1x uporabo, ima balonček | KOM | 50 | 0 | 0% | 0% | 0 |  | 0 |  |  |  | ŠKA | 0 | 30 | 0 | 0 | 0 | 0
16 | 112715 | Kateter nosni - odrasli | KOM | 2200 | 0 | 0% | 0% | 0 |  | 0 |  |  |  | ŠKA | 0 | 30 | 0 | 0 | 0 | 0
[5 empty] | Neto vrednost | 0
[5 empty] | Popust/rabat | 0
[5 empty] | DDV | 0
[5 empty] | Končna vrednost | 0
[5 empty] | Planirana vrednost | 0

## 130122 LANCETE
5e1eb5bd-543c-4538-ab5b-e4ab14182510
130122 LANCETE |  |  | St. razpisa: 25. sklop
Zap. št. | Šifra blaga | Opis blaga | EM JN ZDM (javna naročila) | Količina | Cena/EM JN (brez DDV) | % popusta | % DDV | Količina med EM JN in EM dob. | EM dobavitelja | Kataloška številka | Dobaviteljev naziv blaga | Proizvajalec | Način pakiranja | EM skladišča ZDM | Količina med EM sklad. in EM dob. | Način plačila (število dni) | Končna vrednost (količina x cena/EM JN - popust + DDV) | Neto vrednost (količina X cena/EM) | Vrednost popusta | Vrednost DDV
6 1 | 113105 | Lanceta za enkratno uporabo, univerzalna, alergološka, kot npr. Prick Heinz Herenz OMN po 200 ali enakovredno | KOM | 42000 | 0 | 0% | 0% | 0 |  | 0 |  |  |  | ŠKA | 0 | 30 | 0 | 0 | 0 | 0
7 2 | 113106 | Lanceta, ki se sproži sama ob stiku s pacientom. Po uporabi se igla sama izvleče in prepreči ponovni vbod. Velikost je 1,5 mm 30 G, lila. Sterilna, za enkratno uporabo. Prozvajalec kot npr. BD ali enakovredno | KOM | 2000 | 0 | 0% | 0% | 0 |  | 0 |  |  |  | ŠKA | 0 | 30 | 0 | 0 | 0 | 0
12 3 | 113129 | Lanceta, ki se sproži sama ob stiku s pacientom. Po uporabi se igla sama izvleče in prepreči ponovni vbod. Velikost je 1,8 mm 21 G, roza. Sterilna, za enkratno uporabo. Prozvajalec kot npr. BD ali enakovredno | KOM | 56000 | 0 | 0% | 0% | 0 |  | 0 |  |  |  | ŠKA | 0 | 30 | 0 | 0 | 0 | 0
4 |  | Lanceta za kapilarni odvzem krvi, z rezilom dimenzije 1,5x2,0 mm, modra; samosprožilna aktivacija ob potisku na vbodno mesto. Rezilo se bo vbodu avtomatsko potegne v ohišje | KOM | 3000 | 0 | 0% | 0% | 0 |  | 0 |  |  |  | ŠKA | 0 | 30 | 0 | 0 | 0 | 0
[5 empty] | Neto vrednost | 0
[5 empty] | Popust/rabat | 0
[5 empty] | DDV | 0
[5 empty] | Končna vrednost | 0
[5 empty] | Planirana vrednost | 0

## 130123 INSTRUMENTARIJ
5e1eb5bd-543c-4538-ab5b-e4ab14182510
130123 INSTRUMENTARIJ |  |  | St. razpisa: 26. sklop
Zap. št. | Šifra blaga | Opis blaga | EM JN ZDM (javna naročila) | Količina | Cena/EM JN (brez DDV) | % popusta | % DDV | Količina med EM JN in EM dob. | EM dobavitelja | Kataloška številka | Dobaviteljev naziv blaga | Proizvajalec | Način pakiranja | EM skladišča ZDM | Količina med EM sklad. in EM dob. | Način plačila (število dni) | Končna vrednost (količina x cena/EM JN - popust + DDV) | Neto vrednost (količina X cena/EM) | Vrednost popusta | Vrednost DDV
1 | 520056 | Škarje za rezanje povojev in mavca, masivne iz nerjavečega jekla. Ostro ukrivljene (prelomljene). En krak je ojačan in ima široko konico, ki preprečuje zbadanje. Drugi krak je polkrožno zaobljen. Dolžina 18 ali 20 cm, možnost steriliziranja s paro. | KOM | 10 | 0 | 0% | 0% | 0 |  | 0 |  |  |  | KOM | 0 | 30 | 0 | 0 | 0 | 0
2 | 520052 | Škarje kirurške, operacijske - ravne: dolžina 17,5 ali 18 ali 18,5 cm Iz visoko kvalitetnega nerjavečega jekla | KOM | 10 | 0 | 0% | 0% | 0 |  | 0 |  |  |  | KOM | 0 | 30 | 0 | 0 | 0 | 0
3 | 520046 | Škarje za šive Spencer 115 od 105 do 130 mm, ravne | KOM | 10 | 0 | 0% | 0% | 0 |  | 0 |  |  |  | KOM | 0 | 30 | 0 | 0 | 0 | 0
4 | 517256 | Pinceta ušesna, Troeltsch, 11 cm, kot npr. Allgaier, kat. št. 08-831-110 ali enakovredno | KOM | 30 | 0 | 0% | 0% | 0 |  | 0 |  |  |  | KOM | 0 | 30 | 0 | 0 | 0 | 0
5 | 517257 | Pinceta ušesna, Troeltsch, 12 cm, kot npr. Allgaier, kat. št. 08-835-120 ali enakovredno | KOM | 30 | 0 | 0% | 0% | 0 |  | 0 |  |  |  | KOM | 0 | 30 | 0 | 0 | 0 | 0
6 | 520042 | Škarje kirurške, operacijske - ravne: dolžina 11,5 cm Iz visoko kvalitetnega nerjavečega jekla | KOM | 10 | 0 | 0% | 0% | 0 |  | 0 |  |  |  | KOM | 0 | 30 | 0 | 0 | 0 | 0
7 | 512061 | Klešče za odstranjevanje kirurških sponk-Michaelove za večje in manjše sponke, možnost dobrega oprijema: 125 ali 120 mm | KOM | 10 | 0 | 0% | 0% | 0 |  | 0 |  |  |  | KOM | 0 | 30 | 0 | 0 | 0 | 0
8 | 517015 | Pinceta kirurška: dolžina 10,5 cm. Za tkiva, iz visoko kvalitetnega nerjavečega jekla, ravna, z 0,5 mm zobcem 1x2, fini prijem, možnost razkuževanja in sterilizacije | KOM | 10 | 0 | 0% | 0% | 0 |  | 0 |  |  |  | KOM | 0 | 30 | 0 | 0 | 0 | 0
9 | 520040 | Škarje majhne: škarje mikroskopske, dolžina 105 mm, upognjene, iz visoko kvalitetnega nerjavečega jekla, možnost razkuževanja in sterilzac. | KOM | 10 | 0 | 0% | 0% | 0 |  | 0 |  |  |  | KOM | 0 | 30 | 0 | 0 | 0 | 0
10 | 520042 | Škarje kirurške, operacijske - ravne: dolžina 11,5 cm Iz visoko kvalitetnega nerjavečega jekla | KOM | 10 | 0 | 0% | 0% | 0 |  | 0 |  |  |  | KOM | 0 | 30 | 0 | 0 | 0 | 0
11 | 520051 | Škarje kirurške, operacijske - ravne: dolžina 16,5 cm Iz visoko kvalitetnega nerjavečega jekla. En krak ostro koničast, drugi pa je zaobljen | KOM | 10 | 0 | 0% | 0% | 0 |  | 0 |  |  |  | KOM | 0 | 30 | 0 | 0 | 0 | 0
12 | 520052 | Škarje kirurške, operacijske - ravne: dolžina 18 cm Iz visoko kvalitetnega nerjavečega jekla | KOM | 10 | 0 | 0% | 0% | 0 |  | 0 |  |  |  | KOM | 0 | 30 | 0 | 0 | 0 | 0
13 | 502026 | Brizga za izpiranje ušes: dobro tesnenje, nastavek na brizgalki zaobljen: 100ml, steklena | KOM | 50 | 0 | 0% | 0% | 0 |  | 0 |  |  |  | KOM | 0 | 30 | 0 | 0 | 0 | 0
14 | 117431 | Klešče za odstranjevanje sponk SR-3 | KOM | 200 | 0 | 0% | 0% | 0 |  | 0 |  |  |  | KOM | 0 | 30 | 0 | 0 | 0 | 0
15 | 119396 | Sonda dvolum. Salem PUR | KOM | 30 | 0 | 0% | 0% | 0 |  | 0 |  |  |  | KOM | 0 | 30 | 0 | 0 | 0 | 0
16 | 512033 | Prekusijsko kladivo | KOM | 20 | 0 | 0% | 0% | 0 |  | 0 |  |  |  | KOM | 0 | 30 | 0 | 0 | 0 | 0
17 | 517012 | Pinceta anatomska - ravna: dolžina 11,5 cm -Za uporabo v medicini, iz visoko kvalitetnega nerjaveč. jekla, z zarezami na konici, da ne drsi, možnost razkuževanja in sterilizacije | KOM | 50 | 0 | 0% | 0% | 0 |  | 0 |  |  |  | KOM | 0 | 30 | 0 | 0 | 0 | 0
18 | 517185 | Pinceta anatomska - ravna in nazobčena, tip splinter: dolžina 9 cm -Za uporabo v medicini, iz visoko kvalitetnega nerjavečega jekla, z zarezami na konici, da ne drsi, možnost razkuževanja in sterilizacije | KOM | 50 | 0 | 0% | 0% | 0 |  | 0 |  |  |  | KOM | 0 | 30 | 0 | 0 | 0 | 0
19 | 517226 | Pinceta anatomska ravnaravna: dolžina 10 ali 10,5 cm -Za uporabo v medicini, iz visoko kvalitetnega nerjavečega jekla, z zarezami na konici, da ne drsi, možnost razkuževanja in sterilizacije | KOM | 30 | 0 | 0% | 0% | 0 |  | 0 |  |  |  | KOM | 0 | 30 | 0 | 0 | 0 | 0
20 | 517252 | Pinceta za odstranjevanje klopov - specialna, kot npr. KaWe, kat. št. 24670 ali enakovredno | KOM | 30 | 0 | 0% | 0% | 0 |  | 0 |  |  |  | KOM | 0 | 30 | 0 | 0 | 0 | 0
21 | 520018 | Škarje za mavec: 235 ali 240 mm | KOM | 10 | 0 | 0% | 0% | 0 |  | 0 |  |  |  | KOM | 0 | 30 | 0 | 0 | 0 | 0
22 | 520022 | Škarje za povoje: 180mm, črne, iz visokokvalitetnega nerjavečega jekla, ostre | KOM | 30 | 0 | 0% | 0% | 0 |  | 0 |  |  |  | KOM | 0 | 30 | 0 | 0 | 0 | 0
23 | 503026 | Pinceta kirurška, kot npr. Carl Martin 793/12 ali 11,5 do 13 cm ali enakovredno | KOM | 50 | 0 | 0% | 0% | 0 |  | 0 |  |  |  | KOM | 0 | 30 | 0 | 0 | 0 | 0
24 | 517187 | Pinceta anatomska, kot npr. Carl Martin 792/14,5 cm in za tkivo ozka ali enakovredno | KOM | 50 | 0 | 0% | 0% | 0 |  | 0 |  |  |  | KOM | 0 | 30 | 0 | 0 | 0 | 0
25 | 517205 | Pinceta z zavito konico, dolžina 115 mm z zarezami | KOM | 30 | 0 | 0% | 0% | 0 |  | 0 |  |  |  | KOM | 0 | 30 | 0 | 0 | 0 | 0
[5 empty] | Neto vrednost | 0
[5 empty] | Popust/rabat | 0
[5 empty] | DDV | 0
[5 empty] | Končna vrednost | 0
[5 empty] | Planirana vrednost | 0