## REKAPITULACIJA
objekt: |  | DSO Grosuplje - enota Višnja Gora |  |  |  | investitor: |  | DSO Grosuplje
vrsta del: |  | OPREMA |  |  |  | uporabnik: |  | DSO Grosuplje
vsebina: |  | POPIS OPREME |  |  |  | datum: |  | marec 2024
| 1.4.3. | OPISI OPREME
REKAPITULACIJA VREDNOSTI OPREME
Zap. | Koda | Opis | Kos | Izpol. | Proizvajalec | Tip | Katal. | Cena/enoto | Cena-skupaj
št. |  |  |  | zah. |  |  | št. | (brez DDV) | (brez DDV)
|  |  |  | DA/NE |  |  |  | v EUR | v EUR
| 1 | Kuhinje
| 2 | Razna oprema
| 3 | Sanitarna oprema | [5 empty] | 0
|  | SKUPAJ | [5 empty] | 0
[6 empty] | ddv | 9.5% | 0
0
| NT.H.1 | kombinirani, cca +2°C do +15°C, -10°C do -24°C , cca 250l+250l
| NT.H.2 | kombinirani, cca +2°C do +15°C, -10°C do -24°C , cca 170l+170l
| NT.H.3 | cca -10°C do -24°C , cca 600l
| NT.H.4 | cca -10°C do -24°C , cca 350l
| NT.H.5 | podpultni, cca +2°C do +15°C, cca 100l
| NT.H.5.1 | podpultni, cca +2°C do +15°C, cca 100l, z vtičnico znotraj
| NT.H.6 | cca -80°C , cca 500l
| NT.H.7 | cca +2°C do +15°C, cca 1500l
| NT.H.8 | podpultni, cca -16°C do -28°C, cca 70l
| NT.H.9 | cca +2°C do +15°C, cca 350l
| NT.H.10 | cca -80°C , cca 1000l
| NT.H.11 | cca -80°C , cca 800l
| NT.H.12 | cca +2°C do +15°C, cca 350l, steklena vrata
[14 empty] | Izvlečna prečka za obešanje; | 01.22.72 | MARA STOJEČA, GARDEROBNA, S POLNIMI VRATI, LESENE POLICE - 110/40/215 cm
[10 empty] | Na tleh; | Fiksirana na steno (1.95 m nad tlemi); | 1 x dvokrilna, polna; | 5 x polica lesena;

## Sanitarna oprema
objekt: |  | DSO Grosuplje - enota Višnja Gora |  |  |  | investitor: |  | DSO Grosuplje
vrsta del: |  | OPREMA |  |  |  | uporabnik: |  | DSO Grosuplje
vsebina: |  | POPIS OPREME |  |  |  | datum: |  | marec 2024
| 1.4.3. | POPIS OPREME
SANITARNA OPREMA
Zap. | Koda | Opis | Kos | Izpol. | Proizvajalec | Tip | Katal. | Cena/enoto | Cena-skupaj
št. |  |  |  | zah. |  |  | št. | (brez DDV) | (brez DDV)
|  |  |  | DA/NE |  |  |  | v EUR | v EUR
0
| SO.IZLIVNIK | izlivnik | 2 | [5 empty] | 0
| 1 | material: inox AISI 304
| 2 | vse površine so gladke in robovi zaokroženi zaradi lažjega čiščenja
| 3 | korito z dvižno rešetko
| 4 | dimenzija cca: 45/60/90cm
| 5 | s stoječo enoročno termostatsko armaturo
| SO.PISOAR | pisoar | 2 | [5 empty] | 0
| 1 | Pisoar Geberit Tamina, z integriranim krmiljenjem, omrežno delovanje, šrodukt: 116.142.00.1
| SO.TROK | trokadero | 5 | [5 empty] | 0
| 1 | Trokadero kot npr.: Geberit Publica s poklopno rešetko
| 2 | stenska termostatska enoročna armatura
| SO.TUŠ.01 | tuš kadička s kabino, dim. 90x90 cm | 2 | [5 empty] | 0
| 1 | kovinsko kromirano stensko držalo dolžine 60 cm, pritrjevanje z rozeto
kadička
| 2 | kadička iz litega marmorja
| 3 | montaža v nivo tal
| 4 | dimenzija kadičke 90x90 cm
| 5 | protidrsna površina
| 6 | bele barve
| 7 | z vsem potrebnim materialom in delom za ontažo (vtočnik, sifon, cevi, tesnenje, ...
kabina
| 8 | za montažo na predvideno tuš kadičko
| 9 | kovinski profili
| 10 | kotna vgradnja
| 11 | kaljeno prozorno steklo
| 12 | višina vsaj 200cm
dodatna oprema
| 13 | držalo za milo
| 14 | tuš termostatska armatura z enoročno tuš ročko na stenskem nosilcu
kot npr.:
kadička, Kolpasan, Moonwalk
kabina, Kolpasan, Polaris Q SBR
termostatska armatura, HansGrohe, ShowerSelect Comfort S
tuš ročka, HansGrohe, Pulsify Select S Shower set 105 3jet Relaxation with shower bar 65 cm
| SO.UMI.01 | Toaletni komplet za umivalnik in umivalnik | 75 | [5 empty] | 0
| 1 | Držalo s ključavnico za milnik, z ročico 10 cm
| 2 | Držalo s ključavnico za dezinficiens, z ročico 10 cm
| 3 | Doza s ključavnico za zložene papirnate brisače za 360 kom
| 4 | Okvir z vpenjalnim okvirjem za PVC vrečo 3 l, š = 23 cm, gl. = 17 cm
| 5 | Ogledalo, 50 x 60 cm, z regulacijo naklona
| 6 | Polica pod ogledalom, dolž. 50 cm, šir. min. 15 cm, keramična polica
| 7 | izvajalec mora dobaviti vse zgoraj naštete artikle v skladu s trenutnimi standardi OI
v času dobave materiala (tip, velikost, predvideni vložek)
| 8 | umivalnik z masko, 50x42 cm, brez preliva, z odprtino za armaturo
| 9 | enoročna termostatska stoječa armatura s podaljšano ročico
Oprema, ki je obdelana v načrtih inštalacij:
- vodovodne cevi do ventilov
- stikalo, vtičnica
- luč, l = 50 cm
kot npr.:
umivalnik, Geberit Selnova z masko, z odprtino za armaturo, 65x50 cm
termostatska armatura, HansGrohe, Focus Single lever basin mixer 100 with extra long handle 12,1 cm and pop-up waste set
| SO.UMI.02 | Toaletni komplet za umivalnik in umivalnik | 5 | [5 empty] | 0
| 1 | Držalo s ključavnico za milnik, z ročico 10 cm
| 2 | Držalo s ključavnico za dezinficiens, z ročico 10 cm
| 3 | Doza s ključavnico za zložene papirnate brisače za 360 kom
| 4 | Okvir z vpenjalnim okvirjem za PVC vrečo 3 l, š = 23 cm, gl. = 17 cm
| 5 | Ogledalo, 50 x 60 cm, z regulacijo naklona
| 6 | Polica pod ogledalom, dolž. 50 cm, šir. min. 15 cm, keramična polica
| 7 | izvajalec mora dobaviti vse zgoraj naštete artikle v skladu s trenutnimi standardi OI
v času dobave materiala (tip, velikost, predvideni vložek)
| 8 | umivalnik z masko, 40x35 cm, brez preliva, z odprtino za armaturo
| 9 | enoročna termostatska stoječa armatura s podaljšano ročico
Oprema, ki je obdelana v načrtih inštalacij:
- vodovodne cevi do ventilov
- stikalo, vtičnica
- luč, l = 50 cm
kot npr.:
umivalnik, Geberit Selnova Square z masko, brez preliva, z odprtino za armaturo, 40x35 cm
termostatska armatura, HansGrohe, Focus Single lever basin mixer 100 with extra long handle 12,1 cm and pop-up waste set
| SO.WC.01 | Toaletni komplet za WC | 4 | [5 empty] | 0
| 1 | doza s ključavnico za WC papir v roli - mini, 400m1
1. pritrjevanje z rozeto;
2. Material: kromirano
| 2 | držalo za WC krtačo, zidno s krtačo
1. pritrjevanje z rozeto;
2. Material: kromirano
| 3 | Kaseta za higienske vložke in inox posoda za odpadke na pedal
| 4 | stenska WC školjka brez roba z WC sedežem s pokrovom
| 5 | podometni instalacijski nosilni element za vgradnjo v suhomontažno steno s splakovalnikom in tipko za splakovanje
| 6 | ves ostali potrebni material in delo za priklop in montažo stranišča
kot npr.:
WC školjka, Set stenske WC-školjke Geberit Selnova, Premium, delno zaprta oblika, Rimfree, z WC-sedežem s pokrovom
Element Geberit Duofix za stensko WC-školjko, 112 cm, s podometnim splakovalnikom Sigma 12 cm
| SO.WC.02 | Toaletni komplet za WC v kopalnici sobe | 56 | [5 empty] | 0
| 1 | doza s ključavnico za WC papir v roli - mini, 400m1
1. pritrjevanje z rozeto;
2. Material: kromirano
| 2 | držalo za WC krtačo, zidno s krtačo
1. pritrjevanje z rozeto;
2. Material: kromirano
| 3 | držalo ob WC školjki, fiksno, vertikalno, l=60cm
1. pritrjevanje z rozeto;
2. Material: kromirano
| 4 | držalo ob WC školjki, preklopno, horizontalno, l=60cm
1. pritrjevanje z rozeto;
2. Material: kromirano
| 5 | Kaseta za higienske vložke in inox posoda za odpadke na pedal
| 6 | stenska WC školjka brez roba z WC sedežem s pokrovom
| 7 | ustrezen podometni instalacijski nosilni element za vgradnjo v suhomontažno steno s splakovalnikom in tipko za splakovanje
| 8 | ves ostali potrebni material in delo za priklop in montažo stranišča
kot npr.:
WC školjka, Set stenske WC-školjke Geberit Selnova, Premium, delno zaprta oblika, Rimfree, z WC-sedežem s pokrovom
Element Geberit Duofix za stensko WC-školjko, 112 cm, s podometnim splakovalnikom Sigma 12 cm
| PANEL | Panel za asistirano tuširanje in sistem za čiščenje in dezinfekcijo opreme | 5 | [5 empty] | 0
Panel za asistirano tuširanje in sistem za čiščenje in dezinfekcijo opreme. Plošča za prhanje in dezinfekcijo zagotavlja nadzorovan sistem dovajanja za pomoč pri prhanju ter za čiščenje in razkuževanje opreme za prhanje. Pomoč pri tuširanju z varno oskrbo s toplo vodo Stenska tuš plošča je del tuš sistema, kadar se uporablja s tuš stoli ali vozički. Odlikuje ga termostatski mešalnik z zaščito proti opeklinam. Med prhanjem je mogoče vodo skrbno upravljati, tako da zagotavlja nežen vodni tok z optimalno temperaturo. Podpira preprečevanje okužb Vgrajen sistem za razkuževanje samodejno razredči koncentrirano razkužilo za enostaven in varen postopek čiščenja in razkuževanja.
Razkužilo Posebno formulirano razkužilo Arjo je optimizirano za uporabo s ploščo za tuširanje in razkužilo. Enota za dezinfekcijo Dezinfekcijska enota ima nastavljiv mešalni ventil za razkužilo. Skladišče razkužil je zaklenjeno na ključ. Ročaj za razkuževanje Dobre rutine razkuževanja opreme so podprte z ročajem za razkuževanje, ki je enostaven za uporabo. Tuš ročaj Ergonomsko oblikovana za udobne delovne rutine je ročka za prho opremljena tudi z zaklepom Pomivalno korito
kot npr.: ARJO, Shower & Disinfection Panel
| SO.TUŠ.02 | tuš armatura in oprema | 51 | [5 empty] | 0
| 1 | kovinsko kromirano stensko držalo dolžine 60 cm, pritrjevanje z rozeto
| 2 | držalo za milo
| 3 | tuš termostatska armatura z enoročno tuš ročko na stenskem nosilcu
kot npr.:
termostatska armatura, HansGrohe, ShowerSelect Comfort S
tuš ročka, HansGrohe, Pulsify Select S Shower set 105 3jet Relaxation with shower bar 65 cm

## Kuhinje
objekt: |  | DSO Grosuplje - enota Višnja Gora |  |  |  | investitor: |  | DSO Grosuplje
vrsta del: |  | OPREMA |  |  |  | uporabnik: |  | DSO Grosuplje
vsebina: |  | POPIS OPREME |  |  |  | datum: |  | marec 2024
| 1.4.3. | POPIS OPREME
DELOVNI NIZI
Zap. | Koda | Opis | Kos | Izpol. | Proizvajalec | Tip | Katal. | Cena/enoto | Cena-skupaj
št. |  |  |  | zah. |  |  | št. | (brez DDV) | (brez DDV)
|  |  |  | DA/NE |  |  |  | v EUR | v EUR
0
DELOVNI NIZI - SPLOŠNI OPIS
Delovna ploskev je izdelana iz HP lesene plošče po DIN 68763, V 20/E1, površinsko obdelana s postforming laminatom deb. 0.9 mm (HPL).
Stik z zidom je zatesnjen z gumijastim profilom ali sanitarnim silikonskim kitom.
Pult je polkrožno izveden na sprednjem robu. Radij zaokrožitev je cca 1 cm.
Pult je montiran na prašno barvano L konstrukcijo iz jeklenih profilov 30 x 60 x 5 mm, fiksirani na steno s posebnimi vijaki za pritrjevanje
v mavčnokartonske stene z ojačitvami. Oblika konstrukcije je prikaza na shemah pultov.
Pulti s koriti se opremijo z enoročno baterijo s podaljšano dvignjeno ročico (l = 20 cm) ter stoječim oz. strmo poševnim
iztokom oddaljenim 30 cm od dna korita. Če ni v opisu elementa drugače opisano, so dimenzije korit standardne (cca 32 x 41 x 18 cm).
Pozicije vgrajenih korit - glej sheme. Izvedbo in pozicijo instalacijskih priključkov je potrebno preveriti na objektu.
Nad nekaterimi delovnimi pulti je montiran parapetni instalacijski kanal.
Vrh instalacijskega kanala mora biti zaključen s poličko iz enakega materiala kot delovna površina.
Administrativni in sestrski kontrolni pulti so samostojni elementi z delovno površino in vertikalno pregrado s poličko na višini 110 cm,
na katero se lahko montira steklena stena.
Pult je izveden iz HP lesene plošče po DIN-u 68763, V 20/E1 površinsko obdelane s postforming laminatom deb. 0.9 mm (HPL).
Prostor med delovno površino in pregrado je zaprt z instalcijskim tablojem z vgrajenimi elementi in priključki jakega in šibkega toka,
ki jih dovedemo iz tal ali bočno iz stranske stene, tip instalacije se določi z ozirom na funkcijo pulta. Stik pulta, ki je vgrajen v
predelno steno oz. med predelnima stenama je potrebno med steno in pultom
zatesniti (gumi tesnilo). Enako velja za stik pri tleh.
Izvesti je potrebno izvrtine za prehod kablov do monitorja in računalnika, ki je nameščen pod delovno površino na ustreznem nosilcu.
Vsi robovi morajo biti zaobljeni.
Vsi predali in vrata morajo imeti cilindrično ključavnico.
Delavniške risbe izdelane s strani izvajalca mora potrditi projektant. Ročaje, tip in barvo laminata potrdi projektant opreme.
Prav tako mora projektant potrditi vse morebitne dodatne elemente kot so košare, zavihki, rešetke ipd.
Izvajalec je dolžan izdelati vzorčni komad, ki ga potrdijo nadzor, uporabnik in projektant.
Za vse elemente je potrebno dimenzije preveriti na mestu vgradnje.
Stena je med pultom in visečimi omaricami je pri vseh pultih zaščitena s PVC stensko oblogo, kot npr. PVC stenska obloga Gerfloor
Pult ima proti steni zavihek višine 10cm.
Opisi gospodinjske opreme:
Hladilnik - 120l, z zamrzovalnim delom, podpultni
Opis:
1. cca 120 l - dim. max 54/54/82 cm - vgradni, vgradnja po tehničnih navodilih proizvajalca
2. Vrata: polna
3. Alarm (optični in akustični) pri izpadu električne energije ali v primeru nepravilnega delovanja aparata
4. Digitalni prikaz temperature, zunanji
5. Nastavitev temperature od + 2 stopinji C do 20 stopinj C, zunanji termostat in zunanja regulacija temperature
6. Dobavitelj mora zagotoviti 24-urno servisiranje
7. V primeru dolgotrajnejšega servisa mora zagotoviti nadomestni aparat
8. Barva: bela
9. Avtomatsko odtaljevanje
10. Mehanska upravljalna enota
11. Avtomatsko izparevanje kondenzata
12. Ventilatorsko hlajenje
13. hladilniki morajo imeti zaščito pred minus temperaturo
14. zvočni in optični alarm ob predolgo odprtih vratih
15. zamrzovalni del, 1 prostor z vratci, cca 20l
16. Osvetlitev notranjosti
17. Prestavljive police, vsaj 2
18. Plitve vratne poličke, vsaj 2
19. Energijski razred: min. A
20. Nivo hrupa: do 40dB
Hladilnik - 200l, z ločenim zamrzovalnim delom
Opis:
1. cca 200 l - dim. max 54/54/110 cm - vgradni, vgradnja po tehničnih navodilih proizvajalca
2. Vrata: polna
3. Alarm (optični in akustični) pri izpadu električne energije ali v primeru nepravilnega delovanja aparata
4. Digitalni prikaz temperature, zunanji
5. Nastavitev temperature od + 2 stopinji C do 20 stopinj C, zunanji termostat in zunanja regulacija temperature
6. Dobavitelj mora zagotoviti 24-urno servisiranje
7. V primeru dolgotrajnejšega servisa mora zagotoviti nadomestni aparat
8. Barva: bela
9. Avtomatsko odtaljevanje
10. Mehanska upravljalna enota
11. Avtomatsko izparevanje kondenzata
12. Ventilatorsko hlajenje
13. hladilniki morajo imeti zaščito pred minus temperaturo
14. zvočni in optični alarm ob predolgo odprtih vratih
15. Ločen zamrzovalni del (ločeno od hladilnega dela), cca 40l, ena premična polica
16. Osvetlitev notranjosti
17. Prestavljive police, vsaj 2
18. Plitve vratne poličke, vsaj 2
19. Energijski razred: min. A
20. Nivo hrupa: do 40dB
Kuhalna plošča na dve ali štiri kuhalna polja
Opis:
1. Kuhališče: indukcijsko
2. Vgradni aparat
3. Upravljanje na dotik - touch senzor
4. Zaščita pred prevretjem
5. Programska ura
6. Brušen rob kuhališča
7. Zaščita vklopa kuhališča
8. Pokazatelj preostale toplote
9. mere kuhališča: cca 30/50/6cm
Pomivalni stroj - delno vgradni
1. delno vgradni
2. dimenzija cca 600/570/850cm
3. Povsem elektronsko upravljanje
4. Programi pomivanja vsaj: avtomatski, nežni, hitri, intenzivni, energetsko varčni
5. Poraba soli glede na potrebe
6. Energijski razred vsaj A
7. Sušenje s kroženjem zraka
8. Naprava za mehčanje vode
9. Glasnost: do 45dB
10. zmogljivost: do 14 pogrinjkov
11. velikost krožnikov: do premrea 35cm
12. najmanj 3 košare
13. Prednastavitev zagona do 24ur s prikazom preostalega časa
14. Solnica v vratih
15. Kontrolni lučki potrebnega polnjenja soli in sredstva za izpiranje
16. Optična in zvočna kontrola delovanja
17. inox kad
18. Samodejno doziranje sredstva za mehčanje vode
19. Nastavitev mehčanja vode
20. Število brizgalnih ročic: min. 3
21. Uporaba tablete 3 v 1
22. Samočistilni filter
23. Popolni Aquastop
| PO.KUH.03 | Kuhinja v dnevnem prostoru | 2 | [5 empty] | 0
- kuhinja "L" oblike
- niz je sestavljen iz niza dim. 240x60 cm, niza dim.180x60 cm, visoke omare z vgrajenim hladilnikom
ter visečih omaric v dveh nizih dolžine 240 in 180 cm
- nad nizkimi nizi je nameščem delovni pult z zavihkom ob steni, pult je na višini 90cm
- dimenzije in geometrija po shemi
- delovna ploskev s koritom je iz antibakterijskega kerrocka debeline 12mm
- korpusi in fronte omar iz iverala debeline 18mm z robnimi ABS nalimki
- 1x vgradni stoječi hladilnik 200l z zamrzovalnikom, 1x steklokeramično kuhališče na štiri kuhalna polja,
1x pečica, 1x delno vgradni pomivalni stroj, 1x korito z odcejalnikom in stoječo armaturo, 1x napa
- skupna dimenzija: 180cm x 240cm x 225cm
kot npr. Svea Estella
| PO.KUH.02 | Kuhinja v dnevnem prostoru | 3 | [5 empty] | 0
- kuhinja "U" oblike
- niz je sestavljen iz niza dim. 240x60 cm, niza dim.180x60 cm, niza dim. 120x60 cm,
visoke omare z vgrajenim hladilnikom ter visečih omaric v dveh nizih dolžine 240 in 180 cm
- nad nizkimi nizi je nameščem delovni pult z zavihkom ob steni, pult je na višini 90cm
- dimenzije in geometrija po shemi
- delovna ploskev s koritom je iz antibakterijskega kerrocka debeline 12mm
- korpusi in fronte omar iz iverala debeline 18mm z robnimi ABS nalimki
- 1x vgradni stoječi hladilnik 200l z zamrzovalnikom, 1x steklokeramično kuhališče na štiri kuhalna polja,
1x pečica, 1x delno vgradni pomivalni stroj, 1x korito z odcejalnikom in stoječo armaturo, 1x napa
- skupna dimenzija: 240cm x 240cm x 225cm
kot npr. Svea Estella
| PO.KUH.01 | Kuhinja v prostoru za osebje | 1 | [5 empty] | 0
- kuhinja "L" oblike
- niz je sestavljen iz niza dim. 180x60 cm, niza dim.180x60 cm, visoke omare z vgrajenim hladilnikom
ter visečih omaric v dveh nizih dolžine 180 cm
- nad nizkimi nizi je nameščem delovni pult z zavihkom ob steni, pult je na višini 90cm
- dimenzije in geometrija po shemi
- delovna ploskev s koritom je iz antibakterijskega kerrocka debeline 12mm
- korpusi in fronte omar iz iverala debeline 18mm z robnimi ABS nalimki
- 1x vgradni stoječi hladilnik 200l z zamrzovalnikom, 1x steklokeramično kuhališče na štiri kuhalna polja,
1x pečica, 1x delno vgradni pomivalni stroj, 1x korito z odcejalnikom in stoječo armaturo, 1x napa
- skupna dimenzija: 250cm x 200cm x 225cm
kot npr. Svea Estella

## Razna oprema
objekt: |  | DSO Grosuplje - enota Višnja Gora |  |  |  | investitor: |  | DSO Grosuplje
vrsta del: |  | OPREMA |  |  |  | uporabnik: |  | DSO Grosuplje
vsebina: |  | POPIS OPREME |  |  |  | datum: |  | marec 2024
| 1.4.3. | POPIS OPREME
RAZNA POHIŠTVENA IN PISARNIŠKA OPREMA
Zap. | Koda | Opis | Kos | Izpol. | Proizvajalec | Tip | Katal. | Cena/enoto | Cena-skupaj
št. |  |  |  | zah. |  |  | št. | (brez DDV) | (brez DDV)
|  |  |  | DA/NE |  |  |  | v EUR | v EUR
0
| PO.POST.01 | Postelja v sobi stanovalcev | 53 | [5 empty] | 0
- električna negovalna postelja
- dimenzija: cca 210x100 cm
- dimenzije ležišča 200 x 90 cm
- nosilnost do 195 kg
- zaščita vsaj IP 24
- el. napajanje: 100-240V 50/60 Hz, max. 3,9 A
- baterija za rezervno napajanje
- štiridelno leseno ležišče,
- ležišče sedi na kovinskem okvirju s stranskimi oporniki, ki preprečujejo zdrs posteljnega vložka,
- lesena obloga postelje, les (končnice in stranske letve)
- višinska regulacija od cca 40 – 80 cm s pomočjo elektromotorjev (brez posteljnega vložka),
- vzglavni in vznožni del nastavljiva s pomočjo elektromotorjev,
- elektromotorji so v končnicah, kar pomeni, da je pod posteljo prostor,
- upravljanje elektromotorjev s pomočjo žičnega daljinskega upravljalca,
- daljinski upravljalec je odporen na vlago in udarce,
- možnost zaklepanja posameznih funkcij na daljinskem upravljalcu s priloženim ključkom,
- 4 kolesa z zavorami
- možna uporaba antidekub. Blazine
- stranske spuščajoče ograjice (easy click system – lahka pritrditev ograjice),
- kovinski deli so prašno lakirani z elektrostatskim postopkom v enaki barvi kot lesena obloga,
- postelja ima CE certifikat in najvišjo stopnjo varnosti za uporabo električnih in mehanskih delov.
kot npr. ARJO, Evenda Moveno
| PO.POST.02 | Postelja v sobi stanovalcev | 8 | [5 empty] | 0
- električna negovalna postelja
- dimenzija ležišča 200x100 cm
- dimenzije ležišča 190 x 90 cm
- nosilnost do 195 kg
- zaščita vsaj IP 24
- el. napajanje: 100-240V 50/60 Hz, max. 3,9 A
- baterija za rezervno napajanje
- štiridelno leseno ležišče,
- ležišče sedi na kovinskem okvirju s stranskimi oporniki, ki preprečujejo zdrs posteljnega vložka,
- lesena obloga postelje, les (končnice in stranske letve)
- višinska regulacija od cca 40 – 80 cm s pomočjo elektromotorjev (brez posteljnega vložka),
- vzglavni in vznožni del nastavljiva s pomočjo elektromotorjev,
- elektromotorji so v končnicah, kar pomeni, da je pod posteljo prostor,
- upravljanje elektromotorjev s pomočjo žičnega daljinskega upravljalca,
- daljinski upravljalec je odporen na vlago in udarce,
- možnost zaklepanja posameznih funkcij na daljinskem upravljalcu s priloženim ključkom,
- 4 kolesa z zavorami
- možna uporaba antidekub. Blazine
- stranske spuščajoče ograjice (easy click system – lahka pritrditev ograjice),
- kovinski deli so prašno lakirani z elektrostatskim postopkom v enaki barvi kot lesena obloga,
- postelja ima CE certifikat in najvišjo stopnjo varnosti za uporabo električnih in mehanskih delov.
kot npr. ARJO, Evenda Moveno
| PO.PREG.MIZA | Pregledna miza | 1 | [5 empty] | 0
1. 3-delna hidravlično nastavljiva miza
2. Dimenzije površine mize cca 201 x 67 cm (d x š).
3. Dimenzije sekcij (š x d v cm): 1. sekcija: cca 67 x 50, 2. sekcija: cca 67 x 52, 3. sekcija: cca 67 x 99
4. Možnost dviga in spusta 1. sekcije za vsaj 47˚ in možnost dviga 3. sekcije za vsaj 78˚.
5. centralno vodeni dvižni sistem koles premera vsaj 75 mm, ki so povlečena in lahko gibljiva v vseh smereh
6. možnost kasnejšega dodatnega dviga mize za cca 3 cm za lažji dostop s transportnim vozičkom.
7. Največja obremenitev mize pri dvigovanju: min 150 kg
8. Prevleka ležišča je odporna na dezinfekcijska sredstva in proti staranju.
9. blazinjenje ležišča debeline cca 4 cm
10. barva po izboru projektanta
12. MDD, 93/42/EEC, razred I
| PO.STOL.LEŽ. | Stol za počitek | 5 | [5 empty] | 0
| 1 | na kolesih
| 2 | s pomožno baterijo
| 3 | napajalnik z dolgo življenjsko dobo, ki omogoča neodvisno delovanje stola tudi v primeru izpada električnega omrežja
| 4 | eno polnjenje zadostuje za večkratno delovanje aktuatorjev v nujnih primerih ali pri prenosu bolnika.
| 5 | Nastavitev višine sedeža 55-77 cm
| 6 | Območje nastavitve naslonjala 80° (-13° pod vodoravnim položajem v Trendelenburgovem položaju)
| 7 | Nastavitev naklona sedeža 20°
| 8 | Nastavljivost naslona za noge 30°
| 9 | Nastavitev naslona za noge 25 cm (motorno)
| 10 | Velikost oblazinjenja D 210 x Š 60 x V 9,5 cm
| 11 | Velikost naslona za roke D 57 x Š 15 x V 6,5 cm
| 12 | Velikost kolesc 4x vrtljiva kolesca s premerom 10 cm s popolno blokado
| 13 | Teža stola 80 kg
| 14 | Največja nosilnost pacienta je 200 kg
| 15 | Tehnični podatki motorjev 24V DC, IPX6
| 16 | Standardno napajanje 100-240 V AC, 50/60 Hz
| 17 | Pomožna baterija za ponovno polnjenje 24 V/1,2 Ah
| 18 | skladno z direktivo in standardi 2017/745 (MDR) ter harmonizirani standardi
| 19 | Elektronske nastavitve, Številne neodvisne možnosti prilagajanja nudijo največje udobje za pacienta in zmanjšanje dela za osebje
| 20 | 5 motorjev kot standard: naslonjalo za hrbet nagib sedeža naslon za noge višina sedeža naslon za noge
| 21 | Upravljalec Posebej zasnovan za uporabo v medicini: Dolgotrajna mikrostikala se nahajajo pod zamenljivo folijo tipkovnice Ohišje, odporno na tekočine, z zaščito IP 67 Preprosta slušalka s 13 gumbi Namenski sivi gumbi za vsako gibanje. Rumeni gumbi za nastavitev vnosa, položajev postelje z več gibi Položaj "Trendelenburg" z glavo navzdol lahko preprosto dosežete s katerega koli prejšnjega z uporabo rdečega gumba Posamezni gumbi za opcijsko premikanje (nastavitev naklona sedeža in nastavitev opore za noge)
| 22 | dvižni naslon za roke
| 23 | Vrtljiva kolesa s premerom 10 cm s popolno blokado.
| 24 | Rotacijsko gibanje kolesa v obe smeri (z možnostjo zaklepanja) Vrtljivo gibanje v obe smeri (možnost zaklepanja) Centralna delovna zavora s 4x prem. 10 cm dvokolesna kolesca so izbirna
| 25 | Zamenljivo oblazinjenje
| 26 | oblazinjenje, ki ga je enostavno čistiti, je prekrito z umetnim usnjem, odpornim proti krvi, ki je odporno tudi na razkužila, kri in urin. Poenotene površine sedeža in naslona za noge so udobnejše in lažje za čiščenje.
| 27 | možen izbor najmanj 10 različnih barv
| 28 | Dodatna oprema: - Povezovalni kabel (3m) za izenačitev potencialov - Bralna svetilka z gibljivo roko - polnilna baterija s podaljšano zmogljivostjo (2,4 Ah) - Večnamenska miza - Prilagodljiv in po višini nastavljiv naslon za roke za univerzalne medicinske namene (en par) - Potisni drog - Univerzalno držalo za tablice in pametne telefone - Ročaj na obeh straneh sedeža - Zložljiva stranska ograja - Kvadratna vzglavna blazina
kot npr. Digiterm Comfort-4 Battery
| PO.NOČ | Nočna omarica | 60 | [5 empty] | 0
- nočna omarica s predalom in spodnjo omarico s polico in vrati,
- dimenzija cca 50x50x80 cm
- 4 x dvojna kolesa fi 50 mm z zavorami.
- podvozje iz plastificiranih jeklenih profilov,
- korpus omarice, fronta predala in vrata omarice iz ABS umetnega materiala odpornega na čiščenje
| PO.KOMODA.01 | Komoda | 9 | [5 empty] | 0
| 1 | komoda na coklu
| 2 | 10 predalov z mehanizmom z blaženjem zapiranja, 2x po 5 predalov
| 3 | iveral 18mm obdelan obojestransko in z ABS nalimki na robovih
| 4 | dimenzija: 180cm x 45cm x 90cm
| PO.KOMODA.02 | Komoda | 45 | [5 empty] | 0
| 1 | komoda na coklu
| 2 | 10 predalov z mehanizmom z blaženjem zapiranja, 2x po 5 predalov
| 3 | iveral 18mm obdelan obojestransko in z ABS nalimki na robovih
| 4 | dimenzija: 120cm x 45cm x 90cm
| PO.KOMODA.03 | Komoda | 1 | [5 empty] | 0
| 1 | komoda na coklu
| 2 | 5 predalov z mehanizmom z blaženjem zapiranja, 2x po 5 predalov
| 3 | iveral 18mm obdelan obojestransko in z ABS nalimki na robovih
| 4 | dimenzija: 90cm x 45cm x 90cm
| PO.OMARA.01 | Omara visoka | 76 | [5 empty] | 0
| 1 | omara na coklu
| 2 | polna vratna krila
| 3 | iveral 18mm obdelan obojestransko in z ABS nalimki na robovih
| 4 | dimenzija: 90cm x 60cm x 220cm
| 5 | 5 polic, del omare z obešanjem
| PO.OMARA.02 | Omara visoka | 20 | [5 empty] | 0
| 1 | omara na coklu
| 2 | polna vratna krila
| 3 | iveral 18mm obdelan obojestransko in z ABS nalimki na robovih
| 4 | dimenzija: 90cm x 45cm x 220cm
| 5 | 5 polic, del omare z obešanjem
| PO.OMARA.03 | Omara pisarniška | 2 | [5 empty] | 0
| 1 | visoka omara s polnimi vrati
| 2 | dimenzija cca 160x45x220 cm
| 3 | pet polic
kot npr. Fantoni Meta F53CBN02
| PO.OMARA.04 | Omara pisarniška | 24 | [5 empty] | 0
| 1 | visoka omara s polnimi vrati
| 2 | dimenzija cca 180x45x200 cm
| 3 | pet polic
kot npr. Fantoni Meta F53CBN02
| PS | Pralni stroj | 1 | [5 empty] | 0
| 1 | gospodinjski pralni stroj
| 2 | srednji cenovni razred, vsaj 800€
kot npr. Gorenje, WNS14AAT3
| SS | Sušilni stroj | 1 | [5 empty] | 0
| 1 | gospodinjski sušilni stroj
| 2 | srednji cenovni razred, vsaj 800€
kot npr. Gorenje, DNS12
| PO.MIZA.SOBA.01 | Miza v sobi, 120x60 | 20 | [5 empty] | 0
| 1 | podnožje in pisalna plošča
| 2 | 4 noge, prašno barvane kovinske cevi, fi 100mm
| 3 | 10cm visok kovinski okvir pod pisalno ploščo
| 4 | dimenzija mize: 120cm x 60cm x 75cm
| 5 | plošča oplemenitena z laminatom v postforming tehnologiji
| PO.MIZA.SOBA.02 | Miza v sobi, 60x60 | 20 | [5 empty] | 0
| 1 | podnožje in pisalna plošča
| 2 | 4 noge, prašno barvane kovinske cevi, fi 100mm
| 3 | 10cm visok kovinski okvir pod pisalno ploščo
| 4 | dimenzija mize: 60cm x 60cm x 75cm
| 5 | plošča oplemenitena z laminatom v postforming tehnologiji
| PO.MIZA.SOBA.03 | Miza v sobi, 180x80 | 21 | [5 empty] | 0
| 1 | podnožje in pisalna plošča
| 2 | 4 noge, prašno barvane kovinske cevi, fi 100mm
| 3 | 10cm visok kovinski okvir pod pisalno ploščo
| 4 | dimenzija mize: 180cm x 80cm x 75cm
| 5 | plošča oplemenitena z laminatom v postforming tehnologiji
| PO.OB.01 | Obešalnik za metle | 5 | [5 empty] | 0
| 1 | stenski obešalnik
| 2 | dolžina 60 cm
| 3 | kovinski profil s kovinskimi kljukami
| PO.OB.02 | Obešalnik s poličko | 55 | [5 empty] | 0
| 1 | stenski obešalnik s poličko
| 2 | dolžina 60 cm
| 3 | material: prašno barvan aluminiji
| 4 | zaključki tehnično in oblikovno kot npr. pri Hay, Korpus Shelf obešalniku. Gledati detajle Hay, Korpus Shelf, glej robove, radij police - vse to upoštevati v ceni.
| 5 | dimenzija: 60x25x14 cm
| 6 | nosilnost police vsaj 15kg
| 7 | pod polico ogledalo dimenzije 60x200 cm na leseni podlogi
kot npr. Hay, Korpus Shelf
| PO.STOL.01 | Stol pisarniški | 24 | [5 empty] | 0
| 1 | pisarniški stol
| 2 | Stol ima po straneh hrbtnega in sedežnega dela jekleni profil pravokotne oblike 25x30mm, ki je lahko kromiran ali prašno barvan (obdelavo izbere naročnik in projektant). Na ta okvir je pritrjen rokonaslon pravokotnega preseka 25x20 mm. Na rokonaslonu je vdelano usnje, ki je poravanano s profilom rokonaslon. Usnje je v barvi usnjenega tapeciranja stola. Stol je tapeciran rebrasto po celotni školjki valovito v razmerju 1,5/0.5 cm. Na vrhu hrbtnega naslona ima ročaj širine od 2 pa vse do 3 cm proti robu. Stol naj ima Donatijev multifunkcijski mehanizem za nagib in za dvig stola. Baza je petkraka, prašno barvana ali iz poliranega aluminija. Enake obdelave je tudi plinski dvižni mehanizem. Kolesca v enaki obdelavi kot ogrodje in baza.
| 3 | Dimenzija: cca 65 x 65 x 100 cm
| 4 | Višina sedišča: cca 55 cm
| 5 | Stol naj ustreza standardom EN 1335 in naj ima certifikat kot npt. ERGOCERT za ergonomijo stola.
kot npr. Luxy Nulite z nizkim hrbtiščem ali enakovredno kvalitetno in oblikovno
| PO.MIZA.PIS.01 | Miza pisalna | 3 | [5 empty] | 0
| 1 | podnožje in pisalna plošča
| 2 | 4 noge, prašno barvane kovinska konstrukcija iz cevi, cca fi 80mm
| 3 | dodatna kovinska nosilna konstrukcija pod pisalno ploščo
| 4 | dimenzija mize: 200cm x 80cm x 75cm
| 5 | plošča oplemenitena z laminatom v postforming tehnologiji
| 6 | delovna plošča mora imeti vgrajene vtičnice po načrtu el.inst.
| 7 | vticnice morajo biti namescene v skatlici iz satiniranega inoxa vgrajeni v delovno povrsino,
pokrov skatlice mora biti poravnan z delovno povrsino,
omogoceno mora biti priklapljanje vticev on zaprtem pokrovu - vtici skriti
| 8 | vse v beli barvi
| 9 | zaključki tehnično in oblikovno kot npr. pri "Fantoni Meta F53DK111" mizi. Gledati detajle "Fantoni Meta F53DK111", glej robove, radij plošče, podnožje - vse to upoštevati v ceni.
kot npr. Fantoni Meta F53DK111
| PO.MIZA.PIS.02 | Miza pisalna | 15 | [5 empty] | 0
| 1 | podnožje in pisalna plošča
| 2 | 4 noge, prašno barvane kovinska konstrukcija iz cevi, cca fi 80mm
| 3 | dodatna kovinska nosilna konstrukcija pod pisalno ploščo
| 4 | dimenzija mize: 160cm x 80cm x 75cm
| 5 | plošča oplemenitena z laminatom v postforming tehnologiji
| 6 | delovna plošča mora imeti vgrajene vtičnice po načrtu el.inst.
| 7 | vticnice morajo biti namescene v skatlici iz satiniranega inoxa vgrajeni v delovno povrsino,
pokrov skatlice mora biti poravnan z delovno povrsino,
omogoceno mora biti priklapljanje vticev on zaprtem pokrovu - vtici skriti
| 8 | vse v beli barvi
| 9 | zaključki tehnično in oblikovno kot npr. pri "Fantoni Meta F53DK111" mizi. Gledati detajle "Fantoni Meta F53DK111", glej robove, radij plošče, podnožje - vse to upoštevati v ceni.
kot npr. Fantoni Meta F53DK111
| PO.MIZA.PIS.03 | Miza pisalna | 1 | [5 empty] | 0
| 1 | podnožje in pisalna plošča
| 2 | 4 noge, prašno barvane kovinska konstrukcija iz cevi, cca fi 80mm
| 3 | dodatna kovinska nosilna konstrukcija pod pisalno ploščo
| 4 | dimenzija mize: 120cm x 80cm x 75cm
| 5 | plošča oplemenitena z laminatom v postforming tehnologiji
| 6 | delovna plošča mora imeti vgrajene vtičnice po načrtu el.inst.
| 7 | vticnice morajo biti namescene v skatlici iz satiniranega inoxa vgrajeni v delovno povrsino,
pokrov skatlice mora biti poravnan z delovno povrsino,
omogoceno mora biti priklapljanje vticev on zaprtem pokrovu - vtici skriti
| 8 | vse v beli barvi
| 9 | zaključki tehnično in oblikovno kot npr. pri "Fantoni Meta F53DK111" mizi. Gledati detajle "Fantoni Meta F53DK111", glej robove, radij plošče, podnožje - vse to upoštevati v ceni.
kot npr. Fantoni Meta F53DK111
| PO.MIZA.PIS.04 | Miza pisalna | 5 | [5 empty] | 0
| 1 | podnožje in pisalna plošča
| 2 | 4 noge, prašno barvane kovinska konstrukcija iz cevi, cca fi 80mm
| 3 | dodatna kovinska nosilna konstrukcija pod pisalno ploščo
| 4 | dimenzija mize: 180cm x 80cm x 75cm
| 5 | plošča oplemenitena z laminatom v postforming tehnologiji
| 6 | delovna plošča mora imeti vgrajene vtičnice po načrtu el.inst.
| 7 | vticnice morajo biti namescene v skatlici iz satiniranega inoxa vgrajeni v delovno povrsino,
pokrov skatlice mora biti poravnan z delovno povrsino,
omogoceno mora biti priklapljanje vticev on zaprtem pokrovu - vtici skriti
| 8 | vse v beli barvi
| 9 | zaključki tehnično in oblikovno kot npr. pri "Fantoni Meta F53DK111" mizi. Gledati detajle "Fantoni Meta F53DK111", glej robove, radij plošče, podnožje - vse to upoštevati v ceni.
kot npr. Fantoni Meta F53DK111
| PO.MIZA.PIS.05 | Miza pisalna | 5 | [5 empty] | 0
| 1 | podnožje in pisalna plošča
| 2 | podnožje in pisalna plošča, priklopni sistem za priklop na osnovno pisalno mizo
| 3 | 4 noge, prašno barvane kovinska konstrukcija iz cevi, cca fi 80mm
| 4 | dodatna kovinska nosilna konstrukcija pod pisalno ploščo
| 5 | dimenzija mize: 90cm x 90cm x 75cm
| 6 | plošča oplemenitena z laminatom v postforming tehnologiji
| 7 | vse v beli barvi
| 8 | zaključki tehnično in oblikovno kot npr. pri "Fantoni Meta F53TBS03" mizi. Gledati detajle "Fantoni Meta F53TBS03", glej robove, radij plošče, podnožje - vse to upoštevati v ceni.
kot npr. Fantoni Meta F53TBS03
| PO.PRED | Predalnik na kolesih | 25 | [5 empty] | 0
| 1 | predalnik na kolesih
| 2 | Korpus in ličnice iz iveral panelov, prevlečeni z melaminsko folijo v izbranem dekorju in barvi iz priloženega dokumenta s specifikacijo. Končni odtenek potrdi projektant na podlagi vzorca. Paneli deb. 18-20 mm, prirezani pod kotom 90 stopinj. Robovi obdelani z ABS trakom debeline 1.5-2mm, obljeni. Znotraj korpusa 3 premične police. Hrbet iz iverala deb. 8-10mm, prevlečene z melaminsko folijo.
| 3 | Predalnik z dvema zunanjima predaloma in enim notranjim plitkim predalom za pisala. Notranji plitek predal iz ABS-a in je odstranljiv, nameščen na kovinskih vodilih. Vsi ostali predali so kovinski, iz listnatega jekla. Vodila predalov iz črno epoxy prašno barvane kovine.
| 4 | Hrbet iveral debeline 8-20mm, enake obdelave kot korpus in ličnice. Kolesa so skrita vtopljena v korpus predalnika
| 5 | Ročaj predala okrogel in utopljen skozi celotno debelino ličnice ali vrat. Na notranji strani vrat zaključen z okroglim črnim gumijastim pokrovčkom ročaja. Zunanji rob obroča ročaja je kromiran. Togi del ročaja iz ABS materiala.
| 6 | Ključavnica na zložljiv ključ z zaklepom zaklene vse predale in je montirana v zgornji predal. Predalniki s soft-close mehanizmom. Predalnik opremiti z mehanizmom za neprevračanje.
ZAHTEVANI STANDARDI:
| 7 | EN 15073-2 par.3.4 Splošne varnostne zahteve - ustreza, EN 14073-3 par.5.4, Sila na vrhjo ploščo ocena: pozitivna, EN 14074 par.5.4, Vzdržljivost izvlečnih elementov, ocena: pozitivna, EN 14074 par.6.2.2 Trajnost izvlečnih elementov, ocena: pozitivna, EN 14074 par.6.2.3 Odpiranje predalov s silo, ocena: pozitivna, EN 14074 par.6.2.4 Odpornost zapiralnega sistema, ocena: pozitivna, EN 14074 par.6.7, Test prevračanja za pohištvene produkte, ocena: pozitivna, EN 14073-3 par.5.5, stabilnost podpornih elementov, ocena: pozitivna, UNI 9604 odpornost baze predalnika, ocena: min. 5
| 8 | OPOMBA:
- končni odtenek in obdelavo potrdi projektant na podlagi vzorca!
kot npr. Fantoni Framework 2.0 F67PSN03
| PO.STOL.02 | Stol lesen in oblazinjen | 207 | [5 empty] | 0
| 1 | lesen stol z oblazinjenjem
| 2 | lesena podkonstrukcije, na njej pa je hladno stisnjena poliretanska pena, gostote 50kg/m3. Tapeciranje v tkanino srednje kategorije.
| 3 | dim. cca 60x60x80 cm
| 4 | stol naj ima certifikat ali vsebinsko enak certifikat kot 1IM
kot npr. Fornasarig, Basicwood Armchair ali enakovredno kvalitetno in oblikovno
| PO.STOL.03 | Fotelj | 28 | [5 empty] | 0
| 1 | lesen oblazinjen fotelj
| 2 | lesena podkonstrukcije, tapeciranje v tkanino srednje kategorije.
| 3 | dim. cca 90x90x100 cm
| 4 | fotelj naj ima certifikat ali vsebinsko enak certifikat kot 1IM
kot npr. Fornasarig, Wolfgang 70, High Back Lounge ali enakovredno kvalitetno in oblikovno
| PO.GO | Garderobna omara | 10 | [5 empty] | 0
| 1 | Robustna garderobna omara
| 2 | višina 1800 mm
| 3 | širina 1200 mm
| 4 | 4 predelki po 298 mm
| 5 | s cilindrično ključavnico
| 6 | korpus svetlo siv, vrata bazaltno siva
| 7 | Praškasto lakirano jeklo za dolgotrajno uporabo
| 8 | Vzorec lukenj za optimalno prezračevanje
| 9 | Notranji tečaji
| 10 | Konstrukcija iz varjene jeklene pločevine . Vzorec lukenj v vratih zagotavlja optimalno kroženje zraka pri shranjevanju delovnih oblačil. Na vratih so standardna držala za etikete (30 x 50 mm), ki omogočajo personalizacijo omare. Vrata se lahko odprejo do 90 stopinj. Dobavljeno sestavljeno – takoj pripravljeno za uporabo.
kot npr. Eurokraft Basic Amsterdam, 2x model št. 519643 49
| PO.MIZA.OKROGLA | Miza jedilna za zunaj | 2 | [5 empty] | 0
| 1 | Notranja in zunanja miza primerna za gostinsko dejavnost
| 2 | DIMENZIJE podnožja DC 707/A:
| 3 | Višina: 73 cm
| 4 | Spodnji del podnožja: 40x40 cm
| 5 | Teža: 15,0 kg
LASTNOSTI MIZNE PLOŠČE:
| 6 | Plošča iz materiala HPL (High Pressure Laminate)
| 7 | Odporne na udarce in praske (EN ISO 178)
| 8 | Odporne na zvijanje (EN ISO 178)
| 9 | Odporne na temperaturah: -80 ° C do 180 ° C
| 10 | Odporne na topila in kemikalije
| 11 | Odporne na vlago in vodno paro
| 12 | Higiensko, enostavno čiščenje
kot npr. Škerjanc, MIZA OCTOPUS 60
| PO.STOL.04 | Stol zunanji | 4 | [5 empty] | 0
| 1 | stol za zunanjo uporabo z oblazinjenjem
| 2 | dimenzija: 63x58x79 cm
| 3 | možno nalaganje enega stola na drugega
| 4 | nosilnost do 200kg
| 5 | skladno s standardi: EN581-1 / EN581-2
| 6 | Material blazine: akrilna tkanina
| 7 | Material stola: Jeklo, zlitina železa in ogljika z vsebnostjo ogljika pod 2 %, obdelana tako, da je odporna na vremenske vplive
| 8 | Material blazine: Akrilna tkanina, 100% akrilne tkanine v kombinaciji s poliuretanskim notranjim premazom. Premaz naredi tkanino vodoodbojno in odporno na UV žarke
kot npr. EMU, Round Chair - cod.465