## Rekapitulacija
Rekapitulacija gradbeno obrtniških del ter opreme
Popis del - prenova prostorov TO.VZIC NEK
0. | Pripravljalna dela | 0
A. | Odstranitvena dela | 0
B. | Zidarska dela | 0
D. | Suhomontažerska dela | 0
E. | Tlakarska dela | 0
F. | Mizarska dela | 0
G. | Mizarska oprema | 0
H. | Slikopleskarska dela | 0
I. | Serijska oprema | 0
J. | Senčila in druga oprema | 0
L. | Nepredvidena dela | 0
| SKUPAJ | 0
| DDV 22% | 0
| SKUPAJ Z DDV | 0

## Splošne opombe
SPLOŠNE OPOMBE ZA VSA DELA
Op. 1 | Izvajalec del je pred oddajo ponudbe dolžan preveriti ustreznost samih popisov del in količin glede na vse projekte, ki so mu na vpogled pri investitorju ali projektantu. V primeru odstopanj jih je dolžan zajeti v sklopu te ponudbe -Ločeno ali kot razna dela tako, da je objekt sposoben izvesti v skladu z razpisnimi pogoji in pogodbo.
Op. 2 | Popis je veljaven z vsemi grafičnimi prilogami, risbami, načrti, tehničnim poročilom, sestavami konstrukcij, shemami oken in vrat in ostalimi sestavinami PZI projekta.
Op. 3 | Ponudnika mora v enotni ceni upoštevati tudi vse ukrepa za varovanje zdravja in varnosti delavcev na gradbišču, vsa tista, ki jih določa varnostni načrt ter tudi tista, ki jih zahteva tehnologija gradnje, ki jo bo pri izvedbi uporabljal. Ponudnik v sklopu izvedbe izdela varnostni načrt, ki določa splošne ukrepe in upošteva specifiko tehnologije in dinamike gradnje. Tehnologija je v celoti prepuščena ponudniku pri čimer se zahteve varnostnega načrta smiselno upošteva pri vseh predvidenih načinih izvedbe. Varnostni načrt mora upoštevati dejstvo, da bo večji del objekta med izvajanjem del v uporabi.
Op. 4 | V vsaki ceni in za komplet je zajeti vse za gotove montirane in finalno obdelane izdelke - objekt kot celoto v skladu s projektom, brez dodatnih del - v smislu izdelave ponudbe “ključ", z izdelavo vse montažne tehnične dokumentacije, detajlov izvedbe, katerih potrditev je zagotoviti s strani projektanta. V ceni vseh postavk je zajeti še vse ostalo iz razpisnih pogojev, kar s tem popisom ni zajeto.
Op. 5 | Ponudba mora vsebovati ves pritrditveni material, vgradnjo zaključnih profilov, pločevin in kotnikov, izdelavo vseh potrebnih podkonstrukcij, dodatnega izsekavanja AB in zidnih sten, ponovnega odpiranja montažnih sten in podobna dela potrebna za vgradnjo posameznega elementa objekta, izdelavo vseh drobnih gradbenih, obrtniških in instalacijskih del ter ostalega četudi to ni neposredno navedeno v popisu GOI del, a je kljub temu razvidno iz grafičnih prilog in ostalih prej naštetih sestavnih delov PZI projekta.
Op. 6 | Nujna je sprotno usklajevanje izvedbe z požarnim elaboratom in požarnim redom, ki je že izdelan in ki opredeljuje požarno varnost posameznih konstrukcij in gradbenih elementov objekta. Za vse vgrajene materiale, naprave in konstrukcije so določila požarnega elaborata zavezujoča za izvajalca in jih je potrebno vključiti v enotno ceno.
Op. 7 | Vse izmere je potrebno preveriti na mestu izvedbe del, v primeru nejasnosti se posvetovati s projektantom.
Op. 8 | Popis del je izdela na osnovi projektne dokumentacije faza PZI (načrt arhitekture, načrt opreme, strojnih instalacij in elektro instalacij). Za vse elemente, ki niso nedvoumno pojasnjene v popisu del in materiala, mora izvajalec pred oddajo dokončne ponudbe od razpisovalca pridobiti ustrezna pojasnila, risbe ali načrte. Po podpisu pogodbe se izvajalec zavezuje, da bo dosledno upošteval načrte in detajle projektanta, tudi če z njimi prej ni bil seznanjen.
Op. 9 | V popisu so navedena komercialna imena materialov, naprav in opreme zgolj zaradi določitve kvalitete. Ponujen material, naprave in oprema mora biti enake kvalitete kot je predpisana s projektom. V primeru, da material, naprava ali oprema v projektu po kvaliteti ni predpisan, mora ponudnik ob oddaji ponudbe (ali v popisu del ali v ločenem dopisu – odvisno od zahtev v razpisu) navesti ponujeno kvaliteto materiala, naprav ali opreme.
Op. 10 | Za vse dela upoštevati, da se gradnja izvaja v varovanem območju industrijske stavbe. Ponudnik mora navedeno dejstvo upoštevati pri oddaji ponudbe. Vsi stroški dodatnih transportnih poti, režije, dvigal in drugih oblik vertikalnega in horizontalnega transportiranja bremenijo izključno izvajalca, vključno z morebitnimi okoljskimi taksami zaradi začasnih ukrepov v prostoru. Po končanju del se izvajalec zavezuje, da bo na lastne stroške povrnil okolico gradnje v prvotno stanje in odstranil vse začasne ureditve, transportne poti, platoje, ipd...
Op. 11 | Pri izvedbi gradbenih del se za dopustne tolerance štejejo določila DIN 18202, pri čimer se pri izvedbi finalnih gradbeno izvedenih površin predpisane vrednosti znižajo na 60% dopustnih po DIN 18202 (strožji kriterij). Poleg navedenih toleranc pa veljajo posebne tolerance na vse zakoličbene točke in končne dimenzije in pozicije vseh obrtniško in instalacijsko izvedenih del in sicer +/- 0,5cm (razvod instalacij, podloge tlakov in stropov, ipd.). Dopustna absolutna odstopanje položaja v prostoru (dispozicije) mizarsko izdelanih elementov je +/-3mm, dimenzij elementov pa +/-1mm.
Op. 12 | V ceni vsakih posameznih del je po potrebi zajeti vse delovne in pomožne odre kot tudi čiščenje vseh elementov po končanih delih. Ves material za napravo odrov mora biti kvaliteten in ustreznih dimenzij, kar je treba pred vgraditvijo preveriti.
Op. 13 | V primeru kakršnihkoli nejasnosti iz popisa del ali iz projekta je le te razčistiti pred oddajo ponudbe z odgovornim projektantom posameznih načrtov.
Op. 14 | Popolna ponudba mora vsebovati tudi:
- detajlen dnevni terminski načrt izvedba, ki natančno upošteva časovne robne pogoje izvedbe, ki je določena v pogojih razpisa, ter ustrezno ovrednoteno časovno rezervo, vse za 100% izpolnitev pogodbenih rokov,
- vse stroške, ki zajemajo izvedbo del in materiala po popisu GOI del,
- vsi splošni in stalni stroški povezani z organizacijo in delo na gradbišču,
- transportni stroški v območju in izven območja gradbišča,
- splošni stroški pristojbin in davkov upravnih organov pri prijavi gradbišča, pridobivanja raznih dovoljenj in soglasij za izvedbo,
- stroški in pridobivanja soglasja za eventualno zaporo cest,
- stroški nakladanja in razkladanja odvoza odpadkov in ostalega materiala na stalno deponijo izvajalca, razkladanje, eventualno razgrinjanje ter plačila vseh dovoljenj in potrebne komunalne in energetske pristojbine,
- pridobivanje vseh potrebnih soglasij in mnenj, vse meritve kvalitete in projektiranih parametrov vgrajenih materialov in naprav, vsa a-testna dokumentacija, garancije in potrdila o vgrajenih materialih ter izvedba kompletnega tehničnega pregleda s pripravo kompletne tehnične dokumentacije za tehnični pregled
- predajo vseh, v načrte vnesenih sprememb med gradnjo ( potrjenih s strani odgovornega vodje projekta, odgovornega projektanta arhitekture in odgovornega nadzornika),
- pridobivanja internih soglasij, interne meritve kvalitete vgrajenih materialov, atesti, garancije in potrdila vgrajenih materialov v pripravi dela prevzemnika del,
- eventualni stroški povezani s predstavitvami posameznih predvidenih in vgrajenih materialov investitorju,
- stroški, ki nastanejo zaradi prilagajanja terminskega plana izvedbe glede na obstoječe stanje,
- stroški ureditve in organizacije gradbišča in izvajanja ukrepov za zagotavljanje varnosti in zdravja pri delu, imenovanju koordinatorja varstva pri delu ter izdelava elaborata varstva pri delu,
Op. 15 | Ponudba mora vsebovati tudi:
- koordinacijo z varnostnim inženirjem, ki ga določi investitor, ter prilagoditev izdelanega varnostnega načrta glede na uporabljeno tehnologijo gradnje,
- izdelavo vseh potrebnih delavniških in montažnih načrtov, ki so potrebni za opeartivo, izpolnjevanje terminskega načrta in zagotavljanje varnosti med gradnjo in po njej
Op. 16 | Ponudnik je dolžan v fazi oddaje ponudbe priložiti naslednje tehnične liste iz katerih je nedvoumno razvidno, za kakšne karakteristike elementov gre, oziroma, da le-ti izpolnjujejo kakovostne in tehnične zahteve iz popisa del in sicer za:
- serijsko pisarniško pohištvo,
- blago za oblazinjenje stolov, v kolikor ni le-to že del predlaganega stola,
- pohištveno okovje in vodila,
- vratno okovje in vratna nasadila,
- vgradne elemente za razvod el. instalacij v pisarniškem pohištvu.
- vse tipe svetilk
- vezano ploščo,
- talno PVC oblogo,
- sistemski spuščeni strop,
- "pinboard" linolej,
- pohištveni linolej,
- slikarsko šino
- zatemnitveni screen/rolo
- projekcijsko platno
Op. 17 | Ponudnik je dolžan v fazi oddaje ponudbe priložiti naslednje vzorce materialov in elementov opreme v dejanskih oblikah, barvah, in drugih karakteristikah iz katerih je nedvoumno razvidno, da le-ti izpolnjujejo kakovostne in oblikovne zahteve iz popisa del:
- mizarski vzorec št. 2: stik dveh MDF plošč pod kotom 45°, v dim. 20cm x 20cm x 20cm
- mizarski vzorec: površinski stik dveh spojenih vezanih plošč, oblepljenih z linolejem , v dim. 20cm x 40cm,
- vzorec talne obloge, min dim. 50cm x 50cm oz. enakovredno glede na tip obloge,
- vzorec žaluzijskih senčil, 1 lamela, l min. = 15cm,
- vzorec pohištvenega ročaja,
- vzorec blaga za pisarniške stole (po popisu)
- vzorec vseh predvidenih pohištvenih linolejev v barvnih odtenkih: NCS S 2002-Y, NCS S 5010-G, NCS 1080-Y70R in NCS 3020-B40G
- vzorec "pinboard" linoleja v barvnih odtenkih: NCS S 4010-Y30R,
- preizkusni model pisarniškega stola, sedežni material je lahko poljuben
- vzorec električnega stikala,
- vzorec sistemskega stropa,
Naročnik si pridržuje pravico, da ponudnika tekom razpisa izloči v kolikor ne izpolnjuje vseh s popisom določenih kakovostnih in oblikovnih karakteristik materialov in opreme.
Op. 18 | Pisna potrditev vzorcev s strani odgovornega projektanta arhitekture mora biti vnesena v gradbeni dnevnik in se šteje kot bistveni element pripompredajnega zapisnika.
Op. 19 | Vse vrednosti instalacijskih del v posamezni ponudbi ( strojna in elektro dela) morajo, četudi ni to posebej označeno ali navedeno v popisu GOI del, upoštevati vsa dela namenjena prilagajanju trenutnemu stanju na gradbišču. V skupni vrednosti ponudbe mora biti vključeno tudi morebitno dodatno izsekavanje utorov in prebojev v zidane ali armirano-betonske stene, ponovno demontiranje in montiranje vseh vrst montažnih sten, vsa dodatna dela za zagotavljanje primernih križanj med posameznimi instalacijskimi vodi, izdelava vseh vrst ojačitev konstrukcij in podobna dela, ki zagotavljajo kakovostno vgradnjo vseh vrst instalacijskih vodov in niso posebej navedena v popisu GOI del.
Op. 20 | V ponudbi morajo biti upoštevana vsa drobna strojna in elektro instalacijska dela.
Op. 21 | Posamezni ponudnik z oddajo ponudbe izjavlja, da bo predmetno zgradbo izvajal izključno skladno s PZI projektno dokumentacijo, ki so jo izdelali avtorji. Vse morebitne spremembe in dopolnitve lahko izdelajo izključno avtorji projekta, pri čemer mora biti vsaka sprememba in dopolnitev pisno zavedena v gradbeni dnevnik, ožigosana in podpisana s strani odgovornega projektanta arhitekture in odgovornega nadzornika.
Op. 22 | Vsa potrebna gradbena dela za izvedbo strojnih in elektro napeljav v objektih in stavbah so zajeta v tem popisu ločeno ali kot gradbena pomoč.
Op. 23 | Vsa nepredvidena dela, ki se bodo tekom izvedbe odstranitvenih in gradbenih del pojavila, a jih je nujno potrebno izvesti, četudi niso eksplicitno navedena v tem popisu del, se obračuna v sklopu nepredvidenih del v "Rekapitulacija" v skupni vrednosti 3% vseh del. Izvedbo za vsak primer posebej in sproti potrdi nadzor.

## 0 Pripravljalna dela
O. | Pripravljalna dela
Popis del - prenova prostorov TO.VZIC NEK
| postavka | enota | količina | cena/ enoto | cena
0 | Pripravljalna in zaključna dela
0.1 | Izdelava načrta organizacije delovišča ob upoštevanju splošnih pogojev izvajanja del v NEK, | kom | 1 |  | 0
0.2 | Izdelava varnostnega načrta za izvajanje vseh del po tem popisu na lokaciji delovišča - pisarna projektive Nuklearne Elektrarne Krško, varnosti načrt mora biti usklajen z varnostno službo naročnika, kar je dolžnost in obveza izvajalca, | kom | 1 |  | 0
0.3 | Izvedba zaščite obstoječih delov objekta, kjer se dela ne izvajajo, a bi se nanje lahko zaradi izvedbe prenesle nečistoče, prašni delci ali drug material, ki nastaja tekom izvajanja del, ter končna odstranitev zaščite in vzpostavitev prvotnega stanja, | komplet | 1 |  | 0
0.4 | Izvedba začasnih montažnih vrat za dostop na delovišče, vrata opremljena s ključavnico in tesnili za preprečitev prenosa prahu v ostale dele objekta, dim. - dimenzija vrat je poljubna glede na načrt organizacije delovišča, tehnologijo izvedbe (transport) in varnostni načrt, lahko se uporabi tipkse dimenzije, vgrajenje v zaščitne pregrade po alineji 0.2 | kom | 3 |  | 0
0.5 | Postavitev, uporaba in odvoz gradbiščnega dvigala za vertikalni transport odpadkov, materiala in opreme za ves čas izvajanja del na objektu. Dvigalo primerno za transport vseh potrebnih surovin, materiala in opreme za potrebe gradnje in opreme prostorov tako, da transport v samem objektu (stopnišča, dvigala, hodniki) ni potreben in se ne izvaja. Ves vnos se izvaja izključno od zunaj skozi eno od oken pisarn posredno preko ravne strehe. Dvižna višina dvigala = 12m. Upoštevati shemo organizacije gradbišča. | komplet | 1 |  | 0
0.6 | Čiščenje objekta - območja gradnje sproti in po zaključku del - dela vključujejo:
- sprotni vsakodnevni odvoz odpadnega materiala in gradbenih odpadkov, ki nastajajo tekom, del,
- vsakodnevno čiščenje komunikacijskih in drugih površin v obstoječem objektu preko katerih izvajalec dostopa ali vrši transport materiala
- zaključno temeljito čiščenje izvedenega stanja pred primopredajo in površin, prek katerih je potekal transport delavcev in materiala,
| Čiščenje skupaj: | komplet | 1 |  | 0
| Skupaj |  |  |  | 0

## A Odstranitvena dela
A. | Odstranitvena dela
Popis del - prenova prostorov TO.VZIC NEK
| postavka | enota | količina | cena/ enoto | cena
A | Odstranitvena dela
A.1 | Odklop elektro instalacij, požarne napeljave in drugih instalacij v prostorih namenjenih prenovi, | kom | 1 |  | 0
A.2 | Odstranitev obstoječega pohištva, pisarniških omar, miz, sedežnih garnitur, z odvozom na komunalno deponijo in plačilom takse | komplet | 1 |  | 0
Opomba: Naročnik bo pred začetkom del odredil kateri deli opreme ostajajo v uporabi. Le-te se namesto odvoza na deponijo prestavi v drug prostor znotraj stavbe, ki je predmet obnove.
A.3 | Demontaža obstoječih radiatorjev, skupaj z napeljavo, z odvozom na komunalno deponijo in plačilom takse, dimenzije vidne na načrtu odstranitve | kom | 4 |  | 0
A.4 | Odstranitev parapeta pod okenskim nizom, širine 60cm, pred odstranitvijo je treba preveriti možnost odstranitve pri investitorju | m¹ | 6.5 |  | 0
A.5 | Odstranitev obstoječe razsvetljave in druge elektro opreme v prostorih, skupaj z odvozom na lokalno deponijo in plačilom komunalne takse, obračun po m² prostora, kjer se odstranjujejo elementi, | m² | 160 |  | 0
A.6 | Odstranitev sistemskega montažnega spuščenega stropa tip Armstrong skupaj s podkonstrukcijo, odvozom na lokalno deponijo in plačilom komunalne takse | m² | 160 |  | 0
A.7 | Odstranitev stavbnega pohištva, vrat (z novimi oznakami) V01, V02, V03, V04, V05 in V06, dimenzije so razvidne iz načrta shem vrat, z odvozom na lokalno deponijo in plačilom komunalne takse | kom | 6 |  | 0
A.8 | Odstranitev stene z zasteklitvijo z novo oznako S01, dimenzije so razvidne iz načrta shem vrat, z odvozom na lokalno deponijo in plačilom komunalne takse | kom | 1 |  | 0
A.9 | Odstranitev diagonalne ometane pregradne stene v garderobi | m² | 5.5 |  | 0
A.10 | Odstranitev kubusa v dodatni pisarni 1, na višini cca 1m, tlorisnih dimenzij 87cmx50cm | m² | 1 |  | 0
A.11 | Odstranitev linolej tlaka skupaj z odvozom na lokalno deponijo in plačilom komunalne takse | m² | 177.1 |  | 0
A.12 | Odstranitev nepotrebnih slojev tehničnega poda skupaj z odvozom na lokalno deponijo in plačilom komunalne takse | m² | 35.6 |  | 0
A.13 | Odstranitev mavčnokartonskih oblog svetlobnikov v garderobi in dodatnih pisarnah | m² | 22.2 |  | 0
A.14 | Odstranitev obstoječih nadometnih elektro napeljav | kom | 1 |  | 0
A.15 | Kompletno grobo čiščenje vseh vertikalnih in horizontalnih površin območja rekonstrukcije v površini cca 200 m2 | kom | 1 |  | 0
A.16 | Nepredvidena fizična dela ob odstranitvi, ki nastopijo zaradi okoliščin, ki niso bile poznane v času izdelave projektne dokumentacije, obračun po urah kvalificiranega gradbenega delavca, po izrecnem naročilu nadzora, | ur | 60 |  | 0
A.17 | Odstranitev zaščite obstoječih elementov, vzpostavitev prvotnega stanja | komplet | 1 |  | 0
| Skupaj |  |  |  | 0

## B Zidarska dela
B. | Zidarska dela
Popis del - prenova prostorov TO.VZIC NEK
Splošni opis
Dela je potrebno izvajati po določilih veljavnih tehničnih predpisov in normativov in skladno z obveznimi standardi. Tudi vsi vgrajeni materiali morajo ustrezati določilom veljavnih tehničnih predpisov in veljavnim standardom.
Vsa dela morajo biti izvršena tako, da je zagotovljena funkcionalnost, stabilnost, varnost, natančnost in življenjska doba posameznih elementov.
Vsa dela je izvajati v skladu s projektno dokumentacijo.
A. | IZOLACIJE
Kot izolacije se smatra vse vrste hidroizolacij temeljev, tlakov, zidov in stropov in vse vrste toplotnih izolacij kot so izolacije tlakov, sten stropov, streh,..
Kvaliteta dela in vgrajeni materiali morajo ustrezati določilom veljavnih tehničnih predpisov, normativov in standardov.
Cene po enoti za posamezne postavke za izolacijska dela vsebujejo poleg izdelave, opisane v posamezni postavki, še:
- vsa dela in ukrepe po določilih veljavnih predpisov varstva pri delu;
- pripravo izolacijskega materiala s prenosom do mesta vgraditve;
B. | ZIDANJE
Cene po enoti za posamezne postavke za zidarska dela vsebujejo poleg izdelave, opisane v posamezni postavki, še vsa pomožna dela in ukrepe:
- vsa dela in ukrepe po določilih veljavnih predpisov varstva pri delu;
- vsa potrebna merjenja z določanjem točk, smeri, višin in ravnin, nameščanje in zaščito oznak, vodil itd;
- zaščito izdelkov pred mrazom, vročino, dežjem in fizičnimi poškodbami., kar še posebej velja za vidne zidove;
- premeščanje zidarskih odrov;
- čiščenje prostorov, izdelkov in delovnih priprav med delom in po končanem delu.
- fuge morajo biti polne
- odvečno malto je potrebno odstraniti iz stikov, dokler je še sveža.
C. | VZIDAVE
Cena po enoti za posamezne postavke za vzidave in zidarske obdelave zajemajo, poleg del opisanih v posamezni postavki, še:
- merjenje in označevanje lege vzidave elementa;
- dobljenje oz. drug način priprave ležišča pred zalivanjem;
- nameščanje, sidranje, opiranje, podpiranje in vezanje elementa za vzidavo.
Dobava elementov načeloma ni upoštevana pri vzidavi temveč v obrtniških delih; upoštevati jo je treba samo, če je to v posamezni postavki za vzidave posebej navedeno, v nasprotnem primeru se le ta upošteva pri dobavi posameznih obrtniških elementov.
D. | OMETI
Cene po enoti za posamezne postavke za izvedbo ometov vsebujejo, poleg izdelave, opisane v posamezni postavki, še vsa pomožna dela in ukrepe:
- dela in ukrepe po določilih veljavnih predpisov varstva pri delu;
- vsa potrebna merjenja z določanjem točk, smeri, višin in ravnin, nameščanje in zaščito oznak, vodil itd;
- potrebno predhodno čiščenje reg in podlog ter vlaženje podlog;
- izdelava faz, zaključkov in špalet;
- zaščito izdelkov pred mrazom, vročino, vetrom in fizičnimi poškodbami;
- krpanje poškodovanih podlog.
- odvečno malto je potrebno odstraniti, dokler je še sveža.
Vgrajeni materiali za ta dela morajo po kvaliteti ustrezati določilom veljavnih tehničnih predpisom in veljavnim standardom.
E. | ESTRIHI IN PREVLEKE
Cene po enoti za posamezne postavke za cementne prevleke in estrihe vsebujejo, poleg del, opisanih v posamezni postavki ter splošnih določil za zidarska dela še:
- čiščenje in vlaženje betonske podloge (po potrebi tudi močenje s cementnim mlekom, če obstoja nevarnost, da se prevleka sicer ne bi prijela na podlago),
- določanje višinskih točk in vseh ravnin, priprava, nameščanje in odstranitev vodil;
- zaščito izdelka v primeru potrebe vsaj tri dni pred vplivom mraza, vročine ali vetra;
- zaščito pred fizičnimi poškodbami.
G. | SKUPNA DOLOČILA
V ceni za enoto mora biti upoštevano, poleg del in ukrepov, opisanih pri posameznih vrstah del od A. do E. ter del, opisanih v posamezni postavki predračuna še:
- dobava vsega osnovnega in pomožnega materiala z vsemi transporti in manipulativnimi stroški;
- priprava malt;
- vsi notranji transporti materiala, polizdelkov in izdelkov;
V primeru da posamezne postavke v popisu ne zajemajo celotnega opisa potrebnega za funkcionalno dokončanje dela, mora ponudnik izvedbo le tega vključiti v ceno na enoto!
Standardi, ki se nanašajo zidarska dela, oziroma materiale, ki se uporabljajo pri zidarskih delih.
Zidarski cement – 1. del: Sestava, zahteve in merila skladnosti
SIST EN 413-1:2004
Gradbeno apno – 1. del: Definicije, zahteve in merila skladnosti
SIST EN 459-1:2002
Specifikacija za zidake – 1. del: Opečni zidaki
SIST EN 771-1:2004
SIST EN 771-1:2004/ A1:2005
Specifikacija za zidake – 3. del: Betonski zidaki (kompaktni in lahki agregati)
SIST EN 771-3:2004
SIST EN 771-3:2004/ A1:2005
Specifikacija za dodatne komponente zidovine – 1. del: Vezna stremena, sidrni trakovi, obešala in konzole
SIST EN 845-1:2004
Specifikacija za dodatne komponente zidovine – 2. del: Preklade
SIST EN 845-2:2004
Specifikacija za dodatne komponente zidovine – 3. del: Jeklene mreže za armiranje naležnih reg
SIST EN 845-3:2004
Specifikacija malt za zidanje – 1. del: Malta za grobi in fini omet
SIST EN 998-1:2004
SIST EN 998-1:2004/ AC:2006
Specifikacija malt za zidanje – 2. del: Malta za zidanje
SIST EN 998-2:2004
Dimniki – Zahteve za kovinske dimnike – 1. del: Proizvodi za sistemske dimnike
SIST EN 1856-1:2003
SIST EN 1856-1:2003/ A1:2006
Vlaknatocementne cevi za odvod odpadne vode in kanalizacijo – 2. del: Vstopni in revizijski jaški
SIST EN 588-2:2002
Betonske cevi in fazonski kosi, nearmirani, z jeklenimi vlakni in armirani
SIST EN 1916:2003
SIST EN 1916:2003/ AC:2007
Betonski vstopni in revizijski jaški, nearmirani, z jeklenimi vlakni in armirani
SIST EN 1917:2003
SIST EN 1917:2003/ AC:2007
Lahki agregati – 1. del: Lahki agregati za beton, malto in injekcijsko malto
SIST EN 13055-1:2002
Lahki agregati – 2. del: Lahki agregati za bitumenske zmesi in površinske prevleke ter za uporabo v nevezanih in vezanih mešanicah
SIST EN 13055-2:2004
Agregati za malte
SIST EN 13139:2002
Toplotnoizolacijski proizvodi za stavbe – Proizvodi iz mineralne volne (MW) – Specifikacija
SIST EN 13162:2002
SIST EN 13162:2002/ AC:2006
Toplotnoizolacijski proizvodi za stavbe – Proizvodi iz ekspandiranega polistirena (EPS) – Specifikacija
SIST EN 13163:2002
SIST EN 13163:2002/ AC:2006
Toplotnoizolacijski proizvodi za stavbe – Proizvodi iz ekstrudiranega polistirena (XPS) – Specifikacija
SIST EN 13164:2002
SIST EN 13164:2002/ A1:2004
SIST EN 13164:2002/ AC:2006
Toplotnoizolacijski proizvodi za stavbe – Proizvodi iz trde poliuretanske pene (PUR) – Specifikacija
SIST EN 13165:2002
SIST EN 13165:2002/ A1:2004
SIST EN 13165:2002/ A2:2005
SIST EN 13165:2002/ AC:2006
Geotekstilije in geotekstilijam sorodni izdelki – Značilnosti, ki se zahtevajo pri drenažnih sistemih
SIST EN 13252:2001
SIST EN 13252:2001/ A1:2005
Kovinski profili – Definicije, zahteve in preskusne metode – 1. del: Notranji omet
SIST EN 13658-1:2005
Kovinski profili – Definicije, zahteve in preskusne metode – 2. del: Zunanji omet
SIST EN 13658-2:2005
Estrihi - Materiali za estrihe – Lastnosti in zahteve
SIST EN 13813:2003
Hidroizolacijski trakovi – Polimerni in elastomerni tesnilni trakovi za temelje – Definicije in lastnosti
SIST EN 13967:2005
SIST EN 13967:2005/ A1:2007
Hidroizolacijski trakovi – Bitumenski tesnilni trakovi za temelje – Definicije in lastnosti
SIST EN 13969:2005
SIST EN 13969:2005/ A1:2007
Hidroizolacijski trakovi – Bitumenski trakovi, ki kontrolirajo gibanje vode in/ali vodne pare – Definicije in lastnosti
SIST EN 13970:2005
SIST EN 13970:2005/ A1:2007
Hidroizolacijski trakovi – Polimerni in elastomerni trakovi, ki kontrolirajo gibanje vode in/ali vodne pare – Definicije in lastnosti
SIST EN 13984:2005
SIST EN 13984:2005/A1:2007
Hidroizolacijski trakovi – Polimerni in elastomerni trakovi za tesnjenje – Definicije in lastnosti
SIST EN 14909:2006
Hidroizolacijski trakovi – Bitumenski trakovi za tesnjenje –Definicije in lastnosti
SIST EN 14967:2006
Hidroizolacijski trakovi - Bitumenski hidroizolacijski trakovi -Zahteve
SIST 1031(2)
Cevni sistemi iz polimernih materialov za odpadno vodo in kanalizacijo, ki delujejo po težnostnem principu in so položeni v zemljo – Nemehčan polivinilklorid (PVC - U) - 1. del: Specifikacije za cevi, fitinge in sistem
SIST EN 1401-1:1999
Cevni sistemi iz polimernih materialov za odpadno vodo in kanalizacijo, ki delujejo po težnostnem principu in so položeni v zemljo - Polipropilen (PP) - 1. del: Specifikacije za cevi, fitinge in sistem
SIST EN 1852-1:1999
SIST EN 1852-1:1997/A1:2003
Kemijski dodatki za beton, malto in injekcijsko maso – 2. del: Kemijski dodatki za beton – Definicije, zahteve, skladnost, označevanje in obeleževanje
SIST EN 934-2:2002
SIST EN 934-2:2002/ A1:2004
SIST EN 934-2:2002/ A2:2006
Dimniki – Sestavni deli – Betonski elementi (nosilnega) plašča dimnika
SIST EN 12446:2003
Pigmenti za obarvanje gradbenih materialov na osnovi cementa in/ali apna – Specifikacije in metode preskušanja
SIST EN 12878:2005
SIST EN 12878:2005/ AC:2006
Bitumenske zmesi – Specifikacije materialov – 4. del: Vročevaljani asfalt
SIST EN 13108-4:2006
Bitumenske zmesi – Specifikacije materialov –2. del: Bitumenski beton za zelo tanke plasti
SIST EN 13108-2:2006
Mavčna veziva in mavčni notranji ometi – 1. del: Definicije in zahteve
SIST EN 13279-1:2005
Veziva, sestavljena veziva in industrijsko pripravljene mešanice za estrihe na osnovi kalcijevega sulfata – 1. del: Definicije in zahteve
SIST EN 13454-1:2004
Cevni sistemi iz polimernih materialov - Odvodni sistemi v zgradbah - Lastnosti cevi, fitingov in njihovih spojev
SIST EN 15012:2007
| postavka | enota | količina | cena/ enoto | cena
B | Zidarska dela
B.1 | Izdelava izravnave na podbojih na mestih odstranitve vrat, grobi omet, d=1,5cm - 2,5cm, | m² | 8 |  | 0
B.2 | Izvedba izravnave na obstoječih stenah s finim cementnim ometom ali slikopleskarskim kitom, predhodno čiščenje površine s peskanjem ali krtačenjem, delo vključuje sanacije poškodovanih mest, izravnava neravnin kot predpriprava za slikopleskarska dela, ipd. obračun po izvedenem stanju, količina je ocenjena, | m² | 366 |  | 0
B.3 | Izvedba zidarske izravnave tlaka na mestu odstranitve predelnih sten, izravnava v debelini 7cm - 15cm s specialno polnilno maso, | m¹ | 8 |  | 0
B.4 | Celovita izravnava tlaka s izravnalno maso v debelini 0mm - 5mm, dela se izvajajo v primeru, da višina obstoječega estriha med posameznimi prostori ni enaka, izvedba po izrecnem naročilu nadzora, | m² | 177.1 |  | 0
B.5 | Izvedba in naknadno krpanje utora za talni razvod el. instalacij in za dovod kompresiranega zraka širine do 25cm in globine 6cm, v obstoječem estrihu (točne mere preveriti glede na načrt in razvod električnih inštalacij) | m¹ | 34.5 |  | 0
B.6 | Zarezovanje obstoječega estriha za prekinitev prenosa zvoka, globine cca. 5cm, širine 5mm, | m¹ | 10.3 |  | 0
B.7 | Gradbena pomoč kvalificiranega delavca izvajalcem obrtniških in inštalaterskih del, izvedba po izrecnem naročilu nadzora, | ur | 60 |  | 0
| Skupaj |  |  |  | 0

## D Suhomontažerska dela
D. | Suhomontažerska dela
Popis del - prenova prostorov TO.VZIC NEK
Splošna določila:
1. | Dela je treba izvajati po določilih veljavnih normativov in skladno z obveznimi standardi
2. | Pri izvedbi je treba upoštevati tudi navodila proizvajalca materiala, ki se uporablja pri izvedbi.
3. | Pri izbiri materialov se je treba obvezno posvetovati s projektantom.
4. | Delo obrtnika obsega:
- dobavo vsega osnovnega in pomožnega materiala;
- prevoz materiala na objekt, z nakladanjem, razkladanjem, skladiščenjem in prenosi na objektu;
- čiščenje izdelkov oz. podlog pred pričetkom del;
- nanašanje osnovnih in končnih premazov z vsemi med fazami;
- čiščenje prostorov in izdelkov po opravljenem delu in zaščita do predaje naročniku;
- vsa dela v delavnici in na objektu z vsemi dajatvami;
- vsa dela in ukrepi po predpisih varstva pri delu.
6. | Vse manjše izreze za instalacije, bandažiranje in kitanje stikov ter vijakov, kitanje vseh stikov med nosilnimi konstrukcijami in mavčno-kartonskimi elementi z akrilnim kitom je zajeto v cenah na enoto.
7. | Mavčnokartonska dela se morajo izvajati po detajlih in navodilih proizvajalcev.
V primeru da posamezne postavke v popisu ne zajemajo celotnega opisa potrebnega za funkcionalno dokončanje dela, mora ponudnik izvedbo le tega vključiti v ceno na enoto!
8. | Za vse impregnirane lesene elemente velja, da mora biti les pred impregnacijo osušen na 30% vlažnosti in nato impregniran 24 ur s popolnim potapljanjem v kadi ali vakuumsko. Impregnacijo je potrebno izvajati skladno s standardom DIN 68800 - Teil 3, EN 335-1, EN 335-2, EN 350-1 in EN 460. Izvajalec kvaliteto impregnacije dokazuje z mnenjem neodvisne strokovne organizacije skladno s standardom ISO 2859-1.
Standardi, ki se nanašajo mavčno kartonska dela, oziroma materiale, ki se uporabljajo pri mavčno kartonskih delih.
Mavčne plošče – Definicije, zahteve in preskusne metode
SIST EN 520:2005
Mavčni proizvodi, ojačeni z vlakni – Definicije, zahteve in preskusne metode
SIST EN 13815:2006
Predizdelani paneli mavčnih plošč s kartonskim jedrom – Definicije, zahteve in preskusne metode
SIST EN 13915:2007
Mavčne plošče za toplotno/zvočno izolacijo kompozitnih panelov – Definicije, zahteve in preskusne metode
SIST EN 13950:2006
Tesnilni materiali za mavčne plošče – Definicije, zahteve in preskusne metode
SIST EN 13963:2005
SIST EN 13963:2005/ AC:2006
Viseči stropi – Zahteve in preskusne metode
SIST EN 13964:2004
SIST EN 13964:2004/ A1:2007
Mavčne plošče iz reciklaže – Definicije, zahteve in preskusne metode
SIST EN 14190:2005
Elementi s kovinskimi okvirji za mavčne plošče – Definicije,zahteve in preskusne metode
SIST EN 14195:2005
SIST EN 14195:2005/ AC:2006
Predoblikovane mavčne plošče – Definicije, zahteve in preskusne metode
SIST EN 14209:2006
Mavčni elementi za viseče strope – Definicije, zahteve in preskusne metode
SIST EN 14246:2006
SIST EN 14246:2006/AC:2007
OP.: Na mestih odprtin za vgradnjo vrat je izvesti ustrezno podkonstrukcijo, kar je zajeti v ceni.
OP.: Na stikih stopov in sten so senčne fuge izvedene s tipskimi z zaključnimi profili npr.: Armstrong, ki jih je zajeti v ceni.
OP.: Na mestih previsov je strop zaključen pod kotom, kar je upoštevati v ceni.
| postavka | enota | količina | cena/ enoto | cena
D | Suhomontažerska dela
D.1 | Izdelava kompletne suhomontažne stene d=12,5cm, po sestavi Z3 iz mavčnokartonskih plošč po sistemu kot npr. Knauf W112 ali kakovostno enakovredno, dvoslojna obloga, debelina plošč d = 12,5mm, tankostenski poc.jekl.profili 75mm, obloga na obeh straneh je GKP + zvočno izolativne plošče kot npr. Knauf Diamant, polnjena s sistemsko toplotno izolacijo za pregradne stene kot npr. Tervol FP ali enakovredno, debelina 75mm, skupaj z bandažiranjem, kitanjem in enkratnim brušenjem, cena vključuje vsa potrebna tesnenja na tlak, stene in strop. Stik stene s tlakom in obstoječim AB stebrom zatsenjeni z akustičnim PET trakom, min. zvočna izolativnost R'w = 67dB | m² | 33 |  | 0
D.2 | Izdelava kompletne suhomontažne enostranske obloge z ojačitveno podkonstrukcijo iz mavčnokartonskih plošč po sistemu kot npr. Knauf W112 ali kakovostno enakovredno, dvoslojna obloga, debelina plošč d = 12,5mm, debelina sloja ojačitvene podkonstrukcije d=3cm (ojačitev je namenjena pritrjevanju visečih omaricah v ločeni pisarni), skupaj z bandažiranjem, kitanjem in enkratnim brušenjem, cena vključuje vsa potrebna tesnenja na tlak, stene in strop. | m² | 12 |  | 0
D.3 | Izdelava kompletnega suhomontažnega gladkega spuščenega stropa po sestavi S2, sistem kot. npr. Knauf D112 (dvonivojskam podkonstrukcija) iz mavčno kartonskih plošč na tipski obešeni pocinkani podkonstrukciji, skupaj z bandažiranjem, kitanjem in enkratnim brušenjem, cena vključuje vsa potrebna tesnenja na tlak, stene in strop. | m² | 55 |  | 0
D.4 | Izdelava kompletnega sistemskega stropa po sestavi S1 iz tipskih plošč, sistemski spuščen strop, sistemska enonivojska podkonstrukcija iz pocinaknih profilov, različne dimenzije plošč (vidne na načrtu stopnih oblog), vidna dimenzija fuge=15mm (kot npr. Armstrong Perla, sistem obešanja kot npr. Armstrong Tegular 15 mm) | m² | 121 |  | 0
D.5 | Izdelava in montaža absorpcijskih oblog, različnih dimenzij in grafičnih sestavov. Material in barve so podane kot primer kakovostneha in oblikovnega izhodišča kot npr.: 1. Absorpcijske plošče AKUSTO ONE, sistem ECOPHON 2. Površina AKUTEX FT 3. Plošče so vse z belimi robovi. 4. Stensko pritrjevanje po sistemu M371. 5. Polaganje na medsebojni razmik 8mm. 6. Dimenzije so vpisane v vsak posamezni element (glej načrt) Barve so označene po legendi in kratici imena barv (glej načrt)
| 01. absorpcijska obloga 01, 240cmx330cm | kom | 1 |  | 0
| 02. absorpcijska obloga 02, 240cmx300cm | kom | 1 |  | 0
| 01. absorpcijska obloga 01, 240cmx180cm | kom | 1 |  | 0
| 01. absorpcijska obloga 01, 240cmx120cm | kom | 1 |  | 0
| 01. absorpcijska obloga 01, 240cmx150cm | kom | 1 |  | 0
| 01. absorpcijska obloga 01, 240cmx180cm | kom | 1 |  | 0
| Skupaj |  |  |  | 0

## E Tlakarska dela
E. | Tlakarska in keramičarska dela
Popis del - prenova prostorov TO.VZIC NEK
Splošna določila:
Dela je potrebno izvajati v skladu z tehničnimi predpisi in normativi v soglasju z obveznimi standardi za polaganje tlakov
Delo obrtnika obsega:
- dobavo osnovnega materiala za talne obloge
- dobavo ostalega materiala
- masa za izravnavo podloge
- lepilo za lepljenje talnih oblog
- obrobne letve
- pritrdilni material za obrobne letve
- snemanje izmer v objektu
- pregled in čiščenje podlog
- nanašanje izravnalne mase
- vsa dela v delavnici in na objektu z dajatvami
- prevoz materiala in orodja na objekt, z nakladanjem, razkladanjem
- polaganje, prikrojitev in lepljenje talne obloge
- pritrjevanje obrob
- popravilo zidov ali stenskih oblog, če se poškodujejo
- vsa dela in ukrepe po določilih veljavnih predpisov varstva pri delu
Opombe:
- izvajalec mora predložiti vzorce v potrditev
- ves vgrajeni material mora imeti ustrezne ateste
V primeru da posamezne postavke v popisu ne zajemajo celotnega opisa potrebnega za funkcionalno dokončanje dela, mora ponudnik izvedbo le tega vključiti v ceno na enoto!
Standardi, ki se nanašajo tlakarska dela, oziroma materiale, ki se uporabljajo pri tlakarskih delih.
Lesene talne obloge – Lastnosti, ovrednotenje skladnosti in označevanje
SIST EN 14342:2005
SIST EN 14342:2005/AC:2008
| postavka | enota | količina | cena/ enoto | cena
E | Tlakarska dela
E.1 | Izvedba izravnave obstoječe podloge tlaka po odstranitvi sintetične talne obloge, izravnalna masa, d cca. = 0 - 5 mm, | m² | 177.1 |  | 0
E.2 | Dobava enomer talne obloge (kot npr. UPOFLOR ZERO SOUND), sestavljena iz 60 % naravnih mineralov in 40 % termoplastičnih polimerov, v rolah širine 145 cm, deb 3,6 mm, barva enakovredna NCS barvnemu tonu NCS S 2005-Y30R, tip. 5722 Dusty Zero Sound Reducing.
Talna obloga mora ustrezati naslednjim zahtevam: • primerna za visoko obremenjene prostore, • odporna proti obrabi • ne toksična brez vsebnosti PVC-ja plastifikatorjev, halogenov, nitrozaminov, vinil klorida, phtalatov • obrabni sloj impregniran z ionomerom (odlična odpornost na praske kemikalije in kisline ….) • enostavna za vzdrževanje in ne potrebuje dodatnega zaščitnega premaza, • odporna na cigaretne ogorke po EN 1399, • ognjeodpornost po EN 13501-1 Cfl-s1 • protizdrstnost po EN 13893, • elektrostatičnost EN 1815 - antistatičen, • antibaktericidna in antifungicidna (ne omogoča razvoj bakterij) • odporna na koleščke stolov po EN 425 in • točkovna odpornost na odtis po EN 433, (po 2,5h), manjša od 0,05 mm • dimenzijska stabilnost po EN 434, (manjša od 0,2 %) • primerna za talno gretje • certifikati za kakovost zraka v prostoru (FloorScore, DGNB, der Blaue Engel, EPD, Baubook) • ne škoduje okolju (možno uničenje s sežigom) • je 100 % razgradljiva
| Montaža talne obloge, ki zajema1 x nanos izravnalne mase do 3mm, 100 % lepljenje in opasovanje v prostor z varjenimi spoji ter dobavo in montažo zaključnih letvic Cubu flex bela, višina 40 mm. | m² | 177.1 |  | 0
E.3 | Dobava in vgradnja profila na stiku obstoječe PVC talne obloge (hodniki) in nove talne obloge, vgradnja pokrivnega Alu T profila, profil T š = 14 mm, d = 3 mm, obdelava Alu Mat srebrna, kvalitete in izgleda kot npr. Letvica, d.o.o. art. Lat TS14513 ali kakovostno in oblikovno enakovredno, | m¹ | 3.8 |  | 0
E.4 | Nizkostenska nadometna obroba, kvalitete kot npr. Ekostil Cubu flex bela ali kakovostno enakovredno, višina 40 mm, bele barve | m¹ | 116.6 |  | 0
| Skupaj |  |  |  | 0

## F Mizarska dela
F. | Mizarska dela
Popis del - prenova prostorov TO.VZIC NEK
Splošni opis:
1. | Dela morajo biti izvedena strokovno pravilno in iz najkvalitetnejšega materiala, skladno z veljavnimi tehničnimi predpisi in standardi.
2. | Vse mere navedene v popisu so zidarske in jih je treba obvezno kontrolirati na licu mesta.
Pri izvedbi se je treba držati načrtov in navodil oz. tolmačenj projektanta. V primeru nejasnosti mora izvajalec del oz. ponudnik že v času izdelave ponudbe iskati ustrezna tolmačenja glavnega projektanta. V primeru, da izvajalec opazi v načrtu oz. detajlu napako, mora nanjo opozoriti, delo pa izvesti strokovno pravilno.
3. | V ceni za enoto je potrebno upoštevati, poleg del, opisanih v posamezni postavki še:
- snemanje izmer na licu mesta;
- dobavo vsega osnovnega in pomožnega materiala ter okovja, kljuk in ključavnic, z vsemi transportnimi in manipulativnimi stroški;
- vse delo v delavnici in na objektu z vsemi dajatvami;
- prevoz izdelkov na objekt, z nakladanjem, razkladanjem, skladiščenjem in prenosi do mesta vgraditve oz. montaže; vsi izdelki morajo biti ustrezno zaščiteni, da se med transporti in prenosi ne poškodujejo;
- čiščenje po izvršeni montaži in zaščita do predaje naročniku;
- vse potrebne tesnitve notranjih in zunanjih zapir;
- izdelki, ki so predvideni za pleskanje, morajo biti obdelani do faze za pleskanje;
- pri izdelkih v naravni izvedbi je treba upoštevati dvakrat premaz s sandolinom ali drugim ustreznim (ekvivalentnim) premaznim sredstvom za les in lakiranjem;
- dobava vseh slepih podbojev in okvirjev;
- dobava in vgrajevanje stekla;
- vsa dela in ukrepi po predpisih varstva pri delu.
4. | Druge opombe:
- stavbno pohištvo se izdeluje po potrjenih shemah iz projekta
- mere je potrebno preveriti na objektu
- vso stavbno pohištvo mora imeti ustrezne ateste
- vse materiale mora pred vgradnjo potrditi odgovorni projektant
- kovinski vratni podboji so prašno barvani
- v ceni na enoto požarnih vrat je potrebno upoštevati v ceno na enoto dodatne ojačitve v mavčnih stenah
V primeru da posamezne postavke v popisu ne zajemajo celotnega opisa potrebnega za funkcionalno dokončanje dela, mora ponudnik izvedbo le tega vključiti v ceno na enoto!
5. | Izvajalec mora dati v pisno potrditev delavniške načrte za vse elemente in vzorce finalnih obdelav.
Standardi, ki se nanašajo mizarska dela, oziroma materiale, ki se uporabljajo pri mizarskih delih.
Notranje in zunanje obloge iz masivnega lesa – Značilnosti,ovrednotenje skladnosti in označevanje
SIST EN 14915:2007
SIST EN 14915:2007/AC:2007
Lesene konstrukcije – Furnirni slojnat les (LVL) za konstrukcije – Zahteve
SIST EN 14374:2005
| postavka | enota | količina | cena/ enoto | cena
F | Mizarska dela
F.1 | Izdelava, dobava in vgradnja kanala za žaluzije v sklopu spuščenega stropa in sicer: kanal neto dim. 10.5 cm / 12.7 cm, kot U profil iz MDF plošče 19mm, skupaj s podkonstrukcijo (detajl D 01), lakiran na NCS S 2005 - Y30R 20% sijaj, razvita širina 45,6cm, kanal se pričvrsti na spuščeni strop in AB strop preko cca. 5 kom lesenih smrekovih letev dim. do 40 mm/100mm, kar je vključeno v ceno. | m¹ | 8.3 |  | 0
F.3 | Izdelava, dobava in montaža novih vrat
F.3 | Izdelava, dobava in montaža novih vrat
F.3.1 | V01_VRATA MED OCEANSKIM SISTEMOM IN GARDEROBO - število kosov: 1 - vrata: levo odpiranje - tip: enokrilna vrata, skrita vratna nasadila z vgrajenim aluminijastim podbojem, v obstoječi steni - barva vrat: Lesena vrata, lakirana na belo barvo, skladno z barvo opreme (NCS S 0300-N) - zvočna izolativnost: min R'w=35db - kljuka s ključavnico kot npr. Hoppe Amsterdam | kom | 1 |  | 0
F.3.2 | V01_VRATA MED OCEANSKIM SISTEMOM IN GARDEROBO - število kosov: 1 - vrata: levo odpiranje - tip: enokrilna vrata, skrita vratna nasadila z vgrajenim podbojem, v obstoječi steni, z masko nad vratnim krilom - barva vrat in maske: Lesena vrata, lakirana na belo barvo, skladno z barvo opreme (NCS S 0300-N) - zvočna izolativnost: min R'w=35db - kljuka s ključavnico kot npr. Hoppe Amsterdam | kom | 1 |  | 0
F.3.3 | V03_VRATA V PISARNO - število kosov: 1 - vrata: levo odpiranje - tip: enokrilna vrata, skrita vratna nasadila z vgrajenim podbojem, v obstoječi steni - barva vrat: Lesena vrata, lakirana na belo barvo, skladno z barvo opreme (NCS S 0300-N) - zvočna izolativnost: min R'w=35db - kljuka s ključavnico kot npr. Hoppe Amsterdam | kom | 1 |  | 0
F.3.4 | V04_VRATA V KOPIRNICO - število kosov: 1 - vrata: desno odpiranje - tip: enokrilna vrata, skrita vratna nasadila z vgrajenim podbojem, v obstoječi steni - barva vrat: Lesena vrata, lakirana na belo barvo, skladno z barvo opreme (NCS S 0300-N) - zvočna izolativnost: min R'w=35db - kljuka s ključavnico kot npr. Hoppe Amsterdam | kom | 1 |  | 0
F.3.5 | V05_VRATA MED HODNIKOM IN INFO PISARNO 7 - število kosov: 1 - vrata: levo odpiranje - tip: enokrilna vrata, skrita vratna nasadila , v novi mavčnokartonski steni - barva vrat: Lesena vrata, lakirana na belo barvo, skladno z barvo opreme (NCS S 0300-N) - zvočna izolativnost: min R'w=35db - kljuka s ključavnico kot npr. Hoppe Amsterdam | kom | 1 |  | 0
F.3.6 | V06_VRATA MED HODNIKOM IN INFO PISARNO 1 - število kosov: 1 - vrata: levo odpiranje - tip: enokrilna vrata, skrita vratna nasadila , v novi mavčnokartonski steni - barva vrat: Lesena vrata, lakirana na belo barvo, skladno z barvo opreme (NCS S 0300-N) - zvočna izolativnost: min R'w=35db - kljuka s ključavnico kot npr. Hoppe Amsterdam | kom | 1 |  | 0
F.3.7 | V07_VRATA MED KOPIRNICO IN STROJNICO - število kosov: 1 - vrata: desno odpiranje - tip: obstoječa enokrilna vrata - barva vrat: obstoječa vrata, prebarvana na belo barvo skupaj s podbojem, skladno z barvo opreme (NCS S 0300-N) - zvočna izolativnost: obstoječa - nova kljuka s ključavnico kot npr. Hoppe Amsterdam | kom | 1 |  | 0
F.3.8 | V08_VRATA MED GARDEROBO IN HODNIKOM - število kosov: 1 - vrata: levo odpiranje - tip: obstoječa enokrilna vrata - barva vrat: obstoječa vrata, prebarvana na belo barvo skupaj s podbojem, skladno z barvo opreme (NCS S 0300-N) - zvočna izolativnost: obstoječa - nova kljuka s ključavnico kot npr. Hoppe Amsterdam | kom | 1 |  | 0
F.3.9 | V09_VRATA MED ARHIVOM IN HODNIKOM - število kosov: 1 - vrata: levo odpiranje - tip: obstoječa enokrilna požarna vrata s samozapiralom - barva vrat: obstoječa vrata, prebarvana na belo barvo skupaj s podbojem, skladno z barvo opreme (NCS S 0300-N) - zvočna izolativnost: obstoječa - nova kljuka s ključavnico kot npr. Hoppe Amsterdam | kom | 1 |  | 0
F.3.10 | S01_STENA MED HODNIKOM IN PISARNAMI INFO - število kosov: 1 - vrata: levo odpiranje - fiksna zasteklitev: 3 polja - tip: zastekljena krilna vrata v kombinaciji s fiksno zasteklitvijo - barva: s strani pisarn prebarvano na belo barvo skupaj s podbojem, skladno z barvo opreme (NCS S 0300-N), s strani hodnika barva enaka obstoječi (NCS odtenek določi arhitekt) - zvočna izolativnost: min R'w=35db - kljuka s ključavnico kot npr. Hoppe Amsterdam | kom | 1 |  | 0
| Skupaj |  |  |  | 0

## G Mizarska oprema
G. | Mizarska dela - oprema
Popis del - prenova prostorov projektive NEK
Splošni opis:
1. | Dela morajo biti izvedena strokovno pravilno in iz najkvalitetnejšega materiala, skladno z veljavnimi tehničnimi predpisi in standardi.
2. | Vse mere navedene v popisu so zidarske in jih je treba obvezno kontrolirati na licu mesta.
Pri izvedbi se je treba držati načrtov in navodil oz. tolmačenj projektanta. V primeru nejasnosti mora izvajalec del oz. ponudnik že v času izdelave ponudbe iskati ustrezna tolmačenja glavnega projektanta. V primeru, da izvajalec opazi v načrtu oz. detajlu napako, mora nanjo opozoriti, delo pa izvesti strokovno pravilno.
3. | V ceni za enoto je potrebno upoštevati, poleg del, opisanih v posamezni postavki še:
- snemanje izmer na licu mesta;
- dobavo vsega osnovnega in pomožnega materiala ter okovja, kljuk in ključavnic, z vsemi transportnimi in manipulativnimi stroški;
- vse delo v delavnici in na objektu z vsemi dajatvami;
- prevoz izdelkov na objekt, z nakladanjem, razkladanjem, skladiščenjem in prenosi do mesta vgraditve oz. montaže; vsi izdelki morajo biti ustrezno zaščiteni, da se med transporti in prenosi ne poškodujejo;
- čiščenje po izvršeni montaži in zaščita do predaje naročniku;
- vse potrebne tesnitve notranjih in zunanjih zapir;
- izdelki, ki so predvideni za pleskanje, morajo biti obdelani do faze za pleskanje;
- dobava vseh slepih podbojev in okvirjev;
- dobava in vgrajevanje stekla;
- vsa dela in ukrepi po predpisih varstva pri delu.
4. | Druge opombe:
- stavbno pohištvo se izdeluje po potrjenih shemah iz projekta
- mere je potrebno preveriti na objektu
- vso stavbno pohištvo mora imeti ustrezne ateste
- vse materiale mora pred vgradnjo potrditi odgovorni projektant
- kovinski vratni podboji so prašno barvani
- v ceni na enoto požarnih vrat je potrebno upoštevati v ceno na enoto dodatne ojačitve v mavčnih stenah
V primeru da posamezne postavke v popisu ne zajemajo celotnega opisa potrebnega za funkcionalno dokončanje dela, mora ponudnik izvedbo le tega vključiti v ceno na enoto!
5. | Izvajalec mora dati v pisno potrditev delavniške načrte za vse elemente in vzorce finalnih obdelav.
6. | Za vse impregnirane lesene elemente velja, da mora biti les pred impregnacijo osušen na 30% vlažnosti in nato impregniran 24 ur s popolnim potapljanjem v kadi ali vakuumsko. Impregnacijo je potrebno izvajati skladno s standardom DIN 68800 - Teil 3, EN 335-1, EN 335-2, EN 350-1 in EN 460. Izvajalec kvaliteto impregnacije dokazuje z mnenjem neodvisne strokovne organizacije skladno s standardom ISO 2859-1.
Standardi, ki se nanašajo mizarska dela, oziroma materiale, ki se uporabljajo pri mizarskih delih.
Notranje in zunanje obloge iz masivnega lesa – Značilnosti,ovrednotenje skladnosti in označevanje
SIST EN 14915:2007
SIST EN 14915:2007/AC:2007
Lesene konstrukcije – Furnirni slojnat les (LVL) za konstrukcije – Zahteve
SIST EN 14374:2005
| postavka | enota | količina | cena/ enoto | cena
I | Mizarska dela - oprema
Izdelava, dobava in montaža elementov opreme pisarn po naslednji specifikaciji sestavnih delov:
- osnovne plošče za izdelavo pohištvenih elementov so MDF plošče različnih debelin, Premium brezove vezane plošče kvalitetnega razreda S/BB, E1, kot npr. JAF ali enakovredno (uporabljene debeline so vidne iz PZI načrtov opreme) ter iveral debeline 19 ali 16 mm, kot npr. Fundermax ali enakovredno.
- v vseh primerih uporabe je MDF plošča skupaj z robovi lakirana v barvi NCS S 0300-N, z 20% sijajom
- uporabljena vezana plošča ima v vseh primerih na robovih vidne sloje furnirja ter je v večini primerov lakirana z mat lakom, razen v primerih, ko je eno- ali dvostransko oblepljena s pohištvenim linolejem debeline 2 mm, kot npr. Forbo ali enakovredno, v barvnih odtenkih, razvidnih iz PZI načrtov opreme, kar je v načrtih posebej označeno s simboli, ki jim je mogoče slediti s priloženo legendo.
- iveral, večinoma debeline 19 mm, je uporabljen izključno v notranjosti pohištvenih elementov v barvi, sovpadajoči z barvo, uporabljeno za MDF plošče, torej NCS S 0300-N, z ABS zaključnimi robovi v isti barvi.
- kot zaključni material je v nekaterih primerih uporabljen tudi posebne vrste linolej za prebodne oglasne deske debeline 6 mm, tako imenovan "Pinboard" linolej. Predlagan izdelek mora zadostiti naslednjim karakteristikam: kemična odpornost – odpornost na razredčene kisline, olja in najbolj običajna topila kot so alkohol, beli špirit itd., dimenzijska stabilnost – zagotovljena mora biti močna in trajna podlago, stabilnost v vseh smereh v primeru pravilne montaže ter odpornost na razpoke, razsuševanje in luščenje, kot npr. Forbo Bulletin Board ali enakovredno v barvi NCS 4010-Y30R (Forbo 2187 brown rice).
- mesta, kjer so predvidene pomične police, so posebej označena, mišljena pa je le fleksibilnost +5 oz. -5 cm.
- vse pohištvene spone, uporabljene v elementih morajo biti višjega kakovostnega razreda, kot npr. Blum Blumotion
- vodila predalov morajo biti višjega kakovostnega razreda s sinhroniziranim lahkotnim tekom, kot. npr. Blum Movento, izbrana primerna nosilnost ter omogočen 100% izvlek
- na določenih elementih je nameščen ročaj, na določenih pa so predivedni drugačni tipi odpiranja
- vse tipske pohištvene noge so skrite in prilagojene na višino podnožja, razvidno iz PZI načrta opreme
- v večini pohištvenih elementov so vgrajeni električni tabloji in uvodnice električnih kablov, kot je natančno prikazano v risbah. Nabava elementov električne opreme je zajeta v načrtu in popisu električne opreme.
- načrt elementov opreme po meri je izdelan za 23 posameznih sklopov, označenih z oznakami od E01, E02... do E23. Enake oznake so uporabljene v generalnem tlorisu. Vsak sklop je preko več horizontalnih, prečnih in vzdolžnih prerezov predstavljen na risbah na način, da je element mogoče nedvoumno razumeti in ga prevesti v delavniški načrt. Na vsaki risbi je priložena tudi shema pozicije elementa v prostoru ter legenda osnovnih materialov s šrafurami. Risbe so zaradi boljše berljivosti izdelane v barvah in v merilu 1:20.
- posebna pazljivost naj bo posvečena spajanju stranic, kot npr. pod kotom 45°, kar je v risbah posebej označeno ter izvedbi senčnih fug (večinoma 2 cm), ki so prav tako v risbah posebej kotirane.
- v popisu je samo osnoven opis opreme, točne lokacije materialov in detajlov so vidni v načrtu opreme, zato je ob oceni nujno potrebno upoštevati priložen načrt opreme
Op: izvajalec lahko posamezne elemente razdeli samostojno na ločene konstrukcijske sklope, ki jih je možno transportirati in dostaviti na mesto vgradnje,
E01 | Sklop delovnih mest 01 | kom | 1 |  | 0
- element, ki vključuje delovna mesta - mize, predalnike ter visoko omaro, točen načrt z merami in materiali razviden v PZI načrtu opreme
E02 | Sklop delovnih mest 02 | kom | 1 |  | 0
- element, ki vključuje delovna mesta - mize, predalnike ter visoko omaro, točen načrt z merami in materiali razviden v PZI načrtu opreme
E03 | Sklop delovnih mest 03 | kom | 1 |  | 0
- element, ki vključuje delovna mesta - mize, predalnike ter visoko omaro, točen načrt z merami in materiali razviden v PZI načrtu opreme
E04 | Sklop delovnih mest 04 | kom | 1 |  | 0
- element, ki vključuje delovna mesta - mize, predalnike ter visoko omaro, točen načrt z merami in materiali razviden v PZI načrtu opreme
E05 | Delovni pult s predali | kom | 1 |  | 0
- Delovni pult (z možnostjo menjave delovne površine - delovna površina je enaka kot talna obloga) s predalniki, prostorom za razvod električnih inštalacij ter zraka, točen načrt z merami in materiali razviden v PZI načrtu opreme
E06 | Omara v oceanski pisarni | kom | 1 |  | 0
- element z odprtim spodnjim delom za odlaganje delovne opreme ter zgornjim delom za shranjevanje, točen načrt z merami in materiali razviden v PZI načrtu opreme
E07 | Delovni mesti v ločeni pisarni | kom | 2 |  | 0
- element, ki vključuje delovno mesto - mize, predalnik ter poličnik, točen načrt z merami in materiali razviden v PZI načrtu opreme
E08 | Omara v ločeni pisarni | kom | 1 |  | 0
- Element vsebuje omaro, namenjeno garderobi in arhivu, točen načrt z merami in materiali razviden v PZI načrtu opreme
E09 | Mizi v dodatni pisarni 1 | kom | 1 |  | 0
- Element združuje 2 delovni mesti s poličnikom in predalniki, točen načrt z merami in materiali razviden v PZI načrtu opreme
E10 | Niz omar v dodatni pisarni 1 | kom | 1 |  | 0
- Element vsebuje omaro, namenjeno garderobi in arhivu, točen načrt z merami in materiali razviden v PZI načrtu opreme
E11 | Delovni mesti v dodatni pisarni 2 | kom | 1 |  | 0
- Element združuje 2 delovni mesti s poličnikom in predalniki, ločenimi s stekleno pregrado, točen načrt z merami in materiali razviden v PZI načrtu opreme
E12 | Arhiv - odprti regali | kom | 1 |  | 0
- Element v arhivu z odprtimi policami, točen načrt z merami in materiali razviden v PZI načrtu opreme
E13 | Arhiv - zaprti regali | kom | 1 |  | 0
- Element v arhivu z elementi za arhiviranje v spodnjem delu ter zaprtimi policami na zgornjem, točen načrt z merami in materiali razviden v PZI načrtu opreme
E14 | Miza v arhivu | kom | 1 |  | 0
- Element združuje mizo za zlaganjes poličnikom ikom in predalnikom, točen načrt z merami in materiali razviden v PZI načrtu opreme
E15 | Dodatna miza z omaro | kom | 1 |  | 0
- Element združuje dodatno delovno mesto s prostoromz ashranjevanje, točen načrt z merami in materiali razviden v PZI načrtu opreme
E16 | Garderobne omare | kom | 1 |  | 0
- Element združuje niz garderobnih omar, točen načrt z merami in materiali razviden v PZI načrtu opreme
E17 | Miza v kopirnici | kom | 1 |  | 0
- Element združuje mizo z dvema predalnikoma za material in papir, točen načrt z merami in materiali razviden v PZI načrtu opreme
E18 | Omara za arhivom | kom | 1 |  | 0
- Omara v prostoru za arhivom, točen načrt z merami in materiali razviden v PZI načrtu opreme
E19 | Priključna omarica k obstoječi mizi | kom | 1 |  | 0
- Dodatni element v ločenih pisarnah, dodani k obstoječi mizi, točen načrt z merami in materiali razviden v PZI načrtu opreme
E20 | Priključna omarica k obstoječi mizi | kom | 1 |  | 0
- Dodatni element v ločenih pisarnah, dodani k obstoječi mizi, točen načrt z merami in materiali razviden v PZI načrtu opreme
E21 | Priključna omarica k obstoječi mizi | kom | 1 |  | 0
- Dodatni element v ločenih pisarnah, dodani k obstoječi mizi, točen načrt z merami in materiali razviden v PZI načrtu opreme
E22 | Priključna omarica k obstoječi mizi | kom | 1 |  | 0
- Dodatni element v ločenih pisarnah, dodani k obstoječi mizi, točen načrt z merami in materiali razviden v PZI načrtu opreme
E23 | Stena z vrati v arhivu | kom | 1 |  | 0
- Element združuje pregradno steno z dvemi vrati za dostop, točen načrt z merami in materiali razviden v PZI načrtu opreme
| Skupaj |  |  |  | 0

## H Slikopleskarska dela
H. | Slikopleskarska dela
Popis del - prenova prostorov TO.VZIC NEK
Splošni opis
1. | Dela je treba izvajati po določilih veljavnih normativov in skladno z obveznimi standardi.
Pri izvedbi je treba upoštevati tudi navodila proizvajalca materiala, ki se uporablja pri izvedbi.
2. | Pri izbiri materialov se je treba obvezno posvetovati s projektantom.
3. | V ceni posameznih postavk je zajeti tudi:
- dobavo vsega osnovnega in pomožnega materiala;
- prevoz materiala na objekt, z nakladanjem, razkladanjem, skladiščenjem in prenosi ;
- čiščenje izdelkov oz. podlog pred pričetkom del;
- nanašanje osnovnih in končnih premazov z vsemi med fazami;
- čiščenje prostorov in izdelkov po opravljenem delu in zaščita do predaje naročniku;
- vsa dela v delavnici in na objektu z vsemi dajatvami;
- vsa dela in ukrepi po predpisih varstva pri delu.
4. | Druge opombe:
- vsa dela se izvajajo po barvni študiji ali po potrditvi projektanta in naročnik
V primeru da posamezne postavke v popisu ne zajemajo celotnega opisa potrebnega za funkcionalno dokončanje dela, mora ponudnik izvedbo le tega vključiti v ceno na enoto!
| postavka | enota | količina | cena/ enoto | cena
H | Slikopleskarska dela
H.1 | Izvedba 1 x bandažiranje, 2 x kitanje, 2 x glajenje na vseh vertikalnih površinah, ki niso obložene s stenskimi oblogami, opremo ali montažnimi elementi: | m² | 360 |  | 0
H.2 | Izvedba 1 x bandažiranje, 2 x kitanje, 2 x glajenje na vseh stropnih površinah: | m² | 57 |  | 0
H.3 | Slikanje sten z lateks barvo v belem barvnem tonu | m² | 360 |  | 0
H.4 | Slikanje stropa z lateks barvo v belem barvnem tonu | m² | 57 |  | 0
| Skupaj |  |  |  | 0

## I Serijska oprema
I. | Serijska oprema
Popis del - prenova prostorov TO.VZIC NEK
| postavka | enota | količina | cena/ enoto | cena
J | Serijska oprema
Pri tipskih elementih opreme naj bo vodilo predloga opis in slika.
Vsi elementi tipske opreme morajo biti izdelani v skladu z vsemi EU standardi glede kvalitete in varnosti in morajo ustrezati CE oznakam, kar pomeni da proizvajalec garantira skladnost produkta z vsemi evropskimi in slovenskimi standardi in zahtevami.
Minimalni garancijski rok za vso opremo je 60 mesecev od dneva dobave.
J.1 | Delavni stoli
Opis:
- delovni pisarniški stol s povišanim hrbtnim naslonom, na vrtljivem petkrakem podnožju - poliran aluminij, na kolesih, ki so prilagojena za linolej
- s standardnimi nastavljivimi rokonasloni v obliki črkle "L"
- sedišče iz ergonomsko oblikovano, polipropilenske pene visoke gostote(40-45)kg/m3), oblečeno v blago(glej opise, ki sledijo)
- Stol je višinsko nastavljiv (tako sedišče kot hrbtišče)
- okvirne dim.;širina 70 m. globina 70 cm, višina 101-113 cm, višina sedišča 41,5—51,5 cm
- možnost regulacije nagiba s fiksiranjem v želeni poziciji, synhro mehanizem zaklepanja in odklepanja v 5 pozicijah
- sedišče školjka in hrbtišče sta kompletno oblečena v blago v dvobarvnem prepletu, vzorec na priloženi sliki, vzorec kvalitetno in vizualno , kot npr. Kvadrat Pixel 71 (UNE EN ISO 1021-1, BS 5852, light fast,6-7, EN ISO 12945-2)
(barva je umirjeno modrikasta s toplim podtonom)
- oblikovno in kvalitetno kot npr. Inclass AIR
- garancija 5 let '- garancija 5 let
- stol naj ustreza certifikatom: UNE-EN 1335-1:2001 Office furniture - Office work chair ,UNE-EN 1335-2:2001 Office furniture - Office work chair - Part 2: Safety requirements ,UNE-EN 1335-3:2001 Office furniture - Office work chair - Part 3: Safety test methods (1) (2) QUALITY STANDARDS ISO 9001:2015 ECOLOGY, SUSTAINABILITY AND HEALTH STANDARDS ISO 14001:2015
|  | kom | 40 |  | 0
| Skupaj serijska oprema: |  |  |  | 0

## J Senčila
J. | Senčila in druga oprema
Popis del - prenova prostorov TO.VZIC NEK
| postavka | enota | količina | cena/ enoto | cena
J.1 | Izdelava, dobava in montaža žaluzijskega senčila širine 35mm v srebrni barvi, kvalitete, izgleda in odsevnosti kot npr. Interstille Art.2139 ali kakovostno enakovredno, vsi elementi enotne višine 185cm, elementi različnih širin (pred izdelavo potrebne izmere na licu mesta, kar je všteto v ceno):
J.1.1 | - širine 47,5cm | kom | 1 |  | 0
J.1.2 | - širine 119cm | kom | 1 |  | 0
J.1.3 | - širine 117,5cm | kom | 3 |  | 0
J.1.4 | - širine 102,5cm | kom | 2 |  | 0
J.1.5 | - širine 48cm | kom | 1 |  | 0
| Skupaj |  |  |  | 0