## Proj. preračun teh. opreme
5.4 | PROJEKTANTSKI PRERAČUN TEHNOLOŠKE OPREME GRAD TURJAK
Tehnične zahteve opreme javnega naročila
Mapa je tudi podlaga pri količinskem in kakovostnem prevzemu opreme.
Vsi elementi so izvedeni iz nerjavečega jekla AISI 304, razen če v specifikaciji ni naveden drugačen material.
Delovne površine elementov morajo biti izvedene iz nerjaveče pločevine AISI 304 min. 1,5 mm debeline in s privihom
proti zidu min. 40 mm.
Delovne površine imajo vgrajeno izolacijo za zmanjševanje vibracij in hrupa, delovna površina pa je spredaj zaključena
in zaokrožena z radijem cca R15.
Debelina zgornjih površin mora biti min. 50 mm, z vgrajeno izolacijo za zmanjševanje vibracij in hrupa,
izvedena z vodoodporno iverno ploščo debeline min 19 mm.
Vsi predali morajo imeti vgrajena teleskopska, popolnoma izvlečna vodila s "Soft" zapiranjem.
Vsa korita in mize morajo imeti v spodnjem delu polico ali tristransko ojačitev zaradi trdnosti.
Vsi elementi morajo imeti možnost priklopa ozemljitve.
Vsi elementi morajo imeti popolnoma zaprto izvedbo odkapnih robov
Vsi dostopni robovi morajo biti stisnjeni oziroma razigljeni - pobrušeni
Vsa hladilna oprema in toplovodne kopeli, ki predstavljajo kritične kontrolne točke morajo imeti vgrajene kontrolnike
temperature.
Termični elementi morajo biti izdelani tako, da so robovi površin spojeni "rob na rob" in je na ta način preprečeno
zatekanje med elementi.
Vse bočne stranice morajo biti izvedene iz nerjaveče pločevine AISI 304 min. 1 mm debeline.
Obdelava vseh površin je Scotch Brite.
Vsa oprema v kuhinji je opremljena z regulirnimi nogami min +/- 15 mm.
Cokel termičnega bloka se izvede in vgradi ob montaži termičnega bloka iz nerjaveče pločevine, tako, da se ga
demontira brez orodja za čiščenje po pulti.
Elementi se medsebojno povežejo z ozemljitvenim kablom ali kratkimi zvari pod delovno površino.
Elementi se na delovišče vnesejo zaščiteni z statično PVC folijo
in se po končani montaži odstrani s strani montažne ekipe.
Vse ostanke embalaže in montažnega materiala , je izvajalec dolžan
pospraviti za seboj in delovišče pustiti za seboj čisto.
Samopostrežni elementi morajo biti opremljeni s podložno iverico
za namestitev fasade, v primeru če je prjektirana fasada s strani arhitekta
Samopostrešni elementi morajo biti opremljeni z nosilci GN posod v bazenih.
Elementi samopostrežne linije se dobavijo skupaj z nosilci za drsno rampo,
kakor tudi z drsnimi cevmi, če ni drugače opredeljeno ( arh. zahteve).
Obveza izvajalca je, da kontrolira mere objekta in mere elementov uskladi s
prostorom. Vsaka sprememba mer se pisno vskladi z investitorjem.
Zamenjava opisanega elemnta v specifikaciji je mogoča le ob predhodnem
dogovoru z investitorjem
Za vsak element je potrebno v ceno všteti ves potrebni spojni material do
funkcionalne uporabnosti.
Ponudnik in kasneje izvajalec mora v celoti upoštevati zahteve Uredbe o zelenem javnem naročanju (Uradni list RS, št. 51/17, 64/19, 121/21 in 132/23). Ponudnik bo ob dobavi blaga priložil ustrezna dokazila o izpolnjevanju pogojev na podlagi Priloge temeljnih okoljskih zahtev Uredbe o zelenem naročanju.
- delež recikliranega ali ponovno uporabljenega gradbenega lesa v leseni stenski plošči znaša 10 %; - delež lesa ali lesnih tvoriv v stavbnem pohištvu znaša 80 % prostornine vgrajenih materialov (brez stekla in stavbnega okovja); - delež lesa ali lesnih tvoriv v stavbah znaša najmanj 30 % prostornine vgrajenih materialov (brez notranje opreme, plošče pritlične etaže in pod njo ležečih konstrukcij), razen če predpis ali namen uporabe to prepoveduje ali onemogoča, pri čemer je lahko delež lesa za tretjino manjši, če se v stavbo vgradi najmanj 10 % gradbenih proizvodov, ki imajo znak za okolje tipa I ali III; - delež hladilnikov, zamrzovalnikov in njunih kombinacij in klimatskih naprav, ki so uvrščeni v najvišji energijski razred, dostopen na trgu, znaša najmanj 80 % vseh artiklov; - delež grelnikov vode, grelnikov prostorov in njihovih kombinacij ter hranilnikov tople vode, ki so uvrščeni v najvišji energijski razred, dostopen na trgu, znaša 85 %; - delež sanitarnih armatur, ki so nameščene v nestanovanjskih prostorih za več uporabnikov in pogosto uporabo ter omogočajo omejitev časa posamezne uporabe vode, znaša najmanj 70 %; - delež splakovalnih sistemov iz opreme za stranišča na splakovanje in opreme za pisoarje, ki vključuje napravo za varčevanje z vodo, znaša 60 % - delež električnih sijalk, ki so uvrščene v najvišji energijski razred, dostopen na trgu, znaša 90 %; delež svetilk, ki omogoča uporabo električnih sijalk, uvrščenih v najvišji energijski razred, dostopen na trgu, znaša 90 %; - delež svetilk, ki omogoča uporabo električnih sijalk, uvrščenih v najvišji energijski razred, dostopen na trgu, znaša najmanj 90 %; - delež okrasnih rastlin, ki so prilagojene lokalnim razmeram gojenja, znaša najmanj 70 %, pri čemer ni dopustno naročati invazivnih tujerodnih vrst okrasnih rastlin; - delež okrasnih medonosnih rastlin znaša najmanj 25 %.
Izvedbene zahteve tehnološke opreme
Ozemljitev kuhinjskih elementov izvede izvajalec elektro del.
Izbrani dobavitelj tehnološke opreme tudi dobavi inox talne rešetke.
Vgradnjo in povezavo izvede izvajalec vodovodnih instalacij.
Zahteve za inox talne rešetke:
izvedba v inox Aisi 304, bazenom iz inox pločevine debeline 1,5mm
višina bazena z rešetko je 145mm, sifoniziran odtok fi75mm,
inox sito za večje odpadke z luknjami fi8
inox pohodna mreža, nedrsna, izdelana iz lasersko rezanih profilov debeline 2mm, višine 20mm
ter sestavljena v mrežo s kvadratnimi luknjami 25x25
inox zapora proti glodalcem, privarjena sidra za vgradnjo, prirobnica za hidro izolacijo
Vgradnjo in montažo sifonov, zaključnih ventilov in enoročnih mešalnih pip
montiranih iz stene izvrši izvajalec strojnih inštalacij.
Nape, prezračevalne rešetke dobavi, montira in priključi izvajalec strojnih inštalacij.
V popisu tehnološke opreme ni upoštevano: sanitarna oprema,čistilno orodje,
računalniška oprema, domofoni, sistem ozvočenja…
CENA NA ENOTO MORA ZAJEMATI TRANSPORT, MONTAŽE IN PRIKLOPE VSE OPISANE DIMENZIJE V POPISU OPREME PO VREDNOSTIH (DIMENZIJAH, MOČEH, TEMPERATURAH IN OSTALIH TEHNIČNIH VREDNOSTIH) LAHKO ODSTOPAJO ZA NAJVEČ 5 %
Poz. | Opis blaga in storitev | ME | Količina | Cena/kos | Cena [€]
SPECIFIKACIJA KUHINJSKE OPREME
A | PRALNICA IN SUŠILNICA PERILA
1 | PRALNI STROJ | kos | 1 |  | 0
- dim. 598x590x845 mm (ŠxGxV)
- prostornina bobna: 65l
- velikost odprtine vrat: 320 mm
- zmogljivost pranja: 9kg
priključna moč: 1N-230V
priklop vode: HV DN20
odtok: DN50
Opomba: kot npr. Bosch ali enakovredno
2 | SUŠILNI STROJ S TOPLOTNO ČRPALKO | kos | 1 |  | 0
- dim. 598x613x842 mm (ŠxGxV)
- zmogljivost sušenja: 9kg
- glasnost delovanja: 61 dB
- različni programi: bombaž, občutljivo, brisače, športna oblačila…
priključna moč: 1N-230V
Opomba: kot npr. Bosch ali enakovredno
3 | ODPRT INOX REGAL | kos | 1 |  | 0
- dim. 1600x400x1800 mm (ŠxGxV)
- 4 prestavljive police
- možnost naknadne vgradnje dodatnih polic
- nosilnost police: 100kg/tm
4 | TALNA REŠETKA | kos | 1 | / | /
- dim. 200x200x210 mm (ŠxGxV)
- protismradna zapora in protizdrsne mrežaste rešetke
- higienski design po SIST EN 1672, EN ISO 14159 in EHEDG (št. 8)
odtok: DN50
V POPISU STROJNIH INSTALACIJ
B | SUHO SKLADIŠČE
1 | ODPRT INOX REGAL | kos | 1 |  | 0
- dim. 900x500x1800 mm (ŠxGxV)
- 4 prestavljive police
- možnost naknadne vgradnje dodatnih polic
- nosilnost police: 100kg/tm
2 | ODPRT INOX REGAL | kos | 1 |  | 0
- dim. 800x500x1800 mm (ŠxGxV)
- 4 prestavljive police
- možnost naknadne vgradnje dodatnih polic
- nosilnost police: 100kg/tm
3 | ODPRT INOX REGAL | kos | 1 |  | 0
- dim. 900x500x1800 mm (ŠxGxV)
- 4 prestavljive police
- možnost naknadne vgradnje dodatnih polic
- nosilnost police: 100kg/tm
4 | TRIETAŽNI SERVIRNI VOZIČEK | kos | 1 |  | 0
- dim. 880x480x840 mm (ŠxGxV)
- police iz barvnega umetnega materiala
- razmak med policami 330 mm
C | FINA PRIPRAVA ZELENJAVE
1 | SANITARNI UMIVALNIK | kos | 1 |  | 0
- dim. 400x400x250 mm (ŠxGxV)
- v kompletu iztočna pipa
- proženje vode preko tipke s kolenom, ki omogoča dotok vode brez dotikanja
priklop vode: THV DN15
odtok: DN50
2 | DELOVNI PULT | kos | 1 |  | 0
- dim. 1000x700x900/980 mm (ŠxGxV)
- na levi strani pulta spodaj odprt prostor za podpultno zamrzovalno omaro (600 mm)
- spodaj odprto s spodnjo polico (preostanek pulta proti desni strani)
- zavih zadaj in levo 80 mm
3 | PODPULTNA ZAMRZOVALNA OMARA | kos | 1 |  | 0
- dim. 600x615x830 mm (ŠxGxV)
- bruto prostornina: 143l
- hladilno sredstvo: R 600a
- hladilni sistem: dinamičen
- postopek odtajanja: avtomatsko
- temperaturno območje: - 9°C do - 26°C
- material/barva ohišja: nerjavno jeklo/nerjavno jeklo
- vrsta krmiljenja: elektronsko krmiljenje
- prikaz temperature: zunaj in digitalno
- notranja osvetlitev: LED - osvetlitev z ločenim preklopom
- nastavljive odlagalne površine: 4
- ključavnica: na voljo
- vrata z samodejnim zapiranjem: da
- odpiranje vrat: desno zamenljivo
priključna moč: 0,060kW 1N~230V
4 | DVOJNA-KONZOLNA POLICA | kos | 1 |  | 0
- dim. 900x300x80/450 mm (ŠxGxV)
- skupaj s konzolami za pritrditev na steno
- zadaj zavih 40 mm
5 | HLAJEN DELOVNI PULT S KORITOM | kos | 1 |  | 0
- dim. 1380x700x900/980 mm (ŠxGxV)
- 2x box z vodili za GN 1/1
- 2x inox krilna vrata (leva in desna)
- hladilni agregat vgrajen LEVO
- temperaturno območje: -2°C/+8°C
- zavih zadaj 80 mm
- nad hladilnim agregatom umivalnik dim. 340x400x200 mm (levo)
priključna moč: 0,45kW 1N~230V
6 | BATERIJA NAMIZNA ENOROČNA | kos | 1 |  | 0
- dolžina izliva l= 230 mm
priklop vode: THV DN15
7 | TALNA REŠETKA | kos | 1 | / | /
- dim. 200x200x210 mm (ŠxGxV)
- protismradna zapora in protizdrsne mrežaste rešetke
- higienski design po SIST EN 1672, EN ISO 14159 in EHEDG (št. 8)
odtok: DN50
V POPISU STROJNIH INSTALACIJ
D | FINA PRIPRAVA MESA
1 | ZAPRT DELOVNI PULT S PREDALI | kos | 1 |  | 0
- dim. 1300x700x900/980 mm (ŠxGxV)
- na površini prostor za namizne naprave in pripravo
- desno spodaj set 3x predal v velikosti GN 1/1
- levo spodaj zaprto s krilnimi vrati (leva in desna) ter s spodnjo in prestavljivo vmesno polico
- zavih zadaj 80 mm
2 | ZAPRTA VISEČA OMARICA | kos | 1 |  | 0
- dim. 1200x400x660 mm (ŠxGxV)
- drsna vrata
- vmesna polica nastavljiva po višini
- nosilnost police: 100 kg/tm
E | TERMIČNI DEL (DOGREVANJE)
1 | ODPRT DELOVNI PULT Z VODILI ZA PLADNJE | kos | 1 |  | 0
- dim. 1250x700x900/980 mm (ŠxGxV)
- na površini prostor za odlaganje in pripravo
- desno spodaj vodila za pladnje GN2/3
- levo spodaj odprto s spodnjo in vmesno polico
- zavih zadaj in desno 80 mm
2 | PARNOKONVEKCIJSKA PEČICA | kos | 1 |  | 0
¨- dim. 535x672/1162x649 mm (ŠxGxV)
¨- kapaciteta: 5x GN2/3
¨- temperaturno območje delovanja: 30°C do 260°C
¨- 9 načinov kuhanja, več kot 384 programov
¨- odpiranje vrat v DESNO
priključna moč: 5,15kW, 3N~400V
priklop vode: HV DN20
odtok: DN50
3 | KONDENZACIJSKA NAPA | kos | 1 |  | 0
- dim. 600x812x291 mm (ŠxGxV)
- po specifikaciji proizvajalca
4 | STEKLOKERAMIČNI ŠTEDILNIK | kos | 1 |  | 0
- dim. 800x700x900 mm (ŠxGxV)
- 4 x indukcijske plošče DN 200-250mm
- steklo
- moč gorilnikov: 4x 2,5kW
- spodaj odprto podnožje
priključna moč: 10,0kW 3N~400V
5 | ODPRT DELOVNI PULT-DODELAVA KROŽNIKOV | kos | 1 |  | 0
- dim. 550x700x900/980 mm (ŠxGxV)
- na površini prostor za pozicioniranje in pripravo pred gosta
- spodaj v celoti odprto s spodnjo in prestavljivo vmesno polico
- zavih zadaj 80 mm
6 | STENSKI PAROLOV-NAPA | kos | 1 |  | 0
- dim. 1300x1000x450 mm (ŠxGxV)
- s filtri, lovilci maščobe in razsvetljavo
- luknje za odvod in dovod: horizontalna izvedba
- LED razsvetljava 4000K (transformator 24V)
- inox izvedba labirintnih filtrov
- kondenzacijski čep
- nastavki za pritrditev nosilcev
F | IZDAJA IN POZICIONIRANJE KROŽNIKOV
1 | ZAPRT DELOVNI PULT Z DRSNIMI VRATI | kos | 1 |  | 0
- dim. 1450x700x900/980 mm (ŠxGxV)
- na površini prostor za pozicioniranje in pripravo pred gosta
- spodaj zaprto z drsnimi vrati (leva in desna) ter s spodnjo in prestavljivo vmesno polico
- zavih zadaj 80 mm
2 | ZAPRTA VISEČA OMARICA | kos | 1 |  | 0
- dim. 1200x400x660 mm (ŠxGxV)
- drsna vrata
- vmesna polica nastavljiva po višini
- nosilnost police: 100 kg/tm
G | POMIVANJE JEDILNE POSODE
1 | DELOVNI PULT S KORITOM (VHODNA MIZA) | kos | 1 |  | 0
- dim. 1850x700x900/1050 mm (ŠxGxV)
- desno korito za izpiranje kozarcev in krožnikov dim. 400x500x250 mm
- poleg korita-skrajno desno spodaj prostor za podpultni pomivalni stroj
- na skrajni levi strani spodaj odprto za premični koš za smeti (odpadke)
- zgoraj na površini odcejalna površina (nad pomivalnim strojem)
- zavih zadaj 150 mm
priklop vode: THV DN15
odtok: DN50
2 | KOŠ ZA SMETI 50L | kos | 1 |  | 0
- dim. premer 380 mm, višina 615 mm
- kapaciteta: 50 litrov
- celoten iz inoxa 18/10
- na kolesih, brez pedala
3 | NAMIZNA ENOROČNA MEŠALNA BATERIJA S TUŠEM | kos | 1 |  | 0
priklop vode: THV DN15
4 | DELOVNI PULT (IZHODNA MIZA) | kos | 1 |  | 0
- dim. 490x700/600x900/1050 mm (ŠxGxV)
- zgoraj prostor za odlaganje košar-čiste posode
- spodaj odprto s spodnjo polico
- na spodnji polici prostor za mehčalno napravo
- zavih zadaj in desno 150 mm
Opomba: pult je nepravilne oblike, na eni strani 600 in na drugi 700 mm!
5 | PODPULTNI POMIVALNI STROJ | kos | 1 |  | 0
- 600x600x820 mm (ŠxGxV)
- pomivalni stroj za posodo
- elektronsko upravljanje,
- volumen tanka: 15 lit.,
- temperatura pomivanja: 45-70°C,
- temperatura izpiranja: 60-88°C
- vstopna višina za krožnike: 385 cm,
- vključeni 2 košari za krožnike 50x50 cm
- dim. košare: 50x50 cm
- vklj.vložek za pribor.
- urna zmogljivost: 44 košar,
- poraba vode na cikel: 1,6-2,5 lit.
priključna moč: 7,9kW 3N~400V
Opomba: kot npr. Colged ali enakovredno!
6 | AVTOMATSKI MEHČALEC VODE | kos | 1 |  | 0
- dim. 233x435x470 mm (ŠxGxV)
- pritisk dovodne vode: min 2 bar in max. 6 bar
- max. pretok vode: 1350 l/h
- priklop vodovodnega omrežja DN20
- poraba soli na regeneracijo: cca 1,5 kg
- količina soli v zbiralniku: 20 kg
- različne nastavitve regulacije
- enostavno upravljanje preko LCD zaslona
priključna moč: 0,2kW 1N~230V
7 | KONZOLNA POLICA - SKLADIŠČENJE KOŠAR | kos | 1 |  | 0
- dim. 580x210x80/450 mm (ŠxGxV)
- skupaj s konzolami za pritrditev na steno
- spodnji del izveden pod kotom, proti iztekanju vode
- prostor za skladiščenje 1x košara za krožnike in pribor
- spredaj zavih 30 mm
8 | TALNA REŠETKA | kos | 1 | / | /
- dim. 200x200x210 mm (ŠxGxV)
- protismradna zapora in protizdrsne mrežaste rešetke
- higienski design po SIST EN 1672, EN ISO 14159 in EHEDG (št. 8)
odtok: DN50
V POPISU STROJNIH INSTALACIJ
H | PRIROČNI HODNIK
1 | ODPRT INOX REGAL | kos | 1 |  | 0
- dim. 800x500x1800 mm (ŠxGxV)
- 4 prestavljive police
- možnost naknadne vgradnje dodatnih polic
- nosilnost police: 100kg/tm
I | SKLADIŠČENJE BIOLOŠKIH ODPADKOV
1 | SOD ZA ODPADNO HRANO | kos | 3 | / | /
- (dobavi pogodbeni izvajalec)
- volumen: 50L
2 | TALNA REŠETKA | kos | 1 | / | /
- dim. 200x200x210 mm (ŠxGxV)
- protismradna zapora in protizdrsne mrežaste rešetke
- higienski design po SIST EN 1672, EN ISO 14159 in EHEDG (št. 8)
odtok: DN50
V POPISU STROJNIH INSTALACIJ
SPECIFIKACIJA BARSKE OPREME
A | BARSKI DEL IN KAVARNA
1 | ZAPRT DELOVNI PULT S PREDALOM IN VRATI | kos | 1 |  | 0
- dim. 420x700x900/900 mm (ŠxGxV)
- na površini prostor za odlaganje pladnjev-kozarcev in ostalo
- spodaj zaprto s predalom in krilnimi vrati
- spodnja polica
- v notranjosti prostor za gasilni aparat ter zadaj prezračevalni kanal (več v pogledu arhitekture)
- zavih zadaj in desno 0 mm
2 | DELOVNI PULT S KORITOM | kos | 1 |  | 0
- dim. 1320x700x900/900 mm (ŠxGxV)
- desno korito za izpiranje kozarcev dim. 400x500x250 mm
- poleg korita levo spodaj prostor za podpultni pomivalni stroj
- na skrajni levi omarica s spodnjo polico ter zaprta s krilnimi vrati
- v levi omarici prostor za mehčalec vode
- zgoraj na površini odcejalna površina (nad pomivalnim strojem)
- zavih zadaj 0 mm
priklop vode: THV DN15
odtok: DN50
3 | BATERIJA NAMIZNA ENOROČNA | kos | 1 |  | 0
- dolžina izliva l= 230 mm
priklop vode: THV DN15
4 | PODPULTNI POMIVALNI STROJ | kos | 1 |  | 0
- dim. 525x555x715 mm (ŠxGxV)
- dimenzija košare: 450x450 mm
- vstopna višina: 300 mm
- poraba vode: 1,5-1,8 l/košaro
- kapaciteta tanka: 14l
- moč izpiralne črpalke: 40W
priključna moč: 3,5kW, 1N~230V
5 | AVTOMATSKI MEHČALEC VODE | kos | 1 |  | 0
- dim. 233x435x470 mm
- pritisk dovodne vode: min 2 bar in max. 6 bar
- max. pretok vode: 1350 l/h
- priklop vodovodnega omrežja DN20
- poraba soli na regeneracijo: cca 1,5 kg
- količina soli v zbiralniku: 20 kg
- različne nastavitve regulacije
- enostavno upravljanje preko LCD zaslona
priključna moč: 0,2kW 1N~230V
6 | HLAJEN DELOVNI PULT S KORITOM | kos | 1 |  | 0
- dim. 1350x700x900/900 mm (ŠxGxV)
- 2x box z vodili za GN 1/1
- 2x inox krilna vrata (leva in desna)
- hladilni agregat vgrajen LEVO
- temperaturno območje: -2°C/+8°C
- zavih zadaj 0 mm
- na površini prostor za blagajno
- nad hladilnim agregatom sanitarni umivalnik dim. 290x400x200 mm (levo)
priključna moč: 0,40kW 1N~230V
7 | BATERIJA NAMIZNA ENOROČNA | kos | 1 |  | 0
- dolžina izliva l= 230 mm
priklop vode: THV DN15
8 | KAVA DELOVNI PULT-PRIPRAVA | kos | 1 |  | 0
- dim. 1070/980x700x900/900 mm (ŠxGxV)
- skrajno desno kava predal in spodaj prekucnik za smeti
- na sredini prostor za podpultni ledomat
- na skrajni levi zaprto z krilnimi vrati ter spodnjo polico
- na skrajni levi prostor za mehčalno napravo
- zavih zadaj in levo 0 mm
Opomba: pult je nepravilne oblike, širina pulta je različna (1070 in 980 mm)
9 | PODPULTNI LEDOMAT | kos | 1 |  | 0
- dim. 355x405x595 mm (ŠxGxV)
- kapaciteta: 21kg/24h
- zalogovnik: 4kg
- hladilno sredstvo: R290
- zračno hlajenje
priključna moč: 0,26 kW, 1N~230V
10 | AVTOMATSKI MEHČALEC VODE | kos | 1 |  | 0
- dim. 233x435x470 mm
- pritisk dovodne vode: min 2 bar in max. 6 bar
- max. pretok vode: 1350 l/h
- priklop vodovodnega omrežja DN20
- poraba soli na regeneracijo: cca 1,5 kg
- količina soli v zbiralniku: 20 kg
- različne nastavitve regulacije
- enostavno upravljanje preko LCD zaslona
priključna moč: 0,2kW 1N~230V
11 | TALNA REŠETKA | kos | 1 | / | /
- dim. 200x200x210 mm (ŠxGxV)
- protismradna zapora in protizdrsne mrežaste rešetke
- higienski design po SIST EN 1672, EN ISO 14159 in EHEDG (št. 8)
odtok: DN50
V POPISU STROJNIH INSTALACIJ
B | MONTAŽA, TRANSPORT IN ŠOLANJE | kpl | 1 |  | 0
- dostava opreme do lokacije ter vnos in montaža v prostoru
- priklop odtokov in mešanih baterij izvede dobavitelj gostinske-tehnološke opreme
- priklop naprav, katere so napajane z eletriko pa izvede izvajalec elektroinstalacij
- zagotoviti odvoz vseh smeti in poskrebeti za čisto okolje, tekom same montaže
- na koncu, ko je vsa oprema zmontirana in vgrajena se opravi zagon opreme
- po dogovoru z naročnikom-investitorjem se ppozneje naredi tudi strokovno šolanje osebja
- pri montaži je vključen tudi potrošni material
|  |  |  | Skupna vrednost [€] | 0
| SKUPNA PRIKLJUČNA ELEKTRIČNA MOČ: 35,0 kW |  |  | Popust [%] | 0%
| SKUPNA PRIKLJUČNA PLINSKA MOČ: 0,0 kW |  |  | Vrednost pop [€] | 0
| FAKTOR ISTOČASNOSTI JE 0,75 |  |  | Vrednost s popustom brez DDV | 0
|  |  |  | DDV 22% od osnove | 0
|  |  |  | Vrednost z DDV | 0