## Popis teh. opreme-Pralnica
Obrazec 9 PREDRAČUN S TEHNIČNO SPECIFIKACIJO OPREME
Ponudnik mora v dokaz izpolnjevanja tehničnih zahtev za vse postavke predložiti ustrezna dokazila oz. dokumentacijo, kot je katalog, tehnični list, skica ali slikovno gradivo, opis ponujenega artikla, itd. pri čemer ponudnik v njegovi ponudbi označi kateri dokumenti se nanašajo na katero postavko (na dokazilih se zapiše zaporedno številko postavke s popisa). Vsi prospekti morajo biti nedvoumno označeni, na katero pozicijo v specifikaciji se tehnična dokazila nanašajo.
Tehnične zahteve opreme javnega naročila
Vsa oprema mora biti skladna z evropskimi standardi kakovosti in varnosti. Ponudnik mora zagotovoiti dostavo, montažo in urediti šolanje zaposlenih ter brezhibni zagon ter oddati ustrezno poročilo o primopredaji pralnice.
Materiali morajo omogočati vsakodnevno redno čiščenje s tekočo vodo in primernimi čistili in občasno dezinfekcijo.
Izvedbene zahteve tehnološke opreme
Ponudnik opremo vriše v idejni načrt, skupaj s potrebnimi inštalacijami in GOI posegi.
Vsi elementi iz nerjaveče pločevine morajo biti ozemljeni.
Sestavni del predaje opreme je kompletna tehnična dokumentacija (izjave, slovenska navodila za uporabo, garancijski listi, CE izjave za stroje, kot je navedeno v vzorcu pogodbe.
CENA NA ENOTO MORA ZAJEMATI TRANSPORT, MONTAŽO IN PRIKLOPE VSE OPISANE DIMENZIJE V POPISU OPREME PO VREDNOSTIH (DIMENZIJAH, MOČEH, TEMPERATURAH IN OSTALIH TEHNIČNIH VREDNOSTIH) LAHKO ODSTOPAJO ZA MAX. NAJVEČ +/-10 %
Poz. | Opis blaga in storitev | ME | Količina | Točen naziv proizvajalca, oznaka in tip ponujene opreme | Cena/kos | Cena [€]
SPECIFIKACIJA PRALNE OPREME
1 | INDUSTRIJSKI PRALNI STROJ | kos | 2 |  | 0 | 0
- Barierni industrijski stroj
- dim. 950-1130x875-1030x1300-2050 mm (ŠxGxV)
- max. faktor polnjenja: 1:9/1:10
- kapaciteta stroja: min. 15kg
- volumen bobna: 130-250l
- premer bobna: 650-750 mm
- glasnost/nivo hrupa: 65-75dB
- Proizvajalec jamči, da ima dobavitelj čistil možnost prostoročnega programiranja
2 | INDUSTRIJSKI PRALNI STROJ | kos | 1 |  | 0 | 0
- Barierni industrijski stroj
- dim. 910-1400x875-1300x1300-2050 mm (ŠxGxV)
- max. faktor polnjenja: 1:9/1:10
- kapaciteta stroja: min. 32kg
- volumen bobna: 280-380l
- premer bobna: 650-900 mm
- glasnost/nivo hrupa: 65-75dB
- Proizvajalec jamči, da ima dobavitelj čistil možnost prostoročnega programiranja
3 | INDUSTRIJSKI SUŠILNI STROJ | kos | 1 |  | 0 | 0
- dim. 750-1000x1050-1650x1800-2050 mm (ŠxGxV)
- max. Faktor polnjenja: 1:18/1:22
- kapaciteta stroja: min. 15kg
- volumen bobna: 340-500l
- premer bobna: 750-980 mm
- glasnost/nivo hrupa: 60-70 dB
4 | INDUSTRIJSKI SUŠILNI STROJ | kos | 1 |  | 0 | 0
- dim. 900-1100x1200-1650x1800-2050 mm (ŠxGxV)
- max. Faktor polnjenja: 1:18/1:22
- kapaciteta stroja: min. 28kg
- volumen bobna: 650-700l
- premer bobna: 620-930 mm
- glasnost/nivo hrupa: 60-70 dB
5 | INDUSTRIJSKA LIKALNA MIZA Z LIKALNIKOM IN ROKAVNIKOM | kos | 1 |  | 0 | 0
- interaktivni zaslon na dotik, rokavnik vključen
- min. dim. delovne površine: 1200x400 mm, likalna višina 900 mm
- električna moč min. 2 kW
- prostostoječa, z nosilno konzolo za likalnik
- samodejno dovajanje vode
- gretje z električno energijo
- tlak delovanja sistema: min. 3 bar
- priključek na centralni vodni sistem
- nastavljiva temperatura likanja z zaščito pred pregrevanjem
- s profesionalnim parnim likalnikom
6 | INDUSTRIJSKI LIKALNI STROJ | kos | 1 |  | 0 | 0
- dim. 1750-2850x640-1050x950-1550 mm (ŠxGxV)
- kapaciteta stroja:30kg/h
- premer valja: 250-350
- hitrost likanja: 1 do 8 m/min
- nivo hrupa: 60-75dB
- skupna širina likanja: 1200-1800 mm
- nastavljiva hitrost valja
- nastavljiva temperatura in tlak pare
- sistemsko varovanje pri rokovanju in delovanju stroja
7 | LIKALNA LUTKA | kpl | 1 |  | 0 | 0
- lutka za likanje vrhnjih oblačil in hlač
- nastavljiva temperatura in tlak pare
- samodejni izklop ob prekinitvi delovanja
- sistemsko varovanje pri rokovanju in delovanju stroja
- avtomatski sistem za napajanje tkanine
- možnost prilagoditve hitrosti in temperature
8 | KOMPRESOR | kos | 1 |  | 0 | 0
- Prostornina tlačne posode: 90 L
- Število obratov: minimalno 1300/min
- Moč: Najmanj 2,2 kW
- Maksimalni tlak: Najmanj 8 barov.
- glasnost/nivo hrupa: 60-70 dB
9 | ŠIVALNI STROJ, MIZA IN STOL | kpl | 1 |  | 0 | 0
- moč šivalnega stroja: min. 0,5 kW
- funkcije: več vrst šivov, nastavljiva hitrost, samodejno rezanje niti
- miza prilagodljiva glede na delovno višino šivalnega stroja
- miza narejena iz materialov, ki je učinkovit za mokro čiščenje
- stol z oblazinjenim naslonjalom in sedežnim delom, blažilec za sedenje narejen iz vzmeti
10 | VOZIČEK Z DVIŽNIM DNOM | kpl | 5 |  | 0 | 0
- kapaciteta: min. 100kg
- material: nerjaveče jeklo
- dvižno dno nastavljivo po višini
- štiri vrtljiva gumijasta kolesa
11 | VOZIČEK ZA PREVOZ SUHEGA ALI MOKREGA PERILA | kpl | 10 |  | 0 | 0
- dim. 800x500x650 mm
- kapaciteta: min. 200 kg
- material: nerjaveče jeklo
- štiri vrtljiva kolesa z zavoro
12 | REGAL-POLICE | kpl | 12 |  | 0 | 0
- dim. 1000x500-600x2000-2500 mm (ŠxGxV)
- regal za shranjevanje čistega perila, ki omogoča naknadno spreminjanje sestave
- material: nerjaveče jeklo
- zgornja in spodnja polica sta fiksno, ostale nastavljive štiri police
- zgoraj morajo biti zaprti s plastičnim pokrovom ali zavarjenim inox pokrovčkom
- nosilnost police do 150 kg
13 | MIZA ZA ZLAGANJE | kpl | 1 |  | 0 | 0
- miza za zlaganje čistega perila
- dim. 1200x550x825 mm (ŠxGxV)
- material: nerjaveče jeklo
|  |  |  | Skupna vrednost [€] |  | 0
|  |  |  | DDV 22% od osnove |  | 0
|  |  |  | Vrednost z DDV |  | 0