## ODRI IN MODULARNA STREHA
| OPIS | EM. | KOL. | CENA / ENOTO | SKUPAJ
1. | SISTEM ODRSKIH PODESTOV
Dobava odrskih podestov narejenih iz ekstrudiranega aluminijastega profila. Odrske enote morajo imeti po celem obodu večnamenski kanal za medsebojno povezovanje odrskih enot ali pritrjevanje dodatne scenske opreme na same odrske enote. Odri se morajo med seboj povezovati s pomočjo ključavnice, ki se vstavi v večnamenski kanal in se z vijačenjem ključavnice odrske enote med seboj povežejo. Ključavnica mora imeti distančnik za omejitev globine pri vstavitvi v povezovalni kanal. Pritrjevanje nog na odrske enote se izvede z vstavitvijo v mehanizem za pritrjevanje nog, ki se nahaja v spodnjem delu odrske enote - ulitek iz DUR Aluminija s posebnim mehanizmom za pričvrščevanje in z uporabo imbus ključa. Odrski podest mora omogočati postavitve do višine 2,0m brez diagonalnih podpornikov kar mora biti navedeno v TÜV certifikatu. Površina odrskih enot mora biti iz črne vlagoodporne nedrseče vezane plošče debeline 25 mm. Vse noge odrskih enot morajo biti narejene iz Alu profila dimenzije 60x60x3,5mm. Teleskopske noge pa morajo biti opremljene z vijakom za hitro nastavitev višine noge in varnostnim fiksirnim vijakom M10 s katerim se dodatno fiksira višina podesta. Dimenzija posamezne odrske enote je 2,0x1,0m, skladiščna višina 98 mm in nosilnost odra 750 kg/m2. Ob dobavi je potrebno priložiti TÜV certifikat za odrske podeste. Vsa oprema mora biti v skladu z DIN 15921:2015-09, EK5/AK1 11-01.3:2016; AfPS GS 2019:01 PAK. Odri kot MULTI, Maori d.o.o. ali enakovredno Sistem odrskih podestov je sestavljen iz naslednjih segmentov: - Veliki oder: 10,0mx8,0m x višine do max. 140 cm - Mali oder: 6,0m x 4,0m x višine do max. 100 cm
| Komplet za Veliki oder mora vključevati: 40 kos - Odrskih podestov 200x100 cm 40 kpl - (4 noge/kpl) teleskopske noge višine od 80 do 140 cm 4 kpl - Komplet gumiranih vstavljivih koleščkov za oder, ki spremeni odrski podest v voziček s pripadajočo potisno letvijo 20 kpl - Ograja za nastopajoče širine 1,0m z vsem pripadajočim materialom za fiksiranje na odrske podeste 10 kpl - Ograja za nastopajoče širine 2,0m z vsem pripadajočim materialom za fiksiranje na odrske podeste 2 kpl - stopnice za dostop na oder do višine 140 cm - po potrebi nastavljive 28 kpl - povezovalalni element za medsebojno povezovanje 4 nog 22 kpl - povezovalalni element za medsebojno povezovanje 2 nog Komplet za Mali oder mora vključevati: 12 kos - Odrskih podestov 200x100 cm 12 kpl - (4 noge/kpl) teleskopske noge višine od 60 do 100 cm 2 kpl - Komplet gumiranih vstavljivih koleščkov za oder, ki spremeni odrski podest v voziček s pripadajočo potisno letvijo 12 kpl - Ograja za nastopajoče širine 1,0m z vsem pripadajočim materialom za fiksiranje na odrske podeste 3 kpl - Ograja za nastopajoče širine 2,0m z vsem pripadajočim materialom za fiksiranje na odrske podeste 2 kpl - stopnice za dostop na oder do višine 100 cm - po potrebi nastavljive 6 kpl - povezovalalni element za medsebojno povezovanje 4 nog 10 kpl - povezovalalni element za medsebojno povezovanje 2 nog | kpl | 1 |  | 0
2. | MODULARNA KONCERTNA STREHA 10x8m
Streha mora biti zasnovana kot dvokapna modularna konstrukcija, primerna za koncertne in druge scenske prireditve na prostem. Konstrukcija mora omogočati hitro in enostavno montažo ter visoko nosilnost za podporo scenske opreme. Streha je dvokapna, nagnjena od sredinskega grebena proti sprednjima in zadnjima robovoma. Nagib mora biti enakomeren in zadostovati za učinkovito odvajanje padavin. Dimenzije: A - Notranja širina med trussi (spredaj): vsaj 10,30 m B - Skupna zunanja širina čez stabilizatorje stebrov (spredaj): vsaj 12,60 m C - Notranja globina med trussi: vsaj 7,20 m D - Skupna zunanja globina čez stabilizatorje stebrov : vsaj 9,60 m E - Svetla višina: min 7,10 m F - Skupna višina: max 8,60 m Standardi po kateri mora biti streha narejena: DIN EN 13814 (2005) - Stroji in strukture za sejmišča in zabaviščne parke DIN 1055-4 - Vplivi na konstrukcije / veter DIN 4113 - Projektiranje aluminijastih konstrukcij DIN 18800 - Projektiranje jeklenih konstrukcij Konstrukcija mora biti izdelana po EN 1090 EXC2, vključevati potrebne napenjalne žice, priročnik z navodili in inženirsko poročilo Nosilnosti: Streha mora na primarni konstrukciji omogočati skupno nosilnost min.: 3040 kg
Streha mora omogočati postavitve pri sledečih hitrosti vetra: Dovoljena uporaba pri hitrosti vetra - 17,8m/s - 64km/h (največja hitrost sunka vetra) Prepovedana uporaba pri hitrosti vetra - 29,6 m/s - 106 km/h (največja hitrost sunka vetra) * Izračuni morajo temeljiti na 100 % zaprtih stranskih delih konstrukcije * Stranske nadstreške je treba odstraniti nad to hitrostjo vetra, če niso upoštevane Balasti - vodni tank 1000l (osnovni morajo biti vključeni v ceno) - 8 kos
| Dobava mora vključevati: Vse spojne elemente za varno postavitev koncertne strehe Dobavo ustreznih 4 elektromtornih verižnih dvigal nosilnosti 1000kg in kontrolne enote za dvigovanje strehe. Dobavljeno mora biti skupaj z notranjimi vetrnimi zaščitnimi žicami in priključnimi dodatki Ob dobavi je potrebno podati celotno poročilo o strukturnem izračunu in priročnik za montažo v Slovenskem ali Angleškem jeziku Barva PVC strehe mora biti črna in negorljiva po DIN 4102 B1 Dobava črnih stage Mesh zaves za zastiranje 3 strani konstrukcije ustreznih dimenzij in pritditvenega materiala Streha kot MR2K keder roof 10x8m ali enakovreno | kpl | 1 |  | 0
3. | MODULARNA KONCERTNA STREHA 6x4m
Streha mora biti zasnovana kot modularna konstrukcija, ki je primerna za koncertne in druge scenske prireditve na prostem. Konstrukcija mora omogočati hitro in enostavno montažo ter visoko nosilnost za podporo scenske opreme. Streha je zaobljena - lokaste oblike. Lok mora biti enakomerno zaobljen in mora omogočati stabilnost celotne konstrukcije. Dimenzije: A - Notranja širina med trussi (spredaj): vsaj 6,00 m B - Skupna zunanja širina čez stabilizatorje stebrov (spredaj): vsaj 7,00 m C - Notranja globina med trussi: vsaj 4,40 m D - Skupna zunanja globina čez stabilizatorje stebrov : vsaj 5,50 m E - Svetla višina ob strani: vsaj 4,50 m F - Skupna višina v sredini: min 5,80 m H - Globina sprednje konzole : min 1,20 m Standardi po kateri streha mora biti narejena: DIN EN 13814 (2005) - Stroji in strukture za sejmišča in zabaviščne parke DIN 1055-4 - Vplivi na konstrukcije / veter DIN 4113 - Projektiranje aluminijastih konstrukcij DIN 18800 - Projektiranje jeklenih konstrukcij Konstrukcija mora biti izdelana po EN 1090 EXC2, vključevati potrebne napenjalne žice, priročnik z navodili in inženirsko poročilo Nosilnosti: Streha mora na lokih omogočati minimalno nosilnost na 1 tm.: 15 kg Na sprednjih konzolah pa točkovno nosilnost minimalno: 250 kg
| Streha mora omogočati postavitve pri sledečih hitrosti vetra: Dovoljena uporaba pri hitrosti vetra - 17,8m/s - 64km/h (največja hitrost sunka vetra) Prepovedana uporaba pri hitrosti vetra - 28,0 m/s - 100 km/h (največja hitrost sunka vetra) Izračuni morajo temeljiti na 100 % zaprtih stranskih delih konstrukcije Stranske nadstreške je treba odstraniti nad to hitrostjo vetra, če niso upoštevane Balasti - vodni tank 1000l (osnovni morajo biti vključeni v ceno) - 4 kos Dobava mora vključevati: Vse spojne elemente za varno postavitev koncertne strehe Dobavljeno mora biti skupaj z notranjimi vetrnimi zaščitnimi žicami in priključnimi dodatki Ob dobavi je potrebno podati celotno poročilo o strukturnem izračunu in priročnik za montažo v Slovenskem ali Angleškem jeziku Barva PVC strehe mora biti črna in negorljiva po DIN 4102 B1 Dobava črnih stage Mesh zaves za zastiranje 3 strani konstrukcije ustreznih dimenzij in pritditvenega materiala Streha kot MR1 Arched roof 6x4m ali enakovreno | kpl | 1 |  | 0
3. | DODATNA OPREMA
| Ročno verižno dvigalo – Minimalna nosilnost dvigovanja 250kg in ne več kot 500kg – Aluminjasto ohišje s poglobljenimi vijaki – Zaščita pred preobremenitvijo – Minimalna dolžina verige 5m – Vreča za verigo – Neto teža ne presega 5kg – Široka odprtina kavlja (zgornji in spodnji kavelj) – Zaklep kavlja z varnostno konico (zgornji in spodnji kavelj) – Na obrabo odporna nosilna veriga za visoko in enakomerno trdnost v skladu s standardom DIN EN 818-7 | kos | 2 |  | 0
| Nosilec za konstrukcijo Minimalna nosilnost 1000kg Nosilec mora biti kompatbilen z dobavljeno konstrukcijo strehe 10x8m, saj se bo uporabljal kot dodatna točka za obešanje. Nosilec mora vsebovati tudi 2x kljuki za obešanje, ter točko za elektro motor. Kot naprimer TAF 8013 ali Milos CS M290/M400 ali podobni | kos | 2 |  | 0
| Neskončni povezovalni trak (gurtna) z jeklenico za obešanje elektro motorjev na konstrukcijo in alu konstrukcijo: -Neskončna bremenska gurtna z vgrajeno jeklenico dolžine, črne barve, dolžine 1m, nosilnost 1000kg, certificirana - varnostno dokazilo - tehnični list | kos | 2 |  | 0
4. | PRVA MONTAŽA ZGORAJ NAVEDENE OPREME
| Cena mora zajemati vse prevoze od proizvajalca do mesta montaže, vnos materiala na objekt ter prikaz prve montaže. Pri sami montaži morajo sodelovati osebe, ki bodo kasneje uporabljali dobavljeno opremo. | kpl | 1 |  | 0
|  |  |  | SKUPAJ brez DDV: | 0