## SKLOP 1
Tehnična specifikacija tovornega vozila 4x4 z nadgradnjo
SKLOP 1
|  | Zahtevani parametri | Vpis podatkov (bela polja)
Vozilo |  | tovorno/tip
Osnovni podatki vozila | · | medosna razdalja od 3400 do 3.800 mm
| · | dovoljena skupna masa od 6500 do 7.000 kg
| · | kabina enojna z oknom zadaj
| · | nosilnost prednje osi min 2.700kg
| · | nosilnost zadnje osi min 5.000 kg
| · | nosilnost vozila (tovora) min 1.500 kg
| · | skupna dolžina vozila max 6.500 mm
| : | maksimalna višina z dvigalom 3000 mm
| · | širina kabine od 1.900 do 2.100 mm
Motor | · | min euro 6
| · | turbo interkuler
| · | št. cilindrov 4 ali več
| · | moč motorja: od 120 kW do 140 kW
| · | prostornina motorja max 3.000 cm3
| · | Start Stop sistem (če proizvajalec vozila to omogoča)
| · | navor min 400 Nm
Menjalnik | · | 5 ali več stopenjski
Barva | · | bela (ni pogoj)
Garancija oz. jamstvo za vozilo z nadgradnjo | · | Min 3 leta ali 100.000 km
Pogon | · | 4x4
Pnevmatike | · | terenski profil zadaj dvojne
| · | 1+2 sedišči (komforten voznikov sedež)
| · | ABS + ESP
Obvezna oprema | · | nastavljivo hidravlično krmilo
| · | parabolične vzmeti s stabilizatorjem ali torzijskim vzmetenjem s stabilizatorjem spredaj in parabolične vzmeti s stabilizatorjem zadaj
| · | meglenke
| · | električno odpiranje stranskih oken
| · | električno ogrevana zunanja ogledala
| · | varnostni blazini na voznikovi in sovoznikovi strani
| · | daljinsko centralno zaklepanje kabine
| · | samodejna klimatska naprava
| · | radio z zvočniki
| · | digitalni led prikazovalnik integriran v armaturni plošči
| · | digitalni ali pametni tahograf
| · | dve rotacijski led luči ali LED rumeni utripajači blok na strehi vozila
| · | pomožni odgon za montažo hidravlične črpalke za pogon dvigala
| · | zvočni/svetlobni signal ob vzratni vožnji
| · | naprava za prostoročno telefoniranje z nosilcem telefona (širina 50 -80)
| · | vlečna naprava z elekričnem priključkom za avtomobilsko prikolico
| · | rezervno kolo z nosilcem
| · | pomožno ogrodje s postavkom za dvigalo nameščeno za kabino vozila
maxsimalna višina poda zaboja 1.050 mm
| · | dimenzije (notranje) dolžina min 3.050 mm max 3.600 mm, širina min 2.100 mm (širino prilagoditi na širino dvigala)
| · | stranice iz aluminija višine 500 mm, z zadnjim demontažni stebrom, debelina stranic 25 mm, odpiranje stranic normalno navzdol
| · | prednja stranica povišana na 800 mm, z nosilcem dolgega tovora
| · | pod iz vodoodporne vezane plošče s protidrsnim nanosom debeline 21 mm
| · | stranski kavlji in ušesa za privez tovora (5+5 kom)
Zaboj | · | blatniki za zadnja kolesa
| · | zaboj za orodje INOX ali PVC za shranjevanje orodja pod kesonom s ključavnico,
| · | ogrodje zaboja s podstavkom dvigala vroče cinkano
| · | aluminijaste stranice zaboja eloksirane
| · | bočna zaščita
| · | ustrezna signalna, svetlobna in obvezna oprema
Hidravlično dvigalo | · | dvigalo izdelano v skladu z veljavnimi varnostnimi predpisi za dvigala EN 12999 nameščeno za kabino vozila
| · | tritočkovna pritrditev dvigala na šasijo tovornega vozila med zadnjo steno kabine in sprednjo steno nadgradnje
| · | izvedba dvigala z dvižno in nihajno roko
| · | dolžina hidravlično iztegnjene roke v horizontalni smeri min 10.400 mm in max 11.400 mm
| · | minimalna dolžina dvigala v horizontalni smeri, lahko tudi z ročni podalški najmanj 11.200 mm
| · | zmogljivost na dosegu 10.400 mm min 490 kg
| · | širina dvigala max 2.350 mm
| · | najvišja točka vozila z dvigalom max 3.000 mm
| · | stranska hidravlično izvlečljiva teleskopska stabilizatorja
| · | delovne led luči na zadnji steni kabine
| · | dodatne zadnje podporne noge
| · | podporne noge stabilizatorjev z nagibnim krožnikom
| · | sistem za nadzor stabilnosti vozila v polnem krogu 360°, ki omogoča zmogljivost dvigala sorazmerno na izvlek osnovnih in dodatnih stabilizatorjev
| · | delo z dvigalom mora biti mogoče tudi, če na nasprotni strani stabilizatorji niso oprti ob tla
| · | kot vrtenja dvigala min 400°
| · | upravljanje dvigala ročno in z daljinskim radiskim upravljalcem, kontrola obratov motorja + -
| · | možnost kabelske povezave daljinskega upravljanja
| · | števec obratovalnih ur ter prikazovanje kode napake
| · | ustrezna hidravlična črpalka, rezervar s hidravličnem oljem, hladilnik hidravličnega olja, povratni ter visokotlačni filter
| · | vgrajen sistem za elektronsko preobremenitveno varovanje v skladu z CE s prikazom obremenitve dvigala na odajniku in komandnem pultu
| · | varnostni blokirni ventili na hidravličnem valju dvižne, nihajne in teleskopske roke
| · | podložne plošče 400 X 400 mm za podporne noge z nosilci za postavitev pod podporne noge in za odlaganje med transportom
| · | pregled in preizkus dvigala s področja varnosti in zdravja pri delu z izdajo poročila ter matično in kontrolno knjigo
| · | homologacija vozila in vseh dodatno vgrajenih delov
Druge zahteve | · | preizkus dvigala iz varstva pri delu z izdajo poročila ter matično knjigo
| · | zagotovljen pooblaščen servis za vozilo in dvigalo v republiki Sloveniji
| · | navodilo za uporabo in varno delo v slovenskem jeziku za vozilo in nadgradnjo (dvigalo) vsaj dva izvoda
| · | vozilo mora imeti poln rezervar goriva
| · | ob prevzemu vozila izvedba usposabljanja upravljalcev vozila in dvigala na lokaciji naročnika
Ponujeno vozilo je znamke, tip, model in ima morebitno dodatno nezahtevano opremo
Znamka
Tip
Model vozila
Znamka
Tip
Model dvigala
Dodatna
nezahtevana
oprema
Priloga, prospektna dokumentacija z natančno označbo ponujenega vozila.
Emisije ogljikovega monoksida (COem), izražene v mg/kWh:
Emisije dušikovih oksidov (NOxem), izražene v mg/kWh:
Emisije trdnih delcev (PMem), izražene v mg/kWh:

## SKLOP 2
Tehnična specifikacija za traktor in priključke
SKLOP 2
TRAKTOR
|  | Zahtevani parametri | Vpis podatkov (bela polja)
Motor | · | motor s skupnim vodom vbrizga goriva (Common Rail)
| · | 4 cilindre, vodno hlajen, prostornina minimalno 3.700 ccm
| · | nazivna moč motorja od 82 kW – 92 kW
Menjalnik | · | prenos 32+36, hitrost 40km/h z zmanjšanimi obrati motorja (ECO SPEED)
| · | elektrohidravlični Inverter smeri
Garancija | · | TOVARNIŠKA GARANCIJA 5 LET
oz. jamstvo
Obvezna | · | power shuttle sklopka (naprej nazaj, brez stiskanja nožne sklopke)
oprema | · | funkcija sklopke na prestavni ročici
| · | parkirna blokada menjalnika - PARK LOCK
| · | ESM – dva spomina za konstantne vrtljaje motorja (tempomat)
| · | elektro-hidravljični vklop 4WD
| · | elektro-hidravljični vklop priključne gredi + zunanji vklop/izklop
| · | elektro-hidravljični vklop zapore zadnjega diferenciala
| · | zavore: večploščni zavorni sistem v olju, s sistemom zaviranja na sprednja kolesa
| · | bi-speed funkcija- spremenjenjeno razmerje vrtenja sprednjih koles za boljšo okretnost traktorja
| · | vzmetenje prednje preme
| · | sprednja os sistema dvojnih stožčastih zobnikov
| · | samozaporni sprednji diferencial
| · | hidravljična črpalka pretoka minimalno 68 litrov na minuto
| · | 3x hidravljični distributorji na zadnjem delu traktorja.
| · | hitrozapenjalni konci dvižnih rok
| · | vlečna kljuka tip drsne izvedbe
| · | hitro snemljiva vlečna kljuka s kroglo nastavljiva po višini
| · | priključna gred 540/1000
| · | integrirana kabina s klimatsko napravo in ravnim dnom.
| · | zračno vzmeten voznikov sedež
| · | štirje delovni žarometi montirani nižje od najvišje točke traktorja
| · | rotacijska luč
| · | hidravljične zavore za priklopnik – 2 cevni sistem
| · | sprednja priključna gred
| · | zunanja mera traktorja:širina do 180 cm, maximalna višina traktorja s kabino je lahko do 245 cm, maksimalna dolžina do 480 cm
| · | pnevmatike 320/65R18 spredaj, 440/65R28 zadaj
Druge zahteve | · | za traktor in priključno opremo morajo biti slovenska navodila za uporabo
| · | traktor mora biti ustrezno opremljen in imeti vse dokumente za registracijo vozila
| · | ob predaji traktorja bo opravljen preizkus in ob prevzemu mora biti predana vsa ustrezna dokumentacija
| · | vozilo mora imeti poln rezervar goriva
| · | ponudnik traktorja mora biti pooblaščeni prodajalec in serviser v republiki Sloveniji
Nadgradnja traktorja
|  | Zahtevani parametri | Vpis podatkov (bela polja)
Obvezna oprema | · | snemljiva hitrovpenjalna plošča EURO 3/5 (DIN 76 060 A/B), sistem vpetja s sorniki za hitrejšo montažo.
| · | sritočkovni dvižni sistem z zložljivimi rokami in avtomatskimi kljukakmi, sistem vpetja s sorniki za hitrejšo montažo.
| · | dodatna ojačitev čelnega vpetja pod podvozjem traktorja do zadnje osi oziroma priklopa, za izredno težka dela.
| · | hidravlični blažilec sunkov nihajev z hidravljičnim akumolatorjem z možnostjo izklopa
| · | podaljšane bočne konzole do menjalnika-zvona oziroma do kabine traktotja
| · | spredaj 7 polna vtičnica
| · | elektrohidravlična Joystick krmilna ročica z ventilom vgrajenim izven kabine, z dvema hidravličnima linijama za krmiljenje sprednje hidravlike. Ter dve elektro signalne linije. Za namen upravljanja čelne hidravlike in dodatnih hidravličnih linij.
| · | sprednja izhodna gred 1000 rpm, vklop na tipko v kabini
Snežni plug
|  | Zahtevani parametri | Vpis podatkov (bela polja)
Obvezna oprema | · | dvodelni (krilo iz 2 segmentov)
| · | širina pluga od 2500 od 2650mm
| · | višina pluga:od 900 do 1000 mm
| · | masa: max 400 kg
| · | vpenjalna plošča za hitri priklop
| · | naletno varovanje plužnega segmenta
| · | hidravlični dvig
| · | sistem bočnega prilagajanje plužnega segmenta k terenu pluženja
| · | hidravlično obračanje
| · | enosmerno delovanje dvižnega hidravličnega cilindra
| · | gumi plužni segmenti
| · | drsne sani, gibljive in višinsko nastavljive
| · | hidravlične cevi s hitrimi spojkami
| · | parkirne nožice
| · | bočne poziciske luči
Snežne verige
|  | Zahtevani parametri | Vpis podatkov (bela polja)
Obvezna oprema | · | za zadnja kolesa velikost 440/65R28
| · | za sprednja kolesa velikost 320/65R18
Traktorski plato
|  | Zahtevani parametri | Vpis podatkov (bela polja)
Obvezna oprema | · | noslinost min: 1900kg
| · | širina 1800mm
| · | globina 1000mm
| · | standardni mehanski in hidravlični priključki za traktor
| · | hidravlični centralni vzvod
hidravlična kiper izvedba z dvosmernim cilindrom
| · | višina stranic 400mm + dodatne stranice 350mm 2x stranska in 1x sprednja, 1x zadnja
| · | zeža do 400kg
Traktorski viličar
|  | Zahtevani parametri | Vpis podatkov (bela polja)
Obvezna oprema | · | nosilnost min.1400kg
| · | višina dviga min 2600mm
| · | nagib naprej, nazaj
| · | pomik vilic hidravlično - levo, desno min 18cm
| · | tritočkovni priklop 2. kategorija
| · | hitre spojke
Komunalni posipalnik soli in peska
|  | Zahtevani parametri | Vpis podatkov (bela polja)
Obvezna oprema | · | prostornina kontejnerja 700 do 800l
| · | širina posipavanja 1,4 do 1,6m
| · | masa praznega max 400kg
| · | tritočkovni priklop na zadnjo hidravliko traktorja 2. kategorija
| · | omogočanje samozajema posipnega materiala
| · | pogon preko traktorske hidravlike
| · | samonakladalna izvedba s hidravličnim cilindrom
| · | hidravlična ali mehanska brezstopenjska regulacija količine posipavanja
| · | dozirni rotor
Mulčer kladiva - reverzibilni
|  | Zahtevani parametri | Vpis podatkov (bela polja)
Obvezna oprema | · | delovna širina min 200 cm
| · | rotor z Low Vib razporeditvijo kladiv
| · | po višini nastavljiv valj
| · | teža max 500kg
| · | pomik levo-desno
| · | kardanska gred
| · | tritočkovni priklop 2. kategorija - REVERZIBILNA VERZIJA
Hidravlični vitel
|  | Zahtevani parametri | Vpis podatkov (bela polja)
Obvezna oprema | · | minimalna širina 160 cm
| · | maksimalna teža brez vrvi 500 kg
| · | daljinsko krmiljenje spust,vleka jeklenice
| · | minimalna vlečna sila 55 kN
| · | minimalna zavorna sila 66 kN
| · | žična vru fi10mm minimalno 80 metrov
| · | kardanska gred
| · | hidravlično gnani škripec
Utež tritočkovna
|  | Zahtevani parametri | Vpis podatkov (bela polja)
Obvezna oprema | · | masa uteži 450 do 550 kg
| · | 3 točkovno vpetje cat II
Ponujeno vozilo je znamke, tip, model in ima morebitno dodatno nezahtevano opremo
Znamka
Tip
Model tarktorja
Znamka
Tip
Model viličarja
Znamka
Tip
Model posipalnika soli in peska
Znamka
Tip
Model snežnega pluga
Znamka
Tip
Model vitel
Znamka
Tip
Model mulčar
Znamka
Tip
Model traktorskega platoja
Dodatna
nezahtevana
oprema
Emisije ogljikovega monoksida (COem), izražene v mg/kWh:
Emisije dušikovih oksidov (NOxem), izražene v mg/kWh:
Emisije trdnih delcev (PMem), izražene v mg/kWh:

## SKLOP 3
Tehnična specifikacija SUV osebno vozilo 4x4, srednji razred
SKLOP 3
|  | Zahtevani parametri | Vpis podatkov (bela polja)
Oblika in | · | karoserija: SUV vozilo z dvižnimi vrati zadaj
dimenzije | · | število vrat: 5
| · | število sedežev: 5
| · | dolžina vozila brez kljuke: od 4400 do 4600 mm
| · | medosna razdalja: od 2600 do 2700 mm
Motor | · | tip motorja: min EURO 6
| · | prostornina: min 1900 cm 3, Hybrid
| · | moč motorja: min 110kW
| · | moč hibridnega sistema: min 145kW
| · | CO2: max pri kombinirani vožnji 125 g/km
| · | navor: min 190 Nm
| · | moč hybridne baterije minimalmo 4.0 Ah
Mehanika in | · | lega motorja: spredaj
podvozje | · | pogon: na vsa kolesa
| · | menjalnik: samodejni minimalno 7 stopenjski ali brezstopenjski
| · | servo volan nastavljiv po višini in globini
sistem za nadzor stabilnosti
| · | pnevmatike: min 18 palične, energijska učinkovitost - oprijem na mokri podlagi - minimalno B, platišča aluminjasta
Barva | · | bela
Splošna garancija | · | min. 3 let ali 100.000 km
Garancija na hibridno baterijo | · | minimalno 8 let ali 160.000 km (kar nastopi prej)
Varnost | · | ocena varnosti 5 zvezdic po Euro NCAP od 2009 dalje
| · | varnostna blazina na voznikovi in sovoznikovi strani, prednji stranski varnostni blazini, varnostne zavese za prednjo in zadnjo vrsto, voznikova kolenska varnostna blazina. Minimalno 7 varnostnih blazin
Obvezna | · | min. 10’’ visokoločljivostni barvni zaslon na dotik, USB/multimedija
| · | brezžična povezljivost z Android Auto ali Apple CarPlay
oprema | · | elektronska blokada zagona motorja
| · | samodejni vklop dnevnih luči
| · | brisalec zadnjega stekla
| · | daljinsko centralno zaklepanje
| · | odklepanje, zaklepanje vozila in zagon brez uporabe ključa
| · | deljiva zadnja klop
| · | klimatska naprava, dvoconska samodejna
| · | aktivni tempomat z omejevalnikom hitrosti, lane in front asistent
| · | senzor za dež
| · | ogrevana prednja sedeža
| · | multifunkcijski ogrevan volan
| · | led sprednje meglenke
| · | naslon za roke
| · | ogrevano zadnje steklo z brisalcem
| · | parkirni senzorji spredaj in zadaj lahko tudi s funkcijo zaviranja
| · | kamera za vzvratno parkiranje
| · | snemljiva vlečna kljuka
| · | po višini nastavljiv voznikov sedež
| · | talne gumiaste preproge
| · | speljevalna asistenca za klanec
| · | vzdolžni strešni nosilci
| · | zatemnena starnska stekla
| · | komplet za popravilo pnevmatik
| · | sistem prepoznavanja vozil v mrtvem kotu
| · | DAB radio
| · | samodejno preklaplanje med zasenčenemi in dolgimi lučmi
| · | povezava vozlia z aplikacijo in možnostjo zaklepanja in odklepanja vozila
Dodatne | · | vozilo novo leto proizvodnje 2024
zahteve | · | letna slovenska vinjeta
| · | vozilo mora imeti poln rezervar goriva
| · | Dodatno komplet 4 pnevmatik, ki NE ustrezajo letnemu času prevzema vozila - energijska učinkovitost - oprijem na mokri podlagi A
| · | bozilo mora biti opremljeno z vso obvezno opremo (varnostni trikotnik, komplet nadomestnih žarnic, prva pomoč, varnostno odsevni telovnik-5kos)
| · | vozilo mora biti novo - max 200 km
Ponujeno vozilo je znamke, tip, model in ima morebitno dodatno nezahtevano opremo
Proizvajalec
Tip
Model
Dodatna
nezahtevana
oprema
Priloga, tehnična dokumentacija,prospektna dokumentacija z natančno označbo ponujenega vozila.
OSNOVNI PODATKI O PONUJENEM VOZILU
Poraba energenta, izražena v l/km ali kWh/km ali kg/km:
Emisije ogljikovega dioksida (CO2em), izražene v kg/km:
Emisije dušikovih oksidov (NOxem), izražene v g/km:
Emisije nemetanskih ogljikovodikov (NMHCem), izražene v g/km:
Emisije trdnih delcev (PMem), izražene v g/km:

## SKLOP 4
Tehnična specifikacija SUV osebno vozilo 4x4, višji srednji razred
SKLOP 4
|  | Zahtevani parametri | Vpis podatkov (bela polja)
Oblika in | · | karoserija: SUV vozilo z dvižnimi vrati zadaj
dimenzije | · | število vrat: 5
| · | število sedežev: 5
| · | dolžina vozila brez kljuke: od 4700 do 4900 mm
| · | medosna razdalja: od 2700 do 2900 mm
Motor | · | tip motorja: min EURO 6
| · | prostornina: min 1900 cm 3
| · | moč motorja: min 140kW
| · | CO2: max pri kombinirani vožnji 160 g/km
| · | navor: min 400 Nm
| · | priklopna obremenitev za priklopno vozilo minimalno 2300kg
Mehanika in | · | lega motorja: spredaj
podvozje | · | pogon: na vsa kolesa
| · | menjalnik: samodejni minimalno 7 stopenjski
| · | servo volan nastavljiv po višini in globini
minimalni odmik od tal 180mm
sistem za nadzor stabilnosti
| · | pnevmatike: min 17 palične, energijska učinkovitost - oprijem na mokri podlagi - minimalno B, platišča aluminjasta
Barva | · | siva
Splošna garancija | · | min. 3 let ali 100.000 km
Varnost | · | ocena varnosti 5 zvezdic po Euro NCAP od 2009 dalje
| · | varnostna blazina na voznikovi in sovoznikovi strani, bočni varnostni blazini, stranski varnostni blazini , voznikova kolenska varnostna blazina. Minimalno 7 varnostnih blazin
Obvezna | · | min. 13’’ visokoločljivostni barvni zaslon na dotik, USB/multimedija, navigacija in projecirni zaslon na vetrobranskem steklu
| · | brezžična povezljivost z Android Auto ali Apple CarPlay in brezžično polnjenje telefona
oprema | · | elektronska blokada zagona motorja
| · | samodejni vklop dnevnih luči
| · | brisalec zadnjega stekla
| · | daljinsko centralno zaklepanje
| · | odklepanje, zaklepanje vozila in zagon brez uporabe ključa
| · | deljiva zadnja klop
| · | klimatska naprava, troconska samodejna
| · | aktivni tempomat z omejevalnikom hitrosti, lane in front asistent
| · | senzor za dež
| · | ogrevana prednja in zadnja sedeža
| · | multifunkcijski ogrevan volan
| · | meglenke ali luči za slabo vreme spredaj in zadaj
| · | naslon za roke
| · | ogrevano zadnje steklo
| · | parkirni senzorji spredaj, zadaj in kamera za vzvratno vožnjo
| · | snemljiva ali nihajno poklopna vlečna električna kljuka
| · | voznikov sedež električno nastavljiv v vse smeri
| · | talne gumiaste preproge
| · | speljevalna asistenca za klanec
| · | vzdolžne strešni nosilci
| · | zatemnena starnska stekla
| · | električno odpiranje pokrova prtljažnika
| · | alarmna naprava
| · | nadzor prčnega prometa spredaj
| · | matrični sprednji žarometi s samodejnim preklopom dolgih luči
| · | zasilno rezervno kolo
| · | senzor za mrtvi kot
| · | vsaj dva USB tip C spredaj in dva USB tip C zadaj
Dodatne | · | vozilo novo leto proizvodnje 2024
zahteve | · | letna slovenska vinjeta
| · | Dodatno komplet 4 pnevmatik, ki NE ustrezajo letnemu času prevzema vozila - energijska učinkovitost - oprijem na mokri podlagi A
| · | vozilo mora imeti poln rezervar goriva
| · | vozilo mora biti opremljeno z vso obvezno opremo (varnostni trikotnik, komplet nadomestnih žarnic, prva pomoč, varnostno odsevni telovnik-5kos)
| · | vozilo mora biti novo - max 200 km
Ponujeno vozilo je znamke, tip, model in ima morebitno dodatno nezahtevano opremo
Proizvajalec
Tip
Model
Dodatna
nezahtevana
oprema
Priloga, tehnična dokumentacija,prospektna dokumentacija z natančno označbo ponujenega vozila.
OSNOVNI PODATKI O PONUJENEM VOZILU
Poraba energenta, izražena v l/km ali kWh/km ali kg/km:
Emisije ogljikovega dioksida (CO2em), izražene v kg/km:
Emisije dušikovih oksidov (NOxem), izražene v g/km:
Emisije nemetanskih ogljikovodikov (NMHCem), izražene v g/km:
Emisije trdnih delcev (PMem), izražene v g/km:

## SKLOP 5
Tehnična specifikacija SUV osebno vozilo 4x4, nižji srednji razred
SKLOP 5
|  | Zahtevani parametri | Vpis podatkov (bela polja)
Oblika in | · | karoserija: SUV vozilo z dvižnimi vrati zadaj
dimenzije | · | število vrat: 5
| · | število sedežev: 5
| · | dolžina vozila brez kljuke: od 4100 do 4300 mm
| · | medosna razdalja: od 2500 do 2600 mm
Motor | · | tip motorja: min EURO 6
| · | prostornina: min 1300 cm 3, Hybrid
| · | moč motorja: min 95kW
| · | CO2: max pri kombinirani vožnji 130 g/km
| · | navor: min 230 Nm
Mehanika in | · | lega motorja: spredaj
podvozje | · | pogon: na vsa kolesa
| · | menjalnik: ročni minimalno 6 stopenjski
| · | servo volan nastavljiv po višini in globini
| · | sistem za nadzor stabilnosti
| · | odmik od tal minimalno 175 mm
| · | pnevmatike: min 17 palične, energijska učinkovitost - oprijem na mokri podlagi - minimalno B, platišča aluminjasta
Barva | · | bela
Splošna garancija | · | min. 3 let ali 100.000 km
Garancija na hibridno baterijo | · | minimalno 5 let
Varnost | · | ocena varnosti 5 zvezdic po Euro NCAP od 2009 dalje
| · | varnostna blazina na voznikovi in sovoznikovi strani, prednji stranski varnostni blazini, varnostne zavese za prednjo in zadnjo vrsto. Minimalno 6 varnostnih blazin
Obvezna | · | min. 9’’ visokoločljivostni barvni zaslon na dotik, USB/multimedija
| · | brezžična povezljivost z Android Auto ali Apple CarPlay
oprema | · | elektronska blokada zagona motorja
| · | samodejni vklop dnevnih luči
| · | brisalec zadnjega stekla
| · | daljinsko centralno zaklepanje
| · | odklepanje, zaklepanje vozila in zagon brez uporabe ključa
| · | deljiva zadnja klop
| · | klimatska naprava, samodejna
| · | aktivni tempomat z omejevalnikom hitrosti, lane in front asistent
| · | senzor za dež
| · | ogrevana prednja sedeža
| · | multifunkcijski volan
| · | naslon za roke
| · | ogrevano zadnje steklo z brisalcem
| · | parkirni senzorji zadaj
| · | kamera za vzvratno parkiranje
| · | po višini nastavljiv voznikov sedež
| · | talne gumiaste preproge
| · | speljevalna asistenca za klanec
| · | vzdolžni strešni nosilci
| · | zatemnena starnska stekla
| · | rezervna pnevmatika
| · | sistem prepoznavanja vozil v mrtvem kotu
| · | DAB radio
| · | samodejno preklaplanje med zasenčenemi in dolgimi lučmi
Dodatne | · | vozilo novo leto proizvodnje 2024
zahteve | · | letna slovenska vinjeta
| · | vozilo mora imeti poln rezervar goriva
| · | Dodatno komplet 4 pnevmatik, ki NE ustrezajo letnemu času prevzema vozila - energijska učinkovitost - oprijem na mokri podlagi A
| · | bozilo mora biti opremljeno z vso obvezno opremo (varnostni trikotnik, komplet nadomestnih žarnic, prva pomoč, varnostno odsevni telovnik-5kos)
| · | vozilo mora biti novo - max 200 km
Ponujeno vozilo je znamke, tip, model in ima morebitno dodatno nezahtevano opremo
Proizvajalec
Tip
Model
Dodatna
nezahtevana
oprema
Priloga, tehnična dokumentacija,prospektna dokumentacija z natančno označbo ponujenega vozila.
OSNOVNI PODATKI O PONUJENEM VOZILU
Poraba energenta, izražena v l/km ali kWh/km ali kg/km:
Emisije ogljikovega dioksida (CO2em), izražene v kg/km:
Emisije dušikovih oksidov (NOxem), izražene v g/km:
Emisije nemetanskih ogljikovodikov (NMHCem), izražene v g/km:
Emisije trdnih delcev (PMem), izražene v g/km:

## SKLOP 6
Tehnična specifikacija osebna vozila na električni pogon
SKLOP 6
Čisto lahko vozilo skladno s 1. in 2. točko Priloge 2 Uredbe o zelenem javnem naročanju
Z naročilom vozil/a iz tega sklopa bo dosežen cilj iz 3. točke Priloge 2 Uredbe o zelenem javnem naročanju.
|  | Zahtevani parametri | Vpis podatkov (bela polja)
Oblika in | · | karoserija: vozilo z dvižnimi vrati zadaj
dimenzije | · | število vrat: 5
| · | število sedežev: 5
| · | dolžina vozila: od 4600 do 4800 mm
| · | medosna razdalja: od 2800 do 2900 mm
Motor | · | tip baterije: Litij - ionska
| · | kapaciteta baterije: min 70 kWh
| · | minimalna moč polnjenja na AC 11 kW
| · | moč : min 150 KW
| · | doseg po WLTP kombinirana vožnja: min 500 km
| · | polnilni kabel za polnjenje na šuko vtičnicah
| · | polnilni kabel TIP 2
Mehanika in | · | prenos moči: brezstopenjsko
podvozje | · | servo volan nastavljiv po višini in globini
| · | pnevmatike: min 18 palične. Pnevmatike na vozilu morajo ustrezati letnemu času prevzema vozila, energijska učinkovitost - oprijem na mokri podlagi B
Barva | · | praviloma bela
Splošna garancija | · | min. 3 let ali 100.000 km
Garancija na baterijo | · | minimalno 8 let ali 160.000 km (kar nastopi prej)
Garancija proti prejjavenju | · | min. 10 let
Varnost | · | ocena varnosti 5 zvezdic po Euro NCAP od 2009 dalje
| · | varnostna blazina na voznikovi in sovoznikovi strani
| · | stranski zračni blazini in stranski zavesi za prednjo in zadnjo vrsto in kolenska zračna blazina
Obvezna | · | min. 12’’ visokoločljivostni barvni zaslon na dotik, Mp3, USB/multimedija
oprema | · | brezžična povezljivost z Android Auto ali Apple CarPlay
| · | elektronska blokada zagona motorja
| · | samodejni vklop dnevnih luči in avtomatski vklop in izklop dolgih luči
| · | led luči
| · | daljinsko centralno zaklepanje
| · | deljiva zadnja klop
| · | klimatska naprava, samodejna dvoconska
| · | radarsk tempomat z omejevalnikom hitrosti
| · | Sistem zaznavanja vozil v mrtvem kotu
| · | Opozorilo za zaznavanje kolesarjev ali peščev in ustavitev vozila
| · | toplotna črpalka za optimalen doseg
| · | senzor za dež
| · | električno ogrevana zložljiva ogledala
| · | multifunkcijski volan
| · | luči za meglo spredaj in zadaj oz. luči za slabo vreme
| · | naslon za roke
| · | ogrevano zadnje in prednje steklo
| · | parkirni senzorji spredaj in zadaj in vzvratna kamera
| · | po višini nastavljiv voznikov sedež
| · | talne gumiaste preproge
| · | prostoročno telefoniranje bluetooth s visoko kvalitetnim prilagodljivim fiksnim nosilcem telefona in napajalnim kablom s priključkom za mobilne naprave Apple (lightning) in Samsung (USB C) (širina vsaj 50-80 mm)
Dodatne | · | vozilo novo leto proizvodnje 2024
zahteve | · | letna slovenska vinjeta
| · | dodatno komplet 4 pnevmatik, ki NE ustrezajo letnemu času prevzema vozila - energijska učinkovitost - oprijem na mokri podlagi B
| · | okoljske zahteve: Vozilo izpolnjuje zahteve iz točke 1 in 2 Priloge 2 Uredbe o zelenem javnem naročanju (Uradni list RS, št. 51/17, 64/19 in 121/21)
| · | vozilo mora imeti 100% napolnjeno baterijo
| · | vozilo mora biti opremljeno z vso obvezno opremo skladno z veljavno področno zakonodajo (med ostalim varnostno odsevni telovnik-5 kos) in rezervno kolo z orodjem za zamenjavo ali ustrezna naprava oziroma pripomoček, ki ga je predvidel izdelovalec vozila, ali pnevmatika, ki omogoča vožnjo tudi ob predrtju)
| · | vozilo mora biti novo - max 200 km
Ponujeno vozilo je znamke, tip, model in ima morebitno dodatno nezahtevano opremo
Znamka
Dodatna
nezahtevana
oprema