## SKUPNA_REKAPITULACIJA_2
| investitor - naročnik: | MESTNA OBČINA KRŠKO Cesta krških žrtev 14 8270 KRŠKO
| projektant: | BAX studio architecture s.l.p.,
c/ Asturies 40,
08012 Barcelona, Španija
| odgovorna oseba projektanta: | mag. BORIS BEŽAN, univ.inž.arh.
| št. projekta: | 1/2023
| faza: | PZI
| objekt: | BAZEN KRŠKO
POPIS GRADBENIH IN OBRTNIŠKIH DEL
S PROJEKTANTSKO OCENO STROŠKOV
SKUPNA REKAPITULACIJA
A/ | GRADBENA IN OBRTNIŠKA DELA |  | EUR | 0
a/ | 1. Faza |  | EUR | 0
b/ | 2.A faza |  | EUR | 0
c/ | 2.B Faza |  | EUR | 0
B/ | ZUNANJA UREDITEV 1.Faza |  | EUR | 0
B/a | ZUNANJA UREDITEV - VODOVOD 1.Faza |  | EUR | 0
C/ | STROJNE INSTALACIJE |  | EUR | 0
a/ | 1. Faza |  | EUR | 0
b/ | 2.A Faza |  | EUR | 0
c/ | 2.B Faza |  | EUR | 0
D/ | ELEKTROINSTALACIJE |  | EUR | 0
a/ | 1. Faza |  | EUR | 0
b/ | 2.A Faza |  | EUR | 0
c/ | 2.B Faza |  | EUR | 0
E/ | TEHNOLOGIJA ZA PRIPR. BAZENSKE VODE 1. Faza |  | EUR | 0
G/ | OPREMA BAZENA |  | EUR | 0
a/ | 1. Faza |  | EUR | 0
b/ | 2.A Faza |  | EUR | 0
c/ | 2.B Faza |  | EUR | 0
| SKUPAJ (brez DDV) |  | EUR | 0
a/ | 1. Faza |  | EUR | 0
b/ | 2.A Faza |  | EUR | 0
c/ | 2.B Faza |  | EUR | 0
| DDV v višini 22 % |  | EUR | 0
a/ | 1. Faza |  | EUR | 0
b/ | 2.A Faza |  | EUR | 0
c/ | 2.B Faza |  | EUR | 0
| SKUPAJ BAZEN KRŠKO (z DDV) |  | EUR | 0
a/ | 1. Faza |  | EUR | 0
b/ | 2.A Faza |  | EUR | 0
c/ | 2.B Faza |  | EUR | 0
| Ljubljana, maj 2024 |  |  | Popis sestavil:
INP, PROJEKTIRANJE IN SVETOVANJE,
IVAN ŠEPETAVC, S.P.

## GRADB_OBRT_POPIS
| investitor - naročnik: |  | MESTNA OBČINA KRŠKO Cesta krških žrtev 14 8270 KRŠKO
| projektant: |  | BAX studio architecture s.l.p.,
c/ Asturies 40,
08012 Barcelona, Španija
| odgovorna oseba projektanta: |  | mag. BORIS BEŽAN, univ.inž.arh.
| št. projekta: |  | 1/2023
| faza: |  | PZI
| objekt: |  | BAZEN KRŠKO
POPIS GRADBENIH IN OBRTNIŠKIH DEL
S KOLIČINAMI
* | OPOMBA:
I. FAZA - CELOTEN OBJEKT (brez wellness-a in dvoran) II.A FAZA - WELLNESS II.B FAZA - DVORANE
* | OPOMBA:
PRI VSEH DELIH UPOŠTEVATI SPLOŠNE IN POSEBNE TEHNIŠKE POGOJE!
* | OPOMBA: V CENAH PO ENOTI UPOŠTEVATI STROŠKE ORGANIZACIJE GRADBIŠČA Z OGRAJAMI, VRATI, UREDITVIJO DEPONIJ, SKLADIŠČ, KONTEJNERJEV, GRADBIŠČNO TABLO, OPOZORILNE TABLE, STROŠEK PRIKLOPA NA ELEKTRIČNO IN VODOVODNO OMREŽJE, STROŠKE PORABE VODE IN ELEKTRIKE… SKLADNO Z VELJAVNO ZAKONODAJO IN VARNOSTNIM NAČRTOM - ORGANIZACIJO GRADBIŠČA.
* | OPOMBA: VES ČAS GRADNJE MORA IZVAJALEC SODELOVATI S PROJEKTANTI.
* | OPOMBA: BARVE: BA1: RAL 9010, polmat (ubita bela) BA2: RAL 9007, (sivo aluminij) BA3: Iron, NCS S 7502-8 BA4: vodni lak letvice BA5: RAL 7044 BA6: Tiger Drylac 68/71441 FS/MA "Grey Classic 618" BA7: Tiger Drylac 68/90344 “Argento 611” BA8: RAL 7034 BA9: RAL 9004
| Ljubljana, maj 2024 |  |  |  | Popis sestavil:
INP, PROJEKTIRANJE IN SVETOVANJE,
IVAN ŠEPETAVC, S.P.
| investitor - naročnik: |  | MESTNA OBČINA KRŠKO Cesta krških žrtev 14 8270 KRŠKO
| projektant: |  | BAX studio architecture s.l.p.,
c/ Asturies 40,
08012 Barcelona, Španija
| odgovorna oseba projektanta: |  | mag. BORIS BEŽAN, univ.inž.arh.
| št. projekta: |  | 1/2023
| faza: |  | PZI
| objekt: |  | BAZEN KRŠKO
REKAPITULACIJA GRADBENIH IN OBRTNIŠKIH DEL
I. | GRADBENA DELA
A. | RUŠITVENA DELA | 1. Faza |  |  | EUR | 0
B. | ZEMELJSKA DELA | 1. Faza |  |  | EUR | 0
C. | BETONSKA DELA | 1. Faza |  |  | EUR | 0
D. | TESARSKA DELA | 1. Faza |  |  | EUR | 0
E. | ZIDARSKA DELA | 1. Faza |  |  | EUR | 0
|  | 2.A Faza |  |  | EUR | 0
|  | 2.B Faza |  |  | EUR | 0
F. | KANALIZACIJA | 1. Faza |  |  | EUR | 0
| GRADBENA DELA SKUPAJ: | 1. Faza |  |  | EUR | 0
|  | 2.A Faza |  |  | EUR | 0
|  | 2.B Faza |  |  | EUR | 0
II. | OBRTNIŠKA DELA
A. | KROVSKA IN KLEPARSKA DELA | 1. Faza |  |  | EUR | 0
B. | STAVBNO POHIŠTVO | 1. Faza |  |  | EUR | 0
|  | 2.A Faza |  |  | EUR | 0
|  | 2.B Faza |  |  | EUR | 0
C. | KLJUČAVNIČARSKA DELA | 1. Faza |  |  | EUR | 0
F. | KERAMIČARSKA DELA | 1. Faza |  |  | EUR | 0
|  | 2.A Faza |  |  | EUR | 0
|  | 2.B Faza |  |  | EUR | 0
I. | SLIKOPLESKARSKA DELA | 1. Faza |  |  | EUR | 0
|  | 2.A Faza |  |  | EUR | 0
|  | 2.B Faza |  |  | EUR | 0
J. | FASADA | 1. Faza |  |  | EUR | 0
L. | RAZNA DELA | 1. Faza |  |  | EUR | 0
|  | 2.A Faza |  |  | EUR | 0
|  | 2.B Faza |  |  | EUR | 0
| OBRTNIŠKA DELA SKUPAJ: | 1. Faza |  |  | EUR | 0
|  | 2.A Faza |  |  | EUR | 0
|  | 2.B Faza |  |  | EUR | 0
| SKUPAJ GRADB. IN OBRT. DELA (brez DDV) | 1. Faza |  |  | EUR | 0
|  | 2.A Faza |  |  | EUR | 0
|  | 2.B Faza |  |  | EUR | 0
| DDV v višini 22 % | 1. Faza |  |  | EUR | 0
|  | 2.A Faza |  |  | EUR | 0
|  | 2.B Faza |  |  | EUR | 0
| SKUPAJ GRADB. IN OBRT. DELA (z DDV) | 1. Faza |  |  | EUR | 0
|  | 2.A Faza |  |  | EUR | 0
|  | 2.B Faza |  |  | EUR | 0
|  |  | e. m. | količina | cena €/enoto | znesek
I. | GRADBENA DELA
A. | RUŠITVENA DELA
* | OPOMBA: PRI VSEH OBJEKTIH JE ZAJETO RUŠENJE OD TEMELJEV S KANALIZACIJO DO KRITINE, Z ODVOZOM RUŠEVIN IN PLAČILOM PRISTOJBIN! OBVEZNO JE LOČEVANJE RUŠEVIN OZ. ODPADKOV!
1 | Rušenje obstoječega objekta 1: klasično zidan pritlični objekt z lesenim nadstreškom in vetrolovom z lesenim ostrešjem in valovito kritino, tlorisnih dimenzij (osn. objekt) 20,80/7,80 m, viš. povprečno 3,50 m, vetrolov ca 3,00/3,80 m, viš. povprečno 3,30 m in lesen nasdtrešek 12,00/3,50, viš. povpr. 2,80 m | 1. Faza | m2 | 215 |  | 0
0
2 | Rušenje obstoječega objekta 2: klasično zidan pritlični objekt in lesena lopa z lesenim ostrešjem in salonitno kritino, tlorisnih dimenzij (osn. objekt) 7,10/17,70 m, viš. povprečno 3,10 m in lopa 2,20/5,70 m, viš. povpr. 3,00 m; salonitno oz. azbestno kritino je treba odpeljati na ločeno deponijo v skladu s pravili o ravnanju z nevarnimi odpadki! | 1. Faza | m2 | 138 |  | 0
| SKUPAJ RUŠITVENA DELA | 1. Faza |  |  | EUR | 0
|  | 2.A Faza |  |  | EUR
|  | 2.B Faza |  |  | EUR
|  |  | e. m. | količina | cena €/enoto | znesek
B. | ZEMELJSKA DELA |  |  |  |  | 0
* | OPOMBA: IZVAJALEC OZ. PONUDNIK MORA V CENAH ZAJETI TUDI PREVZEM TEMELJNIH TAL S STRANI GEOMEHANIKA IN DOBITI POTRDITEV PREDPOSTAVLJENIH IZHODIŠČ ZA STATIČNI IZRAČUN. POOBLAŠČEN GEOMEHANIK MORA BITI PRISOTEN PRI VSEH ZEMELJSKI DELIH, TUDI PRI VAROVANJU GRADBENE JAME!
* | OPOMBA: UPOŠTEVATI TUDI VSE PODATKE IZ TEHNIČNEGA IN GEOMEHANSKEGA POROČILA!
* | OPOMBA: Umeten nasip iz odpadnih materialov, ki se nahaja na območju gradnje, je potrebno v celoti odstraniti in odpeljati izven vodovarstvenega območja na ustrezno deponijo!
* | OPOMBA: Za nasutje terena je potrebno uporabiti neonesnažen material, ki ustreza vsem zahtevam kakovosti iz Uredbe o obremenjevanju tal z vnašanjem odpadkov (Uradni list RS, št. 34/08 in 61/11).
* | OPOMBA: V primeru, da se med izvajanjem del naleti na ostanke opuščenega voda za letalsko gorivo se le-ta odstrani in lokacija sanira na stroške investitorja; sanacija mora obsegati zaprtje/zaščito cevi voda na obeh straneh zaradi preprečevanja vdora vode iz okolice vanj ter morebitnega iztekanja ostankov tekočin; ob izvajanju del se obvesti predstavnika MO – SV, da opravi pregled odkopanega voda zaradi evidentiranja stanja le-tega;
1 | Geodetska uradna zakoličba objekta (sklad. objekta), vključno z zakoličbo profilov in zavarovanje le-teh ter izvedba posnetka novega stanja po končanih delih | 1. Faza | kompl | 1 |  | 0
2 | Izkop humusa s transportom v začasno deponijo do 100 m | 1. Faza | m3 | 691 |  | 0
3 | Planiranje dna gradbene jame s točnostjo +-2 cm z utrjevanjem pred izvajanjem temeljenja objekta | 1. Faza | m2 | 3460 |  | 0
0
4 | Široki strojni izkop III. ktg s transportom v začasno deponijo do 100 m (delno za kasnejšo ponovno uporabo) | 1. Faza | m3 | 10370 |  | 0
5 | Zaščita gradbene jame: Zaradi možnosti pojava visoke podtalnice ob visoki gradin Save (Q100) je med samo gradnjo potrebno začasno zaščiti gradbeno jamo v skladu z geomehanskim poročilom. Zaščita gradbene jame z zagatno steno v skupni dolžini cca 250 m (cca 1,5 razdalje od temeljev gradbe) ali podobna zaščita, ki je v skladu z geomehanskim poročilom; za zaščito gradbene jame mora biti izdelan projekt, ki je podpisan s strani odgovornega projektanta! Strošek projekta je zajet v tej postavki! | 1. Faza | kompl | 1 |  | 0
6 | Dobava in vradnja geotekstila (PP filc, netkan) teže 150 g/m2, kot npr.: POLYFELT TS 40 ali enakovredno, položen na zemljino; vrsto filca potrdi geomehanik! | 1. Faza | m2 | 3460 |  | 0
7 | Zasip za temelji oz. zidovi z izkopanim materialom III. ktg; v kolikor geomehanik odloči o neprimernosti materiala, nadomestiti nasip z dobavo kvalitetnega lomljenca, s sprotnim utrjevanjem (Evd>45 Mpa) in komprimiranjem po plasteh do 30 cm | 1. Faza | m3 | 1720 |  | 0
8 | Dobava in vgrajevanje kvalitetnega nasipnega materiala (lomljenec) granulacije 0-32 mm, s sprotnim utrjevanjem po plasteh 30 cm do zbitosti (ME=60 MPa) - pod temeljno ploščo in pod glavnim bazenom | 1. Faza | m3 | 2231 |  | 0
9 | Izdelava mulde ob robu gradbene jame oz. zagatne stene | 1. Faza | m1 | 234 |  | 0
10 | Izdelava črpališča talne vode iz perforirane betonske cevi fi 100 cm, glob. 100 cm | 1. Faza | kom | 4 |  | 0
11 | Črpanje vode s potopno črpalko kap. 1 m3/min z odvajanjem vode v obstoječo kanalizacijo (ocenjeno!) | 1. Faza | ura | 1440 |  | 0
12 | Odvoz viška izkopanega materiala III. ktg na trajno deponijo z nakladanjem na transportno sredstvo, odvozom do 10 km ter plačilom takse za deponiranje materiala; mere in obračun po m3 v raščenem stanju! VEČINA IZKOPANEGA MATERIALA SE BO UPORABILA ZA NASIP OB OBJEKTU! | 1. Faza | m3 | 1000 |  | 0
13 | Plačilo stroška za izvedbo meritev nosilnosti temeljnih tal s strani strokovne institucije in ogled temeljnih tal geomehanika | 1. Faza | kompl | 1 |  | 0
| SKUPAJ ZEMELJSKA DELA | 1. Faza |  |  | EUR | 0
|  | 2.A Faza |  |  | EUR
|  | 2.B Faza |  |  | EUR
|  |  | e. m. | količina | cena €/enoto | znesek
C. | BETONSKA DELA |  |  |  |  | 0
0
* | OPOMBA: Pri vseh postavkah zajeti tudi dobavo betona! |  |  |  |  | 0
0
* | OPOMBA: IZVAJALEC OZ. PONUDNIK MORA V CENAH ZAJETI TUDI PROJEKT BETONA.
* | OPOMBA: IZVAJALEC OZ. PONUDNIK MORA V CENAH ZAJETI TUDI PROGRAM TEKOČE KONTROLE IZDELAVE BETONSKIH KONSTRUKCIJ S POGOSTOSTJO PREIZKAV.
* | OPOMBA: IZVAJALEC OZ. PONUDNIK MORA UPOŠTEVATI TUDI VSE PRIPOMBE IN NAVODILA IZ TEHNIČNEGA POROČILA GRADBENIH KONSTRUKCIJ!
* | OPOMBA: KJER JE BETON VIDEN, JE KVALITETA VIDNOSTI NAJMANJ VB2! UPORABITI BETON PRIMERNE KONZISTENCE, PLASTIFIKATOR, PRIMERNO VIBRIRANJE …! V ENOTNI CENI ZAJETI TUDI VSA POTREBNA POPRAVILA, TUDI TISTA, KI SO POSLEDICA KASNEJŠIH GRADBENIH DEL!
* | OPOMBA: VES BETON, KI JE V KLETI NA TLEH, DNO BAZENOV IN TLAKA TEHNIČNIH PROSTOROV NA PODSTREŠJU, JE TREBA MEHANSKO ZAGLADITI IN/ALI POBRUSITI NERAVNINE PO ZAHTEVAH RAVNOSTI IN JE TREBA TA DELA VKLJUČITI V CENO POSAMEZNE POSTAVKE!
* | OPOMBA: KJER JE BETON VIDEN, JE KVALITETA VIDNOSTI NAJMANJ VB2! UPORABITI PRIMEREN (NEPOŠKODOVAN, GLADEK …) OPAŽ, Z OSTREZNO FENOLSKO ZAŠČITO IN ZA RAZOPAŽENJE SAMO S PREMAZOM Z OKOLJEVARSTVENIM CERTIFIKATOM!!
1 | Vgrajevanje nearmiranega betona C12/15, prereza 0,04-0,08 m3/m2,m1 (podložni beton pod temeljno ploščo); del sestave K1, K1/a, K1/b, K2, K4 | 1. Faza | m3 | 233 |  | 0
2 | Vgrajevanje nearmiranega betona C12/15, deb. od min. 1,0 cm do max. 8,0 cm, prereza 0,04-0,08 m3/m2,m1 (naklonski beton obbazenskega prostora in tušev, v naklonu min. 1,5 %; mere in obračun po m2! Del sestave P1 | 1. Faza | m2 | 663 |  | 0
3 | Vgrajevanje nearmiranega betona C20/25 - XC2 - PV I - S3 - Dmax16, deb. od min. 3,0 cm do max. 8,5 cm, prereza 0,04-0,08 m3/m2,m1 (naklonski beton pod galerijo za instalacije - delno), v naklonu 1,66 %, lepljen na podlago, beton z zmanjšanim krčenjem; mere in obračun po m2! Predhodno izdelati polimeriziran cementni pačok (cement, voda, lateks), vgrajen tik pred izvedbo naklonskega betona na predhodno strojno ohrapavljeno in sprano površino betona nosilne a.b. temeljne plošče; del setave P1, P1.3, P2.1, N3.2 | 1. Faza | m2 | 710 |  | 0
4 | Vgrajevanje betona v armirane konstrukcije prereza 0,20-0,30 m3/m2,m1, C 30/37, XC3, XD2, Dmax 16 - talna plošča deb 30 cm | 1. Faza | m3 | 257 |  | 0
5 | Vgrajevanje betona v armirane konstrukcije prereza nad 0,30 m3/m2,m1, C 30/37, XC3, XD1, Dmax 32 - temeljna plošča deb 40, 75, 90 cm | 1. Faza | m3 | 2028 |  | 0
6 | Vgrajevanje betona v armirane konstrukcije prereza 0,20-0,30 m3/m2,m1, C 30/37, XC3, XD1, Dmax 16 - stopnice; | 1. Faza | m3 | 21 |  | 0
7 | Vgrajevanje betona v armirane konstrukcije prereza 0,20-0,30 m3/m2,m1, C 30/37, XC3, XD1, Dmax 16 - plošča tribun, etažne plošče, vključno s pragom dvigala | 1. Faza | m3 | 616 |  | 0
8 | Vgrajevanje betona v armirane konstrukcije prereza 0,12-0,20 m3/m2,m1, C 30/37, XC3, XD1, Dmax 16 - etažne plošče, sovprežna plošča, vključno s pragom dvigala | 1. Faza | m3 | 308 |  | 0
9 | Vgrajevanje betona v armirane konstrukcije prereza 0,20-0,30 m3/m2,m1, C 30/37, XC3, XD1, Dmax 16 - etažna plošč deb 25 cm, vključno s pragom dvigala | 1. Faza | m3 | 214 |  | 0
10 | Vgrajevanje betona v armirane konstrukcije prereza 0,04-0,08 m3/m2, C 30/37, XC3, XD1, Dmax 16 - stebri 25/25 cm | 1. Faza | m3 | 5 |  | 0
11 | Vgrajevanje betona v armirane konstrukcije prereza 0,12-0,20 m3/m2, C 30/37, XC3, XD1, Dmax 16 mm - stebri 60/25 in 50/30 cm | 1. Faza | m3 | 9 |  | 0
12 | Vgrajevanje betona v armirane konstrukcije prereza 0,20-0,30 m3/m2,m1, C 30/37, XC3, XD1, Dmax 16 - stebri 75/30 cm | 1. Faza | m3 | 2 |  | 0
13 | Vgrajevanje betona v armirane konstrukcije prereza 0,12-0,20 m3/m2, C 30/37, XC3, XD1, Dmax 16 mm - stene deb. 20 cm | 1. Faza | m3 | 45 |  | 0
14 | Vgrajevanje betona v armirane konstrukcije prereza 0,20-0,30 m3/m2,m1, C 30/37, XC3, XD2, Dmax 16 - stene deb. 25 in 30 cm | 1. Faza | m3 | 2 |  | 0
15 | Vgrajevanje betona v armirane konstrukcije prereza nad 0,30 m3/m2,m1, C 30/37, XC3, XD1, Dmax 32 - stene deb. 60 in 80 cm | 1. Faza | m3 | 167 |  | 0
16 | Vgrajevanje betona v armirane konstrukcije prereza do 0,04 m3/m2, C 25/30, XC2, XD1, Dmax 16 - preklade 20/20 cm | 1. Faza | m3 | 2 |  | 0
17 | Vgrajevanje betona v armirane konstrukcije prereza nad 0,30 m3/m2,m1, C 30/37, XC3, XD1, Dmax 16 - nosilci | 1. Faza | m3 | 40 |  | 0
18 | Vgrajevanje betona v armirane konstrukcije prereza 0,20-0,30 m3/m2,m1, C 30/37, XC3, XD1, Dmax 16 - nosilci | 1. Faza | m3 | 2 |  | 0
19 | Vgrajevanje betona v armirane konstrukcije prereza 0,12-0,20 m3/m2, C 30/37, XC3, XD1, Dmax 16 mm - parapeti | 1. Faza | m3 | 5 |  | 0
20 | Vgrajevanje betona v montažne armirane konstrukcije prereza nad 0,30 m3/m2, C 30/37, XC3, XD1, Dmax 16 mm - montažni elementi dim. 3,50/1,00/0,20 m | 1. Faza | kom | 5 |  | 0
21 | Vgrajevanje betona v montažne armirane konstrukcije prereza 0,08 0,12 m3/m2, C 30/37, XC3, XD1, Dmax 16 mm - elementi tribun mnogokotnega prereza; velikost elementa po gradb. konstrukcijah; rege med prefabrikati, ter med prefabrikati in tlemi so kitane s trajnoelastičnim PUR kitom; vključuje tudi jeklene ploščice iz inoxa za pritjevanje ograje po detajlu statika in vključuje vse potrebne siderne in podložne elemente za vgradnjo; del sestave P4 | 1. Faza | m3 | 58 |  | 0
22 | Premaz betonskih površin z elastosilom (za boljšo sprijemljivost starega in novega betona - delovni stiki) | 1. Faza | m2 | 440 |  | 0
23 | Hidroizolacijski premaz betonskih površin s hidrotesom (delovni stiki med temeljno ploščo in stenami na njej) | 1. Faza | m2 | 230 |  | 0
24 | Dobava jeklene mikroarmature (dodatno za AB temelj agregata); količina je ocenjena! Obračun v kg po armaturnih načrtih! | 1. Faza | kg | 550 |  | 0
25 | Dobava, polaganje in vezanje rebraste enostavne in srednje komplicirane armature B 500 B, fi do 12 mm; količina je ocenjena! Obračun v kg po armaturnih načrtih! | 1. Faza | kg | 112660 |  | 0
0
26 | Dobava, polaganje in vezanje rebraste enostavne in srednje komplicirane armature B 500 B, fi 14 mm in več; količina je ocenjena! Obračun v kg po armaturnih načrtih! | 1. Faza | kg | 190725 |  | 0
27 | Dobava, polaganje in vezanje armaturnih mrež B 500 B; količina je ocenjena! Obračun v kg po armaturnih načrtih! Količina mrež je neto! | 1. Faza | kg | 132282 |  | 0
| SKUPAJ BETONSKA DELA | 1. Faza |  |  | EUR | 0
|  | 2.A Faza |  |  | EUR
|  | 2.B Faza |  |  | EUR
|  |  | e. m. | količina | cena €/enoto | znesek
D. | TESARSKA DELA |  |  |  |  | 0
* | OPOMBA: IZVAJALEC OZ. PONUDNIK MORA V CENAH ZAJETI TUDI NAČRT MONTAŽE ELEMENTOV TER PROJEKT ODROV IN PODPORNIH STOLPOV.
* | OPOMBA: KJER JE BETON VIDEN, JE KVALITETA VIDNOSTI NAJMANJ VB2! UPORABITI PRIMEREN (NEPOŠKODOVAN, GLADEK …) OPAŽ, Z OSTREZNO FENOLSKO ZAŠČITO IN ZA RAZOPAŽENJE SAMO S PREMAZOM Z OKOLJEVARSTVENIM CERTIFIKATOM!!
* | OPOMBA: PRI VSEH ZUNANJIH VOGALIH JE TREBA V OPAŽ PRITRDITI TRIKOTNE LETVE S STRANICAMA 2 OZ. 3 CM!
1 | Dobava, montaža in demontaža opaža robov podložnega betona višine do 10 cm | 1. Faza | m1 | 234 |  | 0
2 | Dobava, montaža in demontaža opaža robov talnih plošč višine do 30 cm | 1. Faza | m1 | 118 |  | 0
3 | Dobava, montaža in demontaža opaža robov talnih (temeljnih) plošč višine do 40 cm | 1. Faza | m1 | 119 |  | 0
4 | Dobava, montaža in demontaža opaža robov talnih (temeljnih) plošč višine do 75 cm | 1. Faza | m1 | 105 |  | 0
5 | Dobava, montaža in demontaža opaža robov talnih (temeljnih) plošč višine do 90 cm | 1. Faza | m1 | 140 |  | 0
6 | Dobava, montaža in demontaža opaža preklad s podpiranjem do 2 m | 1. Faza | m2 | 24 |  | 0
7 | Dobava, montaža in demontaža opaža nosilcev s podpiranjem 2-4 m | 1. Faza | m2 | 120 |  | 0
8 | Dobava, montaža in demontaža opaža parapetov viš. do 50 cm | 1. Faza | m2 | 43 |  | 0
9 | Dobava, montaža in demontaža opaža konzol do 50 cm - rob bazenov | 1. Faza | m2 | 190 |  | 0
* | OPOMBA: PRI STENAH JE OPAŽ MERJEN OBOJESTRANSKO!
10 | Dobava, montaža in demontaža dvostranskega opaža sten deb. 25 cm viš. 2-4 m | 1. Faza | m2 | 272 |  | 0
11 | Dobava, montaža in demontaža dvostranskega opaža sten deb. 20 cm viš. 2-4 m | 1. Faza | m2 | 80 |  | 0
12 | Dobava, montaža in demontaža dvostranskega opaža sten deb. 30 cm viš. 2-4 m | 1. Faza | m2 | 3564 |  | 0
13 | Dobava, montaža in demontaža dvostranskega opaža sten deb. 60 cm viš. 2-4 m | 1. Faza | m2 | 440 |  | 0
14 | Dobava, montaža in demontaža dvostranskega opaža sten deb. 80 cm viš. 2-4 m | 1. Faza | m2 | 101 |  | 0
15 | Dobava, montaža in demontaža opaža stebrov pravokotnega preseka, viš. 2-4 m | 1. Faza | m2 | 205 |  | 0
16 | Dobava, montaža in demontaža opaža plošč deb. 20 cm, s podporami viš. 2-4 m | 1. Faza | m2 | 1540 |  | 0
17 | Dobava, montaža in demontaža opaža plošč deb. 25 cm, s podporami viš. 2-4 m | 1. Faza | m2 | 853 |  | 0
18 | Dobava, montaža in demontaža opaža plošč deb. 30 cm, s podporami viš. 2-4 m | 1. Faza | m2 | 1623 |  | 0
19 | Dobava, montaža in demontaža opaža sten dvigalnega jaška, s podporami viš. 2-4 m | 1. Faza | m2 | 364 |  | 0
20 | Dobava, montaža in demontaža opaža poševne plošče tribun, s podporami viš. ca 3-7 m | 1. Faza | m2 | 476 |  | 0
21 | Dobava, montaža in demontaža opaža stopniščnih ram, s podporami viš. 2-4 m | 1. Faza | m2 | 68 |  | 0
22 | Dobava, montaža in demontaža opaža čel stopnic viš. do 20 cm | 1. Faza | m1 | 117 |  | 0
23 | Dobava, montaža in demontaža opaža lukenj in prehodov vel. do 10 dm2 (opaž ali PVC cev) | 1. Faza | kom | 45 |  | 0
24 | Dobava, montaža in demontaža opaža lukenj in prehodov vel. 10-30 dm2 (opaž ali PVC cev) | 1. Faza | kom | 25 |  | 0
25 | Dobava, montaža in demontaža opaža lukenj in prehodov vel. 30-50 dm2 (opaž ali PVC cev) | 1. Faza | kom | 20 |  | 0
26 | Premični delovni odri (platoji vel. do 20 m2) viš. 6-8 m z ograjo in dostopom za vso dobo gradnje in vso potrebno površino (ca 2.900,00 m2) | 1. Faza | kompl | 1 |  | 0
27 | Fadadni odri viš. do 20 m z ograjo in dostopi ter prosojno zaščitno tkanino | 1. Faza | m2 | 2137 |  | 0
* | OPOMBA: Delovni odri višine do 2 m so zajeti v cenah posameznih postavk in se ne obračunavajo posebej!
| SKUPAJ TESARSKA DELA | 1. Faza |  |  | EUR | 0
|  | 2.A Faza |  |  | EUR
|  | 2.B Faza |  |  | EUR
|  |  | e. m. | količina | cena €/enoto | znesek
E. | ZIDARSKA DELA |  |  |  |  | 0
1 | Z1 - Zid iz opečnih zidakov deb. 8 cm, zidan v PCM 1:3:9, s sidranjem na vseh straneh v AB nosilno konstrukcijo | 1. Faza | m2 | 177 |  | 0
|  | 2.A Faza | m2 | 15 |  | 0
|  | 2.B Faza | m2 | 60 |  | 0
2 | Z2 - Zid iz opečnih zidakov deb. 11,5 cm, zidan v PCM 1:3:9, s sidranjem na vseh straneh v AB nosilno konstrukcijo | 1. Faza | m2 | 523 |  | 0
|  | 2.A Faza | m2 | 90 |  | 0
|  | 2.B Faza | m2 | 101 |  | 0
3 | Z3 - Zid iz opečnih zidakov deb. 15 cm, zidan v PCM 1:3:9, s sidranjem na vseh straneh v AB nosilno konstrukcijo | 1. Faza | m2 | 79 |  | 0
4 | Z4 - Zid iz betonskih zidakov deb. 19 cm, zidan v PCM 1:3:9, visoka kvaliteta zidanja (viden, brez ometa) | 1. Faza | m2 | 452 |  | 0
5 | Zaribano zastičenje zidu iz betonskih zidakov s fino CM 1:3 | 1. Faza | m2 | 904 |  | 0
6 | Notranji grobi in fini ometi opečnih sten iz pod. malte 1:3:9; na vogalih naj bodo vgrajeni kovinski kotni profili; del sestave O11, O13 | 1. Faza | m2 | 1400 |  | 0
|  | 2.A Faza | m2 | 220 |  | 0
|  | 2.B Faza | m2 | 322 |  | 0
7 | Notranji grobi in fini ometi stropov iz pod. malte 1:3:9; na vogalih naj bodo vgrajeni kovinski kotni profili; del sestave ST8 | 1. Faza | m2 | 21 |  | 0
8 | Mikroarmiran beton C 20/25 deb. 8,5 cm, vgrajen v naklonu, fino zaglajen, beton z vgrajenimi ogravalnimi registri; mikroarmatura: PP vlakna, vsebnost: 0.95kg/m³, npr.: FIBRILs F120 ali enakovredno; izvedba, dilatiranje z obstenskim stiropornim trakom deb. 10 mm; nega (po projektu betona); v sestavi P1 | 1. Faza | m2 | 655 |  | 0
|  | 2.A Faza | m2 | 8 |  | 0
9 | Mikroarmiran beton C 20/25 deb. 8,5 do 9,1 cm, fino zaglajen, beton z vgrajenimi ogravalnimi registri; mikroarmatura: PP vlakna, vsebnost: 0.95kg/m³, npr.: FIBRILs F120 ali enakovredno; izvedba, dilatiranje z obstenskim stiropornim trakom deb. 10 mm; nega (po projektu betona); v sestavi P1.1 in P1.4 | 1. Faza | m2 | 570 |  | 0
|  | 2.A Faza | m2 | 81 |  | 0
10 | Mikroarmiran beton C 20/25 deb. 6,9 cm, fino zaglajen, beton z vgrajenimi ogravalnimi registri; mikroarmatura: PP vlakna, vsebnost: 0.95kg/m³, npr.: FIBRILs F120 ali enakovredno; izvedba, dilatiranje z obstenskim stiropornim trakom deb. 10 mm; nega (po projektu betona); v sestavi P1.2 | 2.A Faza | m2 | 18 |  | 0
11 | Mikroarmiran beton C 20/25 deb. 7,9 cm, vgrajen v naklonu, fino zaglajen, beton z vgrajenimi ogravalnimi registri; mikroarmatura: PP vlakna, vsebnost: 0.95kg/m³, npr.: FIBRILs F120 ali enakovredno; izvedba, dilatiranje z obstenskim stiropornim trakom deb. 10 mm; nega (po projektu betona); v sestavi P1.3, P2.1 | 1. Faza | m2 | 36 |  | 0
|  | 2.A Faza | m2 | 8 |  | 0
12 | Mikroarmiran beton C 20/25 deb. 5,8 do 8,5 cm, fino zaglajen; mikroarmatura: PP vlakna, vsebnost: 0.95 kg/m³, npr.: FIBRILs F120 ali enakovredno; izvedba, dilatiranje z obstenskim stiropornim trakom deb. 10 mm; nega (po projektu betona); v sestavi P2, N1, N2, N3, N3.1 | 1. Faza | m2 | 155 |  | 0
|  | 2.A Faza | m2 | 8 |  | 0
|  | 2.B Faza | m2 | 548 |  | 0
13 | Mikroarmiran beton C 20/25 deb. 7,8 cm, vgrajen v naklonu, fino zaglajen; mikroarmatura: PP vlakna, vsebnost: 0.95kg/m³, npr.: FIBRILs F120 ali enakovredno; izvedba, dilatiranje z obstenskim stiropornim trakom deb. 10 mm; nega (po projektu betona); v sestavi N3.2 | 2.B Faza | m2 | 3 |  | 0
14 | Izdelava hitrovezoče samorazlivne izravnalne mase, kot npr.: Mapei Ultraplan ali enakovredno, v deb. do 0,5 cm; del sestave K2 | 1. Faza | m2 | 934 |  | 0
15 | Dvokomponentni hidroizolacijski premaz na bazi cementnih veziv, sintetičnih polim. in posebnih dodatkov npr.: Aquafin-2K/M ali enakovredno, izveden z vertikalnimi zaključki na obodu s flexibilnim sistemskim trakom po sistemskem detajlu; premaz hirizontalnih in vertikalnih površin (pod keramično oblogo)!; del sestave P1, P1.1, P1.2, P1.3, N3.1, N3.2, O11 | 1. Faza | m2 | 1495 |  | 0
|  | 2.A Faza | m2 | 25 |  | 0
|  | 2.B Faza | m2 | 105 |  | 0
16 | Dobava in polaganje plošč iz ekstrudiranega polistirena XPS SIST EN 13164 [λD = max. 0.035 W/(m.K), CS(10) = 500 kPa], deb. 14 cm, površina gladka, stopničasto odrezan rob, stikovanje na preklop, tlačna trdnost 500 kPa, kot npr. FIBRAN XPS 500-L ali enakovredno, položeni prosto na podlago - v sestavah K1 - K4 | 1. Faza | m2 | 2607 |  | 0
17 | Dobava in polaganje plošč iz ekstrudiranega polistirena XPS SIST EN 13164 [λD = max. 0.032 W/(m.K), CS(10) = 300 kPa], deb. 2 cm, površina gladka, stopničasto odrezan rob, stikovanje na preklop, tlačna trdnost 500 kPa, kot npr. FIBRAN XPS 300-L ali enakovredno, položeni prosto na podlago; v sestavah P1 | 1. Faza | m2 | 655 |  | 0
|  | 2.A Faza | m2 | 8 |  | 0
18 | Dobava in polaganje plošč iz ekstrudiranega polistirena XPS SIST EN 13164 [λD = max. 0.032 W/(m.K), CS(10) = 300 kPa], deb. 10 cm, površina gladka, stopničasto odrezan rob, stikovanje na preklop, tlačna trdnost 500 kPa, kot npr. FIBRAN XPS 300-L ali enakovredno, položeni prosto na podlago; v sestavah P1.1, P1.4 | 1. Faza | m2 | 577 |  | 0
|  | 2.A Faza | m2 | 82 |  | 0
19 | Dobava in polaganje plošč iz ekstrudiranega polistirena XPS SIST EN 13164 [λD = max. 0.035 W/(m.K), CS(10) = 300 kPa], plošče dvoslojno deb. 10+6 cm, površina gladka, stopničasto odrezan rob, stikovanje na preklop, tlačna trdnost 500 kPa, kot npr. FIBRAN XPS 300-L ali enakovredno, položeni prosto na podlago; v sestavah P1.2 | 2.A Faza | m2 | 18 |  | 0
20 | Dobava in polaganje plošč iz ekstrudiranega polistirena XPS SIST EN 13164 [λD = max. 0.035 W/(m.K), CS(10) = 300 kPa], deb. 12 cm, površina gladka, stopničasto odrezan rob, stikovanje na preklop, tlačna trdnost 500 kPa, kot npr. FIBRAN XPS 300-L ali enakovredno, položeni prosto na podlago; v sestavah P1.3 | 1. Faza | m2 | 13 |  | 0
21 | Dobava in polaganje plošč iz ekstrudiranega polistirena XPS SIST EN 13164 [λD = max. 0.035 W/(m.K), CS(10) = 300 kPa], deb. 16 cm, površina gladka, stopničasto odrezan rob, stikovanje na preklop, tlačna trdnost 500 kPa, kot npr. FIBRAN XPS 300-L ali enakovredno, položeni prosto na podlago; v sestavah P2 | 1. Faza | m2 | 37 |  | 0
22 | Dobava in polaganje plošč iz ekstrudiranega polistirena XPS SIST EN 13164 [λD = max. 0.035 W/(m.K), CS(10) = 300 kPa], deb. 10 cm, kot npr. FIBRAN XPS 300-L ali enakovredno, plošče s stopničastimi preklopi, položene prosto na podlago; v sestavah P2.1 | 1. Faza | m2 | 31 |  | 0
23 | Dobava in polaganje plošč iz ekspandiranega polistirena EPS SIST EN 13163 [λD = max. 0.034 W/(m.K), CS(10) = 150 kPa], deb. 2 cm, kot npr. FIBRAN EPS 150 ali enakovredno; v sestavah N1, N3, N3.1 | 1. Faza | m2 | 127 |  | 0
|  | 2.B Faza | m2 | 120 |  | 0
24 | Dobava in polaganje sistemskih plošč za polaganje cevi talnega ogrevanja iz ekspandiranega polistirena EPS debeline 20 mm in PS trde profilirane folije 0,6 mm, plošče skupne višine 44 mm, prosto položene na podlago, [λD = max. 0.034 W/(m.K), CS(10) ≥ 150 kPa], kot npr.: Fragmat STIROTERMAL DUO 20 ali enakovredno; del sestav P1, P1.1, P1.4, P2.1 | 1. Faza | m2 | 1256 |  | 0
|  | 2.A Faza | m2 | 90 |  | 0
25 | Dobava in polaganje polimer-bitumenske hidroizolacije, enoslojna (APP), zahteve za topl. obstojnost: fleksibilnost pri nizkih temperaturah -15°C, temperaturna odpornost proti tečenju 130°C, točkovno varjena na podlago z varjenimi preklopi, kot npr.: General Membrane Orion FC 180 4 mm ali enakovredno; del sestav P1, P1.1, P1.2, P1.3 | 1. Faza | m2 | 826 |  | 0
|  | 2.A Faza | m2 | 98 |  | 0
26 | Dobava in polaganje folije iz polietilena PE, deb. 0,2 mm; v sestavah K2, P1.2, P1.3, P2, N4.1 | 1. Faza | m2 | 850 |  | 0
|  | 2.B Faza | m2 | 34 |  | 0
27 | Dobava in polaganje PE ekspandirane folije [ΔLw = 18 dB po DIN 4109, max. obremenitev 350 kg/m²], npr.: Termosilent G52 - 5 mm ali enakovredno; v sestavi N1, N3, N3.1, N3.2 | 1. Faza | m2 | 11 |  | 0
|  | 2.A Faza | m2 | 82 |  | 0
28 | (N2) - Dobava in polaganje plošč iz penjenega poliuretana in plute deb. 1 cm [dinamična togost s' ≤ 20 MN/m³, max obremenitev 5000 kg/m²], plošče z evropskim tehničnim soglasjem ETA - CE, npr.: Getzner AFM 26 ali enakovredno; v sestavi N2 | 2.B Faza | m2 | 428 |  | 0
28.A | Trakovi iz penjenega poliuretana kot npr.: Getzner Sylomer ali enakovredno, pasovi širine cca. 20 cm, deb. 25 mm, trdota poliuretana in potrebna površina zvočne izolacije pod temeljem določi dobavitelj trakov na podlagi izračuna; v sestavi N4.1 | 1. Faza | m2 | 21 |  | 0
29 | Polaganje sintetične folije na bazi polietilena visoke gostote (HDPE), deb. 0.8 mm, s tovarniškim nanosom (na zgornji strani hidroizolacije), ki v kontaktu s svežim betonom kemično reagira in tvori trajno elastičen lepljiv spoj z visoko adhezijsko afiniteto, ki preprečuje morebitni horizontalni prenos vode med hidroizolacijo in betonom, kar povečuje varnost pri tesnjenju v primeru poškodb hidroizolacije. npr.: GCP PREPRUFE® 250 ali enakovredno; folija je vgrajena po tehničnih specifikacijah proizvajalca!; v sestavah K1, K1/a, K1/b, K2, K4 | 1. Faza | m2 | 2607 |  | 0
30 | ZUNANJA KLETNA STENA sestava se izvaja na AB steno oz. na XPS: - HDPE čepasta folija, 400 g/m², npr.: Isostud 400 ali enakovredno; del sestave Z20 | 1. Faza | m2 | 1298 |  | 0
31 | ZUNANJA KLETNA STENA sestava se izvaja na AB steno: - samolepilna folija na bazi HDPE, s slojem iz pur-bitumenske lepilne mase, npr.. BITUTHENE 4000 ali enakovredno, vgrajena po tehničnih specifikacijah proizvajalca na predhodni sistemski bitumenski prednamaz; del sestave Z20 | 1. Faza | m2 | 1298 |  | 0
32 | ZUNANJA KLETNA STENA sestava se izvaja na AB steno oz. HI: - ekstrudirani polistiren XPS SIST EN 13164, [λD = max. 0.035 W/(m.K), CS(10) = 300 kPa], deb. 16 cm, npr.: FIBRANxps 300-L ali enakovredno, plošče s stopničastimi preklopi, točkovno zalepljene na hidroizolacijo z enokomp. poliuretanskim lepilom; del sestave Z20 | 1. Faza | m2 | 1242 |  | 0
33 | Vstavljanje cevi bazenske tehnike (odvod vode) v opaž pred betoniranjem | 1. Faza | kom | 70 |  | 0
34 | Sprotno in finalno čiščenje gradbišča pred predajo del, vključno s čiščenjem sten, tlakov, stavbnega pohištva in oblog; obračuna se enkratna površina notranjih prostorov po dokončanju del | 1. Faza | m2 | 4401 |  | 0
|  | 2.A Faza | m2 | 124 |  | 0
|  | 2.B Faza | m2 | 551 |  | 0
| SKUPAJ ZIDARSKA DELA | 1. Faza |  |  | EUR | 0
|  | 2.A Faza |  |  | EUR | 0
|  | 2.B Faza |  |  | EUR | 0
|  |  | e. m. | količina | cena €/enoto | znesek
F. | KANALIZACIJA |  |  |  |  | 0
* | OPOMBA: VEČINA KANALIZACIJE JE ZAJETA V POPISIH STROJNIH INSTALACIJAH IN ZUNANJE UREDITVE!
1 | Izdelava kanalizacije iz PVC cevi fi 250 mm, z vsemi fazonskimi kosi, z betonsko podlogo in delnim obbetoniranjem, s priključkom na revizijski jašek (1 kom) | 1. Faza | m1 | 3 |  | 0
2 | Izdelava revizijskega jaška iz BC fi 100 cm, glob. do 2 m, z izdelavo bet. mulde, AB obroča na vrhu, kompletno z LTŽ pokrovom fi 60 cm, nos. 250 kN | 1. Faza | kom | 1 |  | 0
| SKUPAJ KANALIZACIJA |  |  |  | EUR | 0
|  |  | e. m. | količina | cena €/enoto | znesek
II. | OBRTNIŠKA DELA |  |  |  |  | 0
0
A. | KROVSKA IN KLEPARSKA DELA |  |  |  |  | 0
0
* | OPOMBA: PRI VSEH IZDELKIH ZAJETI IZDELAVO, DOBAVO IN MONTAŽO TER EV. VZIDAVO, VSE POTREBNO OKOVJE IN TESNILA! VSE MERE, KOLIČINE IN OBDELAVE KONTROLIRATI PO ZADNJIH VELJAVNIH NAČRTIH, DETAJLIH IN SHEMAH TER SESTAVAH PZI, KI SO OBVEZNI SESTAVNI DEL TEGA POPISA, OZ. NA OBJEKTU!
* | OPOMBA: KVALITETO IN TON BARVE PO RAL LESTVICI DOLOČI ODGOVORNI PROJEKTANT ARTHITEKTURE!
* | S1 - GLAVNA POLOŽNA STREHA:
1 | polimer-bitumenska, sistem BRoof(t1), dvoslojna (APAO + APP), deb. 0,9 cm • zgornji sloj s posebnimi zahtevami za toplotno obstojnost: fleksibilnost pri nizkih temperaturah -25°C, temperaturna odpornost proti tečenju 160°C, polimer-bitumenski varilni trak na bazi APAO zaščiten s škriljevim posipom (barva po izboru projektanta) polno navarjen na spodnjega, kot npr.: Corona TOP PV 250 S5 mm MINERAL ali enakovredno, • spodnji trak 4 mm, polimer-bitumenski varilni trak na bazi APP z varjenimi preklopi, kot npr.: Gemini P4 mm ali enakovredno, trak sidran skozi topl. izolacijo v podlago
• toplotna izolacija: zgornji sloj: - mineralna volna SIST EN 13162, plošče kamene volne [λD = max. 0.038 W/(m.K), CS(10) ≥ 70 kPa], npr.: Knauf Insulation Smartroof Top ali enakovredno, deb. 16 cm spodnji sloj: - mineralna volna SIST EN 13162, plošče kamene volne [λD = max. 0.036 W/(m.K), CS(10) ≥ 50 kPa], npr.: Knauf Insulation Smartroof Thermal ali enakovredno, deb. 16 cm • parna zapora: varilni bitumenski trak z nosilcem iz AL folije in steklenega voala, tovarniško deklariran kot neskončna parna zapora (dejansko: sd = min. 1500 m), s preklopi 15 cm, npr.: Gemini Vapor 4 mm ali enakovredno
| • podlaga: ravna pocinkana pločevina d= 0,6 mm, vijačena v nosilno trapezno pločevino • nosilna podlaga: visokoprofilna jeklena pločevina, pocinkana, barvana, pritrjena kot element preko 2 polj na sekundarne jeklene profile, npr.: ArcelorMittal - Haironville HA 135/310 d = 1.00 mm - PROFILNA PLOČEVINA ZAJETA PRI KLJUČAVNIČARSKIH DELIH!! V ceni postavke zajeti tudi izdelavo žlot in zaključke vseh prebojev za prezračevanja in varovanja! | 1. Faza | m2 | 2692 |  | 0
* | OPOMBA: • Lastna teža sestav nad trapezno pločevino, vključno s sloji sončne elektrarne: cca. 70 kg/m²
• Preboji skozi hidroizolacijo (strojnih inštalacij itd.) se tesnijo s tesnilno maso na bazi PMMA kot npr.: Triflex Pro Detail ali enakovredno
• Vse mulde na strehi so v naklonu 2% proti odtočnikom, naklon se izvaja v zgornjem sloju toplotne izolacije debeline 16 cm
• Sloji sončne elektrarne se vgradijo z direktnim varjenjem na vrhnji sloj hidroizolacije opisane zgoraj (brez sidranja). Trakovi sončne elektrarne opisani spodaj:
fleksibilni paneli sončne elektrarne, trak polno varjen na podlago, kot npr.: General Solar PV Mono ARC ali enakovredno, fotonapetostni trakovi so vgrajeni na vmesni sistemski povezovalni sloj iz polimer-bitumenskega traku (APAO), kot npr.: Phoenix Tech 4 mm ali enakovredno, izvedba po navodilih proizvajalca sistema; SONČNA ELEKTRARNA JE ZAJETA V POPISU ELEKTROINSTALACIJ!!
1.A | Vertikalna obloga svetlobnikov na strehi (O20), od znotraj na zunaj: • OSB plošča 20 mm • mineralna volna SIST EN 13162, plošče kamene volne [λD = max. 0.038 W/(m.K), CS(10) ≥ 70 kPa], npr.: Knauf Insulation Smartroof Top ali enakovredno, deb. 6 cm • hidroizolacija - polimer-bitumenska, sistem BRoof(t1), dvoslojna (APAO + APP), deb. 0,9 cm, s preklopi 15 cm • zgornji sloj s posebnimi zahtevami za toplotno obstojnost: fleksibilnost pri nizkih temperaturah -25°C, temperaturna odpornost proti tečenju 160°C, polimer-bitumenski varilni trak na bazi APAO zaščiten s škriljevim posipom (barva po izboru projektanta) polno navarjen na spodnjega, kot npr.: Corona TOP PV 250 S5 mm MINERAL ali enakovredno, • spodnji trak 4 mm, polimer-bitumenski varilni trak na bazi APP z varjenimi preklopi, preklopi 15 cm, kot npr.: Gemini P4 mm ali enakovredno, trak sidran skozi topl. izolacijo v podlago | 1. Faza | m2 | 142 |  | 0
* | S2 - Streha nad jaškom za vnos tehnike (odstranljiva)
2 | • sloji zunanje ureditve - ZAJETI V ZUN. UREDITVI! • ločilni sloj: PP filc, površinska masa min. 125 g/m², npr.: Polyfelt TS 20 ali enakovr. • drenaža: pran rizelj fi 16-32 mm, deb. 5 cm • ločilni sloj: PP filc, površinska masa min. 200 g/m², npr.: Polyfelt TS 20 ali enakovr. • toplotna izolacija: ekstrudirani polistiren XPS SIST EN 13164, [λD = max. 0.035 W/(m.K), CS(10) = 300 kPa], npr.: Ravatherm XPS 300 SL ali enakovredno, plošče v enem sloju s stopničastimi preklopi, prosto položene na podlago, deb. 20 cm • hidroizolacija: polimer-bitumenska, dvoslojna (APAO), zahteve za topl. obstojnost: fleksibilnost pri nizkih temperaturah -25°C, temperaturna odpornost proti tečenju 140°C, prvi (spodnji) sloj polno varjen na podlago z varjenimi preklopi, drugi sloj polno varjen na prvega, preklopi 15 cm, kot npr.: Galaxy FC 180 4 mm ali enakovredno, deb. 8 mm | 1. Faza | m2 | 24 |  | 0
3 | Dobava in montaža podtlačnega sistema odvodnjavanja strehe VALSIR - RAIN PLUS ali enakovredno
a/ | material (cena za colotni material naštet spodaj se vpiše v to vrstico) | 1. Faza | kompl | 1 |  | 0
| PEHD cev L= 5 M D.56 |  | m | 10
| PEHD cev L= 5 M D.63 |  | m | 25
| PEHD cev L= 5 M D.75 |  | m | 65
| PEHD cev L= 5 M D.90 |  | m | 60
| PEHD cev L= 5 M D.110 |  | m | 45
| PEHD cev L= 5 M D.125 |  | m | 30
| PEHD cev L= 5 M D.160 |  | m | 30
| PEHD cev L= 5 M D.200 |  | m | 5
| PEHD cev L= 5 M D.250 |  | m | 5
| PEHD 88°30' koleno D.56 |  | kos | 6
| PEHD 88°30' koleno D.63 |  | kos | 3
| PEHD 88°30' koleno D.75 |  | kos | 4
| PEHD 88°30' koleno D.90 |  | kos | 2
| PEHD 45° koleno D.56 |  | kos | 6
| PEHD 45° koleno D.63 |  | kos | 13
| PEHD 45° koleno D.75 |  | kos | 13
| PEHD 45° koleno D.90 |  | kos | 11
| PEHD 45° koleno D.110 |  | kos | 9
| PEHD 45° koleno D.125 |  | kos | 3
| PEHD 45° koleno D.160 |  | kos | 9
| PEHD 45° koleno D.200 |  | kos | 2
| PEHD 45° Odcep D. 90/90 |  | kos | 1
| PEHD 45° Odcep D. 110/110 |  | kos | 1
| PEHD 45° Odcep D. 125/125 |  | kos | 1
| PEHD 45° Odcep D. 160/160 |  | kos | 2
| PEHD 45° Odcep D.90/56 |  | kos | 2
| PEHD 45° Odcep D.90/63 |  | kos | 1
| PEHD 45° Odcep D.110/75 |  | kos | 1
| PEHD 45° Odcep D.125/90 |  | kos | 3
| PEHD 45° Odcep D.125/110 |  | kos | 1
| PEHD 45° Odcep D.200/160 |  | kos | 1
| PEHD 90° čistilni kos 200 |  | kos | 1
| PEHD elektro-varilna spojka D.56 |  | kos | 10
| PEHD elektro-varilna spojka D.63 |  | kos | 27
| PEHD elektro-varilna spojka D.75 |  | kos | 27
| PEHD elektro-varilna spojka D.90 |  | kos | 34
| PEHD elektro-varilna spojka D.110 |  | kos | 31
| PEHD elektro-varilna spojka D.125 |  | kos | 20
| PEHD elektro-varilna spojka D.160 |  | kos | 28
| PEHD elektro-varilna spojka D.200 |  | kos | 7
| PEHD elektro-varilna spojka D.250 |  | kos | 1
| PEHD Ekscentrična redukcija D.63/56 |  | kos | 4
| PEHD Ekscentrična redukcija D.75/63 |  | kos | 3
| PEHD Ekscentrična redukcija D.90/63 |  | kos | 1
| PEHD Ekscentrična redukcija D.90/75 |  | kos | 5
| PEHD Ekscentrična redukcija D.110/56 |  | kos | 6
| PEHD Ekscentrična redukcija D.110/63 |  | kos | 3
| PEHD Ekscentrična redukcija D.110/75 |  | kos | 5
| PEHD Ekscentrična redukcija D.110/90 |  | kos | 5
| PEHD Ekscentrična redukcija D.125/63 |  | kos | 2
| PEHD Ekscentrična redukcija D.125/90 |  | kos | 1
| PEHD Ekscentrična redukcija D.125/110 |  | kos | 1
| PEHD Ekscentrična redukcija D.160/125 |  | kos | 3
| PEHD Ekscentrična redukcija D.200/110 |  | kos | 1
| PEHD Ekscentrična redukcija D.250/200 |  | kos | 1
| Cevna objemka M 10 D.63 |  | kos | 6
| Cevna objemka M 10 D.75 |  | kos | 8
| Cevna objemka M 10 D.90 |  | kos | 7
| Cevna objemka M 10 D.110 |  | kos | 6
| Cevna objemka M 10 D.125 |  | kos | 18
| Cevna objemka 200X1'' |  | kos | 6
| Zidna prirobnica 1'' G |  | kos | 6
| Pritrdilna ploščica za objemko M10 |  | kos | 45
| M10x1 m navojna palica |  | kos | 84
| RAINPLUS vtočnik 40-110 480X480 L.300MM |  | kos | 15
| Nosilna tračnica 41x41x2, L = 5 m |  | m | 210
| Vezni element nosilne tračnice |  | kos | 26
| U-plošča |  | kos | 84
| Vijak M10 |  | kos | 168
| 10.5x40x2 podložka |  | kos | 84
| RAINPLUS ogrevalni del vtočnika |  | kos | 15
| RAINPLUS cevna objemka D. 63 |  | kos | 25
| RAINPLUS cevna objemka D.75 |  | kos | 68
| RAINPLUS cevna objemka D.90 |  | kos | 67
| RAINPLUS cevna objemka D.110 |  | kos | 41
| RAINPLUS cevna objemka D. 125 |  | kos | 21
| RAINPLUS cevna objemka D.160 |  | kos | 26
b/ | delo (ocenjeno!) | 1. Faza | kompl | 1 |  | 0
4 | Prekritje venca strehe z AL barvano pločevino deb. 3 mm, razvite šir. ca 80 cm, s potrebno podkonstrukcijo (OSB plošče, pločev. nosilci ...) | 1. Faza | m1 | 226 |  | 0
5 | Razne obrobe na strehi z AL barvane pločevine deb. 0,7 mm, razvite šir. ca 30-50 cm cm, s potrebno podkonstrukcijo (OSB plošče, pločev. nosilci ...) | 1. Faza | m1 | 310 |  | 0
| SKUPAJ KROVSKA IN KLEPARSKA DELA | 1. Faza |  |  | EUR | 0
|  | 2.A Faza |  |  | EUR
|  | 2.B Faza |  |  | EUR
|  |  | e. m. | količina | cena €/enoto | znesek
B. | STAVBNO POHIŠTVO |  |  |  |  | 0
0
* | OPOMBA: PRI VSEH IZDELKIH ZAJETI IZDELAVO, DOBAVO IN MONTAŽO TER EV. VZIDAVO, VSE POTREBNO OKOVJE IN TESNILA! VSE MERE, KOLIČINE IN OBDELAVE KONTROLIRATI PO ZADNJIH VELJAVNIH NAČRTIH, DETAJLIH IN SHEMAH PZI, KI SO OBVEZNI SESTAVNI DEL TEGA POPISA, OZ. NA OBJEKTU! VSE DETAJLNE KARAKTERISTIKE POSAMEZNIH ELEMENTOV SO OPISANE V SHEMAH IN JIH JE TREBA ZAJETI V CENI! PRI VSEH FASADNIH ELEMENTIH ZAJETI TUDI NOTRANJO IN ZUNAJO OKENSKO POLICO! PONUDNIK OZ. IZVAJALEC MORA STROGO ZADOSTITI ZAHTEVAM TOPLOTNE PREVODNOSTI IN ZVOČNE IZOLATIVNOSTI ZASTEKLITEV! PONUDNIK OZ. IZVAJALEC MORA IZDELATI TUDI DELAVNIŠKO DOKUMENTACIJO, KI JO JE TREBA DOSTAVITI NA GRADBIŠČE PROJEKTANTU V POTRDITEV VSAJ 2 MESECA PRED PROIZVODNJO ELEMENTOV; PRAV TAKO JE TREBA NA GRADBIŠČE DOSTAVITI VZORCE VSEH BARV (PO RAL LESTVICI), VSEH MATERIALOV IN OBDELAV, KI SE BODO UPORABILE PRI GRADNJI, VSAJ 2 MESECA PRED PROIZVODNJO V POTRDITEV PROJEKTANTU! IZDELAVO VZORCEV ZAJETI V CENI POSAMEZNE POSTAVKE! POTREBNA JE RAL VGRADNJA! |  |  |  |  | 0
PRI VSEH ELEMENTIH ZAJETI TUDI VSO POTREBNO PODKONSTRUKCIJO, TUDI TISTO, KI OMOGOČA DRSNI STIK NA VRHU! ZA PODKONSTRUKCIJO SE ŠTEJE VSE, KAR NI OSNOVNA (GLAVNA) KONSTRUKCIJA OBJEKTA, TOREJ VSE, KAR NI ZAJETO V PROJEKTU GRADBENIH KONSTRUKCIJ!
* | OPOMBA: Uporaba aluminijaste okensko, vratne, fasadne konstrukcije na področjih s povišano obremenitvijo morske vode, razpenjenih valov in živega peska Pri uporabi aluminijastih konstrukcij na področjih, kjer je prisotna obremenitev z morsko vodo oz. valovi ali živim peskom lahko pride do poškodb kot so korozija, filiform korozija, luknjičasta korozija ali zastoj okovja. Da bi omejili naštete poškodbe oz. se jim izognili, navajamo v nadaljevanju oporne točke o smiselnih ukrepih za zaščito aluminijaste konstrukcije. · Na področjih s povišano obremenitvijo z morsko vodo in valovi je po zadnjih spoznanjih optimalna zaščita pred korozijo površine profilov specialna predanodizacija (nabavlja proizvajalec), ki ji sledi visokokvalitetno prašno barvanje. · Med celotnim potekom obdelave ne sme priti do poškodb plastičnega premaza, saj se tako izognemo infiltraciji plasti. · Vsa vezna mesta na področju vogalnega in ostalih spojev kot tudi vsi vijaki morajo tako tesniti, da ne pride vlaga v votle prostore profilov ali v utore in fuge veznih mest. Iz enakega razloga morajo biti konci profilov zaprti, da ne pride vlaga v votle prostore. Smiselno je, da se posebej tista mesta, ki so označena na načrtu vzdrževanja, preverjajo po turnusih in se po potrebi tudi izboljšajo. Tako se zagotovi, da ne pride do nastanka korozije oz. odstopanja materiala.
Nujna je vizualna kontrola z eventualnim ponovnim zapečatenjem. · Če se kljub temu pojavi vlaga, n.pr. zaradi defektnega tesnjenja fug, mora le-ta kontrolirano iztekati navzven oz. se mora prezračiti. · Gradbeni priključki morajo biti speljani navzven nepropustno za vodo in navznoter nepropustno za zrak (iztočnica: znotraj bolje zatesnjeno kot zunaj). · Vsi vidni deli okovja (nasadila, kljuke, ...) morajo biti iz nerjavečega jekla, kvalitete materiala A4. V vsakem primeru je smiselno, da se opozori investitorja in uporabnika zgradbe, da je nujno pogostejše vzdrževanje omenjenih področij elementov. Nujni so 6 mesečni intervali vzdrževanja. Redno vzdrževanje mora obsegati sledeča dela: · Umivanje celotne površine s čisto vodo. · Čiščenje kontur profilov oz. utorov okovja, če je vanje prišel živ pesek in usedline soli, prav tako čiščenje s čisto vodo. Čiščenje in zamastitev delov okovja z maščobo brez kislin. Če se pri čiščenju površine uporabijo čistilna sredstva, morajo imeti le-ta nevtralni PH. Zgoraj navedeni ukrepi zadostujejo tudi za uporabo aluminijskih okensko, vratne, fasadne konstrukcij na področju bazenov.
1 | PV1.01 - Jeklena požarna vrata z objemnim podbojem | 1. Faza | kos | 2 |  | 0
2 | PV1.02 - Jeklena požarna vrata z objemnim podbojem | 1. Faza | kos | 3 |  | 0
3 | PV1.03 - Jeklena požarna vrata z objemnim podbojem | 1. Faza | kos | 1 |  | 0
4 | PV1.04 - Jeklena požarna vrata z objemnim podbojem | 1. Faza | kos | 3 |  | 0
5 | PV1.05 - Jeklena požarna vrata z objemnim podbojem | 1. Faza | kos | 2 |  | 0
6 | PV1.06 - Jeklena požarna vrata z objemnim podbojem | 1. Faza | kos | 1 |  | 0
7 | PV1.07 - Jeklena požarna vrata z objemnim podbojem | 1. Faza | kos | 4 |  | 0
8 | PV2.01 - Jeklena požarna vrata s tunelskim podbojem | 1. Faza | kos | 3 |  | 0
9 | PV2.02 - Jeklena požarna vrata s tunelskim podbojem | 1. Faza | kos | 2 |  | 0
10 | PV2.03 - Jeklena požarna vrata s tunelskim podbojem | 1. Faza | kos | 1 |  | 0
11 | PV2.04 - Jeklena požarna vrata s tunelskim podbojem | 1. Faza | kos | 1 |  | 0
12 | PV2.05 - Jeklena požarna vrata s tunelskim podbojem | 1. Faza | kos | 1 |  | 0
13 | V3.01 - Lesena vrata s kovinskim objemnim podbojem | 1. Faza | kos | 6 |  | 0
14 | V3.02 - Lesena vrata s kovinskim objemnim podbojem | 1. Faza | kos | 2 |  | 0
15 | V3.03 - Lesena vrata s kovinskim objemnim podbojem | 1. Faza | kos | 3 |  | 0
|  | 2.B Faza | kos | 2 |  | 0
16 | V3.04 - Lesena vrata s kovinskim objemnim podbojem | 1. Faza | kos | 1 |  | 0
17 | V3.05 - Lesena vrata s kovinskim objemnim podbojem | 1. Faza | kos | 2 |  | 0
18 | V3.06 - Lesena vrata s kovinskim objemnim podbojem | 1. Faza | kos | 3 |  | 0
19 | V3.08 - Lesena vrata s kovinskim objemnim podbojem | 1. Faza | kos | 2 |  | 0
20 | V3.09 - Lesena vrata s kovinskim objemnim podbojem | 1. Faza | kos | 1 |  | 0
21 | V3.10 - Lesena vrata s kovinskim objemnim podbojem | 1. Faza | kos | 1 |  | 0
22 | V3.11 - Lesena vrata s kovinskim objemnim podbojem | 1. Faza | kos | 1 |  | 0
23 | V3.12 - Lesena vrata s kovinskim objemnim podbojem | 1. Faza | kos | 1 |  | 0
24 | V3.13 - Lesena vrata s kovinskim objemnim podbojem | 1. Faza | kos | 4 |  | 0
25 | V3.14 - Lesena vrata s kovinskim objemnim podbojem | 1. Faza | kos | 2 |  | 0
26 | V3.15 - Lesena vrata s kovinskim objemnim podbojem | 1. Faza | kos | 1 |  | 0
27 | V3.16 - Lesena vrata s kovinskim objemnim podbojem | 1. Faza | kos | 1 |  | 0
28 | V3.17 - Lesena vrata s kovinskim objemnim podbojem | 1. Faza | kos | 1 |  | 0
29 | V3.18 - Lesena vrata z nevidnim podbojem | 2.B Faza | kos | 1 |  | 0
30 | V4.01 - Lesena vrata z jeklenim tunelskim podbojem | 1. Faza | kos | 1 |  | 0
31 | V4.02 - Lesena vrata z jeklenim tunelskim podbojem | 1. Faza | kos | 1 |  | 0
32 | V4.03 - Lesena vrata z jeklenim tunelskim podbojem | 1. Faza | kos | 1 |  | 0
33 | V4.04 - Lesena vrata z jeklenim tunelskim podbojem | 1. Faza | kos | 1 |  | 0
34 | V5.01 - Fasadna steklena vrata z aluminjastim okvirjem | 1. Faza | kos | 2 |  | 0
35 | V5.02 - Fasadna steklena vrata z aluminjastim okvirjem | 1. Faza | kos | 2 |  | 0
36 | V5.03 - Fasadna steklena vrata z aluminjastim okvirjem | 1. Faza | kos | 2 |  | 0
37 | V5.04 - Fasadna steklena vrata z aluminjastim okvirjem | 1. Faza | kos | 1 |  | 0
38 | V5.05 - Fasadna steklena vrata z aluminjastim okvirjem | 1. Faza | kos | 1 |  | 0
39 | V5.06 - Fasadna steklena vrata z aluminjastim okvirjem | 1. Faza | kos | 1 |  | 0
40 | V5.07 - Fasadna steklena vrata z aluminjastim okvirjem | 1. Faza | kos | 1 |  | 0
41 | V6.01 - Posebno stavbno pohištvo - velika lesena drsna vrata | 1. Faza | kos | 1 |  | 0
42 | V6.02 - Posebno stavbno pohištvo - avtomatična drsna vrata | 1. Faza | kos | 1 |  | 0
43 | V6.03 - Posebno stavbno pohištvo - avtomatična drsna vrata | 1. Faza | kos | 1 |  | 0
44 | V6.04 - Posebno stavbno pohištvo - avtomatična drsna vrata | 1. Faza | kos | 1 |  | 0
45 | V6.05 - Posebno stavbno pohištvo - pomični zid Hufcor/Severna zvezda | 1. Faza | kos | 1 |  | 0
46 | V6.06 - Posebno stavbno pohištvo - Steklena vrata brez okvirja | 2.A Faza | kos | 2 |  | 0
47 | V6.07 - Posebno stavbno pohištvo - lesena vrata z dvojnim lesenim krilom | 1. Faza | kos | 1 |  | 0
48 | V6.08 - Posebno stavbno pohištvo - okno v viseči fasadi | 1. Faza | kos | 5 |  | 0
49 | V6.09 - Posebno stavbno pohištvo - okno v viseči fasadi | 1. Faza | kos | 1 |  | 0
50 | V6.10 - Posebno stavbno pohištvo - okna v strešnem svetlobniku, dim. 110x128 cm: 6 kom, dim. 115x128 cm: 6 kom, dim. 124x128 cm: 12 kom, dim. 129x128 cm: 10 kom, dim. 130/128 cm: kom 4; s sistemom za odvod kondenza! | 1. Faza | kos | 38 |  | 0
51 | V6.11 - Posebno stavbno pohištvo - strešna loputa za izhod na streho | 1. Faza | kos | 1 |  | 0
52 | V6.12 - Posebno stavbno pohištvo - lesena omara za hidrant | 1. Faza | kos | 1 |  | 0
53 | V6.13 - Posebno stavbno pohištvo - steklena vrata | 2.A Faza | kos | 1 |  | 0
54 | V6.14 - Lesena vrata v omari
a/ | vel. 100/73 cm | 1. Faza | kos | 2 |  | 0
b/ | vel. 70/73 cm | 1. Faza | kos | 1 |  | 0
c/ | vel. 32/51 cm | 1. Faza | kos | 1 |  | 0
54 | V7 - SS.01 - Sanitarne stene | 1. Faza | kos | 1 |  | 0
55 | V7 - SS.02 - Sanitarne stene | 1. Faza | kos | 1 |  | 0
56 | V7 - SS.03 - Sanitarne stene | 1. Faza | kos | 1 |  | 0
57 | V7 - SS.04 - Sanitarne stene | 1. Faza | kos | 1 |  | 0
58 | V7 - SS.05 - Sanitarne stene | 1. Faza | kos | 2 |  | 0
59 | V7 - SS.06 - Sanitarne stene | 2.B Faza | kos | 1 |  | 0
60 | V7 - SS.07 - Sanitarne stene | 2.B Faza | kos | 1 |  | 0
61 | NZ.01 - Notranje zasteklitve | 1. Faza | kos | 1 |  | 0
62 | NZ.02 - Notranje zasteklitve | 1. Faza | kos | 1 |  | 0
63 | NZ.03 - Notranje zasteklitve | 1. Faza | kos | 1 |  | 0
64 | NZ.04 + NZ.05 - Notranje zasteklitve | 1. Faza | kos | 1 |  | 0
65 | NZ.06 - Notranje zasteklitve | 1. Faza | kos | 1 |  | 0
66 | NZ.07 - Notranje zasteklitve | 1. Faza | kos | 1 |  | 0
67 | NZ.08 - Notranje zasteklitve | 1. Faza | kos | 1 |  | 0
68 | NZ.09 - Notranje zasteklitve | 1. Faza | kos | 1 |  | 0
| SKUPAJ STAVBNO POHIŠTVO | 1. Faza |  |  | EUR | 0
|  | 2.A Faza |  |  | EUR | 0
|  | 2.B Faza |  |  | EUR | 0
|  |  | e. m. | količina | cena €/enoto | znesek
C. | KLJUČAVNIČARSKA DELA |  |  |  |  | 0
0
* | OPOMBA: PRI VSEH IZDELKIH ZAJETI IZDELAVO, DOBAVO IN MONTAŽO TER EV. VZIDAVO, VSE POTREBNO OKOVJE IN TESNILA! VSE MERE, KOLIČINE IN OBDELAVE KONTROLIRATI PO ZADNJIH VELJAVNIH NAČRTIH, DETAJLIH IN SHEMAH PZI, KI SO OBVEZNI SESTAVNI DEL TEGA POPISA, OZ. NA OBJEKTU! |  |  |  |  | 0
0
* | OPOMBA: PRI VSEH IZDELKIH UPOŠTEVATI TUDI VSA NAVODILA IZ TEHNIČNEGA POROČILA GRADBENIH KONSTRUKCIJ IN ARHITEKTURE!
* | OPOMBA: IZVAJALEC OZ. PONUDNIK MORA V CENAH JEKLENIH KONSTRUKCIJ ZAJETI IZDELAVO ELABORATA ANTIKOROZIJSKE ZAŠČITE, PROGRAM KONTROLE IZDELAVE KONSTRUKCIJ S POGOSTOSTJO PREISKAV TER DELAVNIŠKE RISBE. IZVAJALEC IZDELA POPOLNO DELAVNIŠKO DOKUMENTACIJO, KI JO NAJMANJ 2 MESECA PRED PROIZVODNJO PREDA V POTRDITEV OVP-ju!
* | OPOMBA: IZVAJALEC OZ. PONUDNIK MORA V CENAH JEKLENIH KONSTRUKCIJ ZAJETI TUDI IZMERE ZA IZDELAVO IN IZDELAVO DELAVNIŠKIH NAČRTOV.
* | OPOMBA: IZVAJALEC OZ. PONUDNIK MORA V CENAH ZAJETI VSA DELA IZ RISB OZ. NAČRTOV.
* | OPOMBA: PRI VSEH POSTAVKAH ZAJETI TUDI PROTIKOROZIJSKO ZAŠČITO C4 (TUDI TRAPEZNE PLOČEVINE)!
* | OPOMBA:
1 | Jeklena nosilna konstrukcija objekta, izvedena s profili S 235 J0, razred protikorozijske zaščite C4 (vroče cinkanje), kompletno z vsem pritrdilnim materialom; mere povzeti iz projektne dokumentacije, detajli! Teža je delno ocenjena! | 1. Faza | kg | 52622 |  | 0
2 | Jeklena nosilna konstrukcija oobjekta, izvedena s profili S 355 J0, razred protikorozijske zaščite C4 (vroče cinkanje), kompletno z vsem pritrdilnim materialom; mere povzeti iz projektne dokumentacije, detajli! Teža je delno ocenjena! | 1. Faza | kg | 277210 |  | 0
3 | Jeklena trapezna vroče cinana pločevina HI-BOND 55, t=0,80 mm, S250 GD (ali enakovredno) s sovprežnimi čepi NELSON M22, dolž. 155 mm (ca 155 kom); izvajalec pred izvedbo predloži izbrano pločevino, statični izračun nosilnosti ter načrt polaganja; upogibek je omejen na l/300 v mejnem stanju uporabnosti | 1. Faza | m2 | 238 |  | 0
4 | Jeklena trapezna vroče cinana pločevina Hacierco TP 160/250, t=1,50 mm, S320 GD (ali enakovredno) s sovprežnimi čepi NELSON M22, dolž. 155 mm (ca 1551 kom); izvajalec pred izvedbo predloži izbrano pločevino, statični izračun nosilnosti ter načrt polaganja; upogibek je omejen na l/300 v mejnem stanju uporabnosti | 1. Faza | m2 | 2935 |  | 0
5 | Jeklena podkonstrukcija fasade iz različnih profilov S 235 J0, razred protikorozijske zaščite C4, vroče cinkana, z vsem pritrdilnim in veznim materialom, s pritrjevanjem na osnovno nosilno jekleno konstrukcijo | 1. Faza | kg | 18000 |  | 0
* | OPOMBA: VSE DETAJLNE KARAKTERISTIKE POSAMEZNIH ELEMENTOV SO OPISANE V SHEMAH IN JIH JE TREBA ZAJETI V CENI! PONUDNIK OZ. IZVAJALEC MORA IZDELATI TUDI DELAVNIŠKO DOKUMENTACIJO, KI JO BO POTRDIL PROJEKTANT.
6 | KL1.01 - Ograja tribun | 1. Faza | kom | 2 |  | 0
7 | KL2.01 - Ročaji ob stopnicah | 1. Faza | kom | 1 |  | 0
8 | KL2.02 - Ročaji ob stopnicah | 1. Faza | kom | 1 |  | 0
9 | KL2.03 - Ročaji ob stopnicah | 1. Faza | kom | 1 |  | 0
10 | KL2.04 - Ročaji ob stopnicah | 1. Faza | kom | 1 |  | 0
11 | KL2.05 - Ročaji ob stopnicah | 1. Faza | kom | 1 |  | 0
12 | KL2.06 - Ročaji ob stopnicah | 1. Faza | kom | 1 |  | 0
13 | KL2.07 - Ročaji ob stopnicah | 1. Faza | kom | 1 |  | 0
14 | KL2.08 - Ročaji ob stopnicah | 1. Faza | kom | 2 |  | 0
15 | KL2.09 - Ograja ob stopnicah | 1. Faza | kom | 1 |  | 0
16 | KL2.10 - Ročaji | 1. Faza | kom | 1 |  | 0
17 | KL2.11 - Ročaji | 1. Faza | kom | 1 |  | 0
18 | KL3.01 - Ograja stopnišč | 1. Faza | kom | 1 |  | 0
19 | KL3.02 - Ograja stopnišč | 1. Faza | kom | 1 |  | 0
20 | KL3.03 - Ograja stopnišč | 1. Faza | kom | 1 |  | 0
21 | KL3.04 - Ograja stopnišč | 1. Faza | kom | 1 |  | 0
22 | KL3.05 - Ograja stopnišč | 1. Faza | kom | 1 |  | 0
23 | KL4.01 - Ograja stopnišč | 1. Faza | kom | 1 |  | 0
24 | KL5.01 - Ograja stopnišč | 1. Faza | kom | 1 |  | 0
25 | KL6.01 - Lestev za dostop na strho | 1. Faza | kom | 1 |  | 0
26 | KL7.01 - Omarica za talno gretje | 1. Faza | kom | 1 |  | 0
27 | KL8.01 - Rešetka za stojniški jašek | 1. Faza | kom | 2 |  | 0
28 | KL9.01 - Pokrov jaška | 1. Faza | kom | 2 |  | 0
29 | KL10.01 - Jeklene rešetke | 1. Faza | kom | 1 |  | 0
30 | KL10.02 - Jeklene rešetke | 1. Faza | kom | 1 |  | 0
31 | KL10.03 - Jeklene rešetke | 1. Faza | kom | 1 |  | 0
32 | KL10.04 - Jeklene rešetke | 1. Faza | kom | 1 |  | 0
33 | KL10.05 - Jeklene rešetke | 1. Faza | kom | 1 |  | 0
34 | KL10.06 - Jeklene rešetke | 1. Faza | kom | 1 |  | 0
35 | KL11.01 - Zunanja ograja | 1. Faza | kom | 1 |  | 0
36 | KL11.02 - Zunanja ograja | 1. Faza | kom | 1 |  | 0
37 | KL12.01 - Portal dvigala | 1. Faza | kom | 2 |  | 0
38 | KL13.01 - Pokrov motorja za drsna vrata | 1. Faza | kom | 2 |  | 0
39 | STREŠNI VAROVALNI SISTEM PROTI PADCEM V GLOBINO: Kompletna dobava in montaža fiksnega varovalnega sistema strehe, za pritrditev osebne varovalne opreme proti padcem v globino. Sistem je sestavljen iz fiksnih sider iz nerjavečega jekla 1.4301, z zanko, katero je mogoče odstraniti, povezovalne jeklenice premera 8mm iz nerjavečega jekla ter amortizerja za kompenzacijo sunkov. Sidrna točka mora imeti vnaprej določeno prelomno točko, ki lahko določi definirano okvaro. Točkovno varnostno sidro (kot npr. TigaTech TS-ESL 500 T), preizkušeno v skladu z ONORM EN 795:2012 – tip A, tip C in CEN/TS 16415 odobren s strani DIBt inštituta. Sistem namenjen za zaščito pred padcem z višine največ 3 osebam. Namestitev v skladu z navodili proizvajalca z uporabo priloženih pritrdilnih materialov na nosilno konstrukcijo. Vgraditi ga je potrebno v strešno konstrukcijo v skladu z ustreznimi normativi ali smernicami za strehe (z uporabo priključne manšete). Izvajalec gradbenih del mora strešno konstrukcijo preveriti glede sposobnosti absorbiranja nastalih sil. Upoštevati je treba tehnične gradbene predpise. (sidrne točke (skladno z načrtom varovanja): 28 kos, jeklenica debeline 8 mm: 206 m1, + drobni material) | 1. Faza | kompl | 1 |  | 0
| SKUPAJ KLJUČAVNIČARSKA DELA | 1. Faza |  |  | EUR | 0
|  | 2.A Faza |  |  | EUR
|  | 2.B Faza |  |  | EUR
|  |  | e. m. | količina | cena €/enoto | znesek
F. | KERAMIČARSKA DELA |  |  |  |  | 0
0
* | OPOMBA: VRSTO, KVALITETO IN NAČIN POLAGANJA PLOŠČIC DOLOČI ODG. PROJEKTANT ARHITEKTURE OZ. INVESTITOR OZ. JE SHEMA POLAGANJA ŽE PRIKAZANA V SHEMAH!! VSE KOLIČINE SO NETO IN NE VKLJUČUJEJO ODPADKA! VSI ROBOVI SO BRUŠENI NA STIKE KERAMIKE POD KOTOM CA 45 ST. PLOŠČE, KI SO REZANE IN SE NE ZAKLUČUJEJO OB STENI, SO REZANE Z RAVNIM ROBOM, KAR JE VKLJUČENO V CENI.
1 | T2 / CA1 - TALNA KERAMIČNA OBLOGA: plaža glavnega bazena in tribun: - keramične ploščice Buchtal mod. Area pro - platin, neglazirane, nedrsne R11/B, dim. 60/120 cm, deb. 10,5 mm, ali enakovredo po izgledu in kakovosti - lepilo: Mapei KERAFLEX MAXI S1 - fugirna masa za fuge 3 mm v barvi keramike, dvokomponenta epoksidne fugirne mase KERAPOXY CQ (samo epoxidna fugirna masa je ustrezna za bazen zaradi klora!) - elastične fuge: trajno elastična masa MAPEFLX MS 45 – Hibridna - MS tesnilna masa z nizkim modulom elastičnosti tudi za mokre podlage, s sposobnostjo raztezanja/krčenja do 20 %. | 1. Faza | m2 | 852 |  | 0
2 | T2 / CA2 - TALNA KERAMIČNA OBLOGA: plaža malega bazena, bar-recepcija - keramične ploščice Buchtal mod. Area pro - piedra, neglazirane, nedrsne R11/B, dim. 60/120 cm, deb. 10,5 mm, ali enakovredo po izgledu in kakovosti - lepilo: Mapei KERAFLEX MAXI S1 - fugirna masa za fuge 3 mm v barvi keramike, dvokomponenta epoksidne fugirne mase KERAPOXY CQ (samo epoxidna fugirna masa je ustrezna za bazen zaradi klora!) - elastične fuge: trajno elastična masa MAPEFLX MS 45 – Hibridna - MS tesnilna masa z nizkim modulom elastičnosti tudi za mokre podlage, s sposobnostjo raztezanja/krčenja do 20 %. | 1. Faza | m2 | 222 |  | 0
3 | T2 / CA3 - TALNA KERAMIČNA OBLOGA: garderobe, javne sanitarije, tuši, podesti na stopniščih - keramične ploščice Buchtal mod. Area pro - platin, neglazirane, nedrsne R11/B, dim. 30/60 cm, deb. 10,5 mm, ali enakovredo po izgledu in kakovosti - lepilo: Mapei KERAFLEX MAXI S1 - fugirna masa za fuge 3 mm v barvi keramike, dvokomponenta epoksidne fugirne mase KERAPOXY CQ (samo epoxidna fugirna masa je ustrezna za bazen zaradi klora!) - elastične fuge: trajno elastična masa MAPEFLX MS 45 – Hibridna - MS tesnilna masa z nizkim modulom elastičnosti tudi za mokre podlage, s sposobnostjo raztezanja/krčenja do 20 %. | 1. Faza | m2 | 388 |  | 0
|  | 2.B Faza | m2 | 71 |  | 0
4 | T2 / CA4 - TALNA KERAMIČNA OBLOGA: stopnice - tip keramike Buchtal mod. Area pro – platin - keramične ploščice, neglazirane, nedrsne, stopna ploskev R10/A, dim. 31/145 cm, deb. 10,5 mm, pobrušeni prednji robovi - lepilo: Mapei KERAFLEX MAXI S1 - fugirna masa za fuge 3 mm v barvi keramike, dvokomponenta epoksidne fugirne mase KERAPOXY CQ (samo epoxidna fugirna masa je ustrezna za bazen zaradi klora!) - elastične fuge: trajno elastična masa MAPEFLX MS 45 – Hibridna - MS tesnilna masa z nizkim modulom elastičnosti tudi za mokre podlage, s sposobnostjo raztezanja/krčenja do 20 %; ploščice se režejo na dejanske mere stopnic, kar je zajeto v ceni! | 1. Faza | m2 | 42 |  | 0
5 | T2 / CA6 - TALNA KERAMIČNA OBLOGA: prva in zadnja stopnica na rami - označevanje - keramične ploščice Buchtal mod. Area pro - basalto, neglazirane, nedrsne R10/A, dim. 4/60 cm, deb. 10,5 mm, - lepilo: Mapei KERAFLEX MAXI S1 - fugirna masa za fuge 3 mm v barvi keramike, dvokomponenta epoksidne fugirne mase KERAPOXY CQ (samo epoxidna fugirna masa je ustrezna za bazen zaradi klora!) - elastične fuge: trajno elastična masa MAPEFLX MS 45 – Hibridna - MS tesnilna masa z nizkim modulom elastičnosti tudi za mokre podlage, s sposobnostjo raztezanja/krčenja do 20 %; mere in obračun v m1! | 1. Faza | m1 | 28 |  | 0
6 | T2 / CA5 - TALNA KERAMIČNA OBLOGA: wellness - keramične ploščice Buchtal mod. Area pro - basalto, neglazirane, nedrsne R11/B, dim. 30/60 cm, deb. 10,5 mm, - lepilo: Mapei KERAFLEX MAXI S1 - fugirna masa za fuge 3 mm v barvi keramike, dvokomponenta epoksidne fugirne mase KERAPOXY CQ (samo epoxidna fugirna masa je ustrezna za bazen zaradi klora!) - elastične fuge: trajno elastična masa MAPEFLX MS 45 – Hibridna - MS tesnilna masa z nizkim modulom elastičnosti tudi za mokre podlage, s sposobnostjo raztezanja/krčenja do 20 %. | 2.A Faza | m2 | 90 |  | 0
7 | T2 / CA7 - TALNA KERAMIČNA OBLOGA: bazenček za noge - keramične ploščice Buchtal mod. Area pro - platin, neglazirane, nedrsne R12/C, dim. 30/60 cm, deb. 10,5 mm, ali enakovredo po izgledu in kakovosti - lepilo: Mapei KERAFLEX MAXI S1 - fugirna masa za fuge 3 mm v barvi keramike, dvokomponenta epoksidne fugirne mase KERAPOXY CQ (samo epoxidna fugirna masa je ustrezna za bazen zaradi klora!) - elastične fuge: trajno elastična masa MAPEFLX MS 45 – Hibridna - MS tesnilna masa z nizkim modulom elastičnosti tudi za mokre podlage, s sposobnostjo raztezanja/krčenja do 20 %. | 1. Faza | m2 | 5 |  | 0
8 | T2 / CA8 - TALNA KERAMIČNA OBLOGA: (wellness) - keramične ploščice Buchtal mod. Area pro - basalto, neglazirane, dim. 20/20 cm, deb. 10,5 mm, nedrsne R11/B, ali enakovredo po izgledu in kakovosti, prednji robovi pobrušeni - lepilo: Mapei KERAFLEX MAXI S1 - fugirna masa za fuge 3 mm v barvi keramike, dvokomponenta epoksidne fugirne mase KERAPOXY CQ (samo epoxidna fugirna masa je ustrezna za bazen zaradi klora!) - elastične fuge: trajno elastična masa MAPEFLX MS 45 – Hibridna - MS tesnilna masa z nizkim modulom elastičnosti tudi za mokre podlage, s sposobnostjo raztezanja/krčenja do 20 %. | 2A. Faza | m2 | 34 |  | 0
9 | T2 / CB1 - STENSKA KERAMIČNA OBLOGA: tribuna (čelne ploskve) - keramične ploščice Buchtal mod. Area pro - platin, neglazirane, dim. 60/60 cm, deb. 10,5 mm, prednji robovi pobrušeni - lepilo: Mapei KERAFLEX MAXI S1 - fugirna masa za fuge 3 mm v barvi keramike, dvokomponenta epoksidne fugirne mase KERAPOXY CQ (samo epoxidna fugirna masa je ustrezna za bazen zaradi klora!) - elastične fuge: trajno elastična masa MAPEFLX MS 45 – Hibridna - MS tesnilna masa z nizkim modulom elastičnosti tudi za mokre podlage, s sposobnostjo raztezanja/krčenja do 20 %. | 1. Faza | m2 | 96 |  | 0
10 | T2 / CB3 - STENSKA KERAMIČNA OBLOGA: stopnice (čelne ploskve) - keramične ploščice Buchtal mod. Area pro - platin, neglazirane, dim. 28/145 cm, deb. 10,5 mm, razrezane na mero, gornji prednji robovi pobrušeni - lepilo: Mapei KERAFLEX MAXI S1 - fugirna masa za fuge 3 mm v barvi keramike, dvokomponenta epoksidne fugirne mase KERAPOXY CQ (samo epoxidna fugirna masa je ustrezna za bazen zaradi klora!) - elastične fuge: trajno elastična masa MAPEFLX MS 45 – Hibridna - MS tesnilna masa z nizkim modulom elastičnosti tudi za mokre podlage, s sposobnostjo raztezanja/krčenja do 20 %. - v ceno vključeno rezanje keramike na dejansko višino stopnice | 1. Faza | m2 | 46 |  | 0
11 | O11 / CB1 - STENSKA KERAMIČNA OBLOGA: - tribune (čelne ploskve): - keramične ploščice Buchtal mod. Area pro - platin, neglazirane, dim. 60/60 cm, deb. 10,5 mm, zgornji prednji robovi pobrušeni - lepilo: Mapei KERAFLEX MAXI S1 - fugirna masa za fuge 3 mm v barvi keramike, dvokomponenta epoksidne fugirne mase KERAPOXY CQ (samo epoxidna fugirna masa je ustrezna za bazen zaradi klora!) - elastične fuge: trajno elastična masa MAPEFLX MS 45 – Hibridna - MS tesnilna masa z nizkim modulom elastičnosti tudi za mokre podlage, s sposobnostjo raztezanja/krčenja do 20 %. | 1. Faza | m2 | 31 |  | 0
12 | O11 / CB2 - STENSKA KERAMIČNA OBLOGA: - garderobe, javne sanitarije, tuši - keramične ploščice Buchtal mod. Area pro - platin, neglazirane, dim. 60/15 cm, deb. 10,5 mm, ali enakovredo po izgledu in kakovosti - lepilo: Mapei KERAFLEX MAXI S1 - fugirna masa za fuge 3 mm v barvi keramike, dvokomponenta epoksidne fugirne mase KERAPOXY CQ (samo epoxidna fugirna masa je ustrezna za bazen zaradi klora!) - elastične fuge: trajno elastična masa MAPEFLX MS 45 – Hibridna - MS tesnilna masa z nizkim modulom elastičnosti tudi za mokre podlage, s sposobnostjo raztezanja/krčenja do 20 %. | 1. Faza | m2 | 523 |  | 0
|  | 2.B Faza | m2 | 100 |  | 0
13 | O11 / CB4 - STENSKA KERAMIČNA OBLOGA: - tuši - welness - keramične ploščice Buchtal mod. Amano - taupe, brillante, dim. 2,5/2,5 cm (na mrežici), deb. 6,5 mm, ali enakovredo po izgledu in kakovosti - lepilo: Mapei KERAFLEX MAXI S1 - fugirna masa za fuge 3 mm v barvi keramike, dvokomponenta epoksidne fugirne mase KERAPOXY CQ (samo epoxidna fugirna masa je ustrezna za bazen zaradi klora!) - elastične fuge: trajno elastična masa MAPEFLX MS 45 – Hibridna - MS tesnilna masa z nizkim modulom elastičnosti tudi za mokre podlage, s sposobnostjo raztezanja/krčenja do 20 %. | 2.B Faza | m2 | 25 |  | 0
14 | CC1 - TALNI KERAMIČNI ZAKLJUČEK: - glavne stopnice - keramične ploščice Buchtal mod. Area pro - platin, neglazirane, dim. 30/30 cm, deb. 10,5 mm, poševno porezane in pobrošen rob - lepilo: Mapei KERAFLEX MAXI S1 - fugirna masa za fuge 3 mm v barvi keramike, dvokomponenta epoksidne fugirne mase KERAPOXY CQ (samo epoxidna fugirna masa je ustrezna za bazen zaradi klora!) - elastične fuge: trajno elastična masa MAPEFLX MS 45 – Hibridna - MS tesnilna masa z nizkim modulom elastičnosti tudi za mokre podlage, s sposobnostjo raztezanja/krčenja do 20 %; ploščice so poravnane s stensko obrobo! Mere in obračun v m1! | 1. Faza | m1 | 87 |  | 0
15 | CC2 - TALNI KERAMIČNI ZAKLJUČEK: - plaža bazena, garderobe, javne sanitarije, tuši - keramične ploščice Buchtal mod. Area pro - platin, neglazirane, dim. 10/30 cm, deb. 10,5 mm, z "zaokrožico", posebni keramični element, ki je del keramične kolekcije - lepilo: Mapei KERAFLEX MAXI S1 - fugirna masa za fuge 3 mm v barvi keramike, dvokomponenta epoksidne fugirne mase KERAPOXY CQ (samo epoxidna fugirna masa je ustrezna za bazen zaradi klora!) - elastične fuge: trajno elastična masa MAPEFLX MS 45 – Hibridna - MS tesnilna masa z nizkim modulom elastičnosti tudi za mokre podlage, s sposobnostjo raztezanja/krčenja do 20 %; mere in obračun v m1! | 1. Faza | m1 | 194 |  | 0
|  | 2.B Faza | m1 | 40 |  | 0
16 | CC3 - TALNI KERAMIČNI ZAKLJUČEK: - welness - keramične ploščice Buchtal mod. Area pro - basalto, neglazirane, dim. 7/60 cm, deb. 10,5 mm, ali enakovredo po izgledu in kakovosti - lepilo: Mapei KERAFLEX MAXI S1 - fugirna masa za fuge 3 mm v barvi keramike, dvokomponenta epoksidne fugirne mase KERAPOXY CQ (samo epoxidna fugirna masa je ustrezna za bazen zaradi klora!) - elastične fuge: trajno elastična masa MAPEFLX MS 45 – Hibridna - MS tesnilna masa z nizkim modulom elastičnosti tudi za mokre podlage, s sposobnostjo raztezanja/krčenja do 20 %; ploščice so poravnane s stensko obrobo! Mere in obračun v m1! | 2.A Faza | m1 | 61 |  | 0
| SKUPAJ KERAMIČARSKA DELA | 1. Faza |  |  | EUR | 0
|  | 2.A Faza |  |  | EUR | 0
|  | 2.B Faza |  |  | EUR | 0
|  |  | e. m. | količina | cena €/enoto | znesek
I. | SLIKOPLESKARSKA DELA |  |  |  | 0 | 0
[5 empty] | 0 | 0
* | OPOMBA: KVALITETO IN TON BARVE PO RAL LESTVICI DOLOČI ODGOVORNI PROJEKTANT ARTHITEKTURE! |  |  |  | 0
1 | Glajenje in brušenje površin sten in stropov z disperzijskim kitom | 1. Faza | m2 | 21 |  | 0
2 | Slikanje notranjih stenskih in stropnih površin z disperzijsko barvo 2x (npr. JUPOL) z impregnacijo podloge | 1. Faza | m2 | 21 |  | 0
3 | O21 - Pleskanje ključavničarskih izdelkov (vidna konstrukcija) s primerno barvo za cinkano podlago BA5, mat, s predhodno pripravo podloge (razmaščevanje …) in osnovnim nanosom; mere in obračun po m2 jeklene konstrukcije! | 1. Faza | m2 | 39 |  | 0
4 | ST1 - Pleskanje betonskih stropnih površin s protiprašnim premazom, RAL 7044 | 1. Faza | m2 | 48 |  | 0
5 | ST3 - Pleskanje stropnih površin s pralno barvo (npr. JUB LATEX), barva BA1 (143 m2 - BA5) | 1. Faza | m2 | 300 |  | 0
|  | 2.B Faza | m2 | 632 |  | 0
6 | ST4 - Slikanje notranjih stenskih in stropnih površin z disperzijsko barvo 2x (npr. JUPOL) z impregnacijo podloge, RAL 9010, polmat (BA1 - ubita bela, 191 m2 - BA5) | 1. Faza | m2 | 248 |  | 0
|  | 2.A Faza | m2 | 8 |  | 0
|  | 2.B Faza | m2 | 50 |  | 0
7 | ST5 - Pleskanje stropnih površin s pralno barvo (npr. JUB LATEX), barva BA1, 178 m2 - BA5 | 1. Faza | m2 | 2457 |  | 0
8 | ST7 - Pleskanje stropnih površin s pralno barvo (npr. JUB LATEX), RAL 9007 (sivo aluminij) | 1. Faza | m2 | 205 |  | 0
9 | O14, O17 - Pleskanje stenskih površin s pralno barvo (npr. JUB LATEX), ton po RAL-u po izbiri projektanta | 1. Faza | m2 | 734 |  | 0
|  | 2.A Faza | m2 | 124 |  | 0
|  | 2.B Faza | m2 | 325 |  | 0
10 | K1, K1/a (T1) - Pleskanje tlaka - zaključni protizdrsni večplastni epoksidni sloj, po sistemu Mapefloor System 31 ali enakovr., z uporabo dvokomponentne epoksidne smole Mapefloor I 300 SL z vmešano barvo po RAL-u Mapecolor Paste, polnila Quarzo 0.25 ter Quarzo 0.50 in prajmerja Primer SN; izvedba po navodilih proizvajalca; standarna svetlo siva barva | 1. Faza | m2 | 453 |  | 0
11 | K1/b, N4, N4.1 (T4) - Pleskanje tlaka - zaključni protiprašni premaz; zaščitni, protiprašni, utrjevalni, zgoščevalni in tesnilni premaz, kot npr.: Pentra-Sil (244+) ali enakovredno, vgrajen na vezan beton po navodilih proizvajalca | 1. Faza | m2 | 1245 |  | 0
12 | O10 - Premaz AB sten z barvo za beton, vgrajen na vezan beton po navodilih proizvajalca; barva BA5 (RAL 7044) | 1. Faza | m2 | 609 |  | 0
| SKUPAJ SLIKOPLESKARSKA DELA | 1. Faza |  |  | EUR | 0
|  | 2.A Faza |  |  | EUR | 0
|  | 2.B Faza |  |  | EUR | 0
|  |  | e. m. | količina | cena €/enoto | znesek
J. | FASADA |  |  |  | 0 | 0
* | OPOMBA: PRI VSEH IZDELKIH ZAJETI IZDELAVO, DOBAVO IN MONTAŽO TER EV. VZIDAVO, VSE POTREBNO OKOVJE IN TESNILA! VSE MERE, KOLIČINE IN OBDELAVE KONTROLIRATI PO ZADNJIH VELJAVNIH NAČRTIH, DETAJLIH IN SHEMAH PZI, KI SO OBVEZNI SESTAVNI DEL TEGA POPISA, OZ. NA OBJEKTU! PRI VSEH FASADAH ZAJETI TUDI PODKONSTRUKCIJO, ZA KATERO ŠTEJE VSA PODKOSTRUKCIJA DO GLAVNE KONSTRUKCIJE, KI JE ŽE ZAJETA V GRADBENIH KONSTRUKCIJAH! Pri fasadi zajet tudi “skriti” del fasade, ki je potreben za priključitev do ostalih delov - v spuščenem stropu in tleh, ..., ki ni prikazan na načrtih arhitekture!
* | OPOMBA: Uporaba aluminijaste okensko, vratne, fasadne konstrukcije na področjih s povišano obremenitvijo morske vode, razpenjenih valov in živega peska Pri uporabi aluminijastih konstrukcij na področjih, kjer je prisotna obremenitev z morsko vodo oz. valovi ali živim peskom lahko pride do poškodb kot so korozija, filiform korozija, luknjičasta korozija ali zastoj okovja. Da bi omejili naštete poškodbe oz. se jim izognili, navajamo v nadaljevanju oporne točke o smiselnih ukrepih za zaščito aluminijaste konstrukcije. · Na področjih s povišano obremenitvijo z morsko vodo in valovi je po zadnjih spoznanjih optimalna zaščita pred korozijo površine profilov specialna predanodizacija (nabavlja proizvajalec), ki ji sledi visokokvalitetno prašno barvanje. · Med celotnim potekom obdelave ne sme priti do poškodb plastičnega premaza, saj se tako izognemo infiltraciji plasti. · Vsa vezna mesta na področju vogalnega in ostalih spojev kot tudi vsi vijaki morajo tako tesniti, da ne pride vlaga v votle prostore profilov ali v utore in fuge veznih mest. Iz enakega razloga morajo biti konci profilov zaprti, da ne pride vlaga v votle prostore. Smiselno je, da se posebej tista mesta, ki so označena na načrtu vzdrževanja, preverjajo po turnusih in se po potrebi tudi izboljšajo. Tako se zagotovi, da ne pride do nastanka korozije oz. odstopanja materiala. Nujna je vizualna kontrola z eventualnim ponovnim zapečatenjem.
Nujna je vizualna kontrola z eventualnim ponovnim zapečatenjem. · Če se kljub temu pojavi vlaga, n.pr. zaradi defektnega tesnjenja fug, mora le-ta kontrolirano iztekati navzven oz. se mora prezračiti. · Gradbeni priključki morajo biti speljani navzven nepropustno za vodo in navznoter nepropustno za zrak (iztočnica: znotraj bolje zatesnjeno kot zunaj). · Vsi vidni deli okovja (nasadila, kljuke, ...) morajo biti iz nerjavečega jekla, kvalitete materiala A4. V vsakem primeru je smiselno, da se opozori investitorja in uporabnika zgradbe, da je nujno pogostejše vzdrževanje omenjenih področij elementov. Nujni so 6 mesečni intervali vzdrževanja. Redno vzdrževanje mora obsegati sledeča dela: · Umivanje celotne površine s čisto vodo. · Čiščenje kontur profilov oz. utorov okovja, če je vanje prišel živ pesek in usedline soli, prav tako čiščenje s čisto vodo. Čiščenje in zamastitev delov okovja z maščobo brez kislin. Če se pri čiščenju površine uporabijo čistilna sredstva, morajo imeti le-ta nevtralni PH. Zgoraj navedeni ukrepi zadostujejo tudi za uporabo aluminijskih okensko, vratne, fasadne konstrukcije na področju bazenov.
* | OPOMBA: Oblika panela je določena v risbah fasade. Vključuje tudi kotne elemente obloge narejene po meri, kot je prikazano v načrtih fasade (za F2.1). Vključuje tudi spodnji kotni sendvič element kot je prikazano v detajlu.
SPLOŠNA DOLOČILA
Pri izvedbi upoštevati vse veljavne standarde in predpise ter gradbeno fizikalne zahteve po elaboratu gradbene fizike za navedeni projekt: - PURES 2022 - Pravilnik o zaščiti stavb pred vlago - Pravilnik o bistvenih zahtevah za gradbene objekte, ki jih je treba upoštevati pri določitvi lastnosti gradbenih proizvodov - Pravilnik o potrjevanju skladnosti in označevanju gradbenih proizvodov - Zakon o gradbenih proizvodih - Ostali zakoni, pravilniki, smernice na katere se odgovorni projektant sklicuje v PZI projektu Vsi elementi stavbnega pohištva morajo biti opremljeni s CE oznako ali Slovenskim tehničnim soglasjem ali drugo ustrezno veljavno listino. Izvajalec alu-steklarskih del je dolžan pred pričetkom izvajanja del opraviti statično kontrolo profilov na dopustne upogibne deformacije profilov (v smislu zagotavljanja funkcionalnosti elementov) in sicer glede na predvidene snežne in vetrne obtežbe na lokaciji vgradnje elementov po SIST EN 1991-1-3 in SIST EN 1991-1-4 in glede na morebitne horizontalne dinamične obremenitve (koristne obtežbe) po SIST EN 1991-1-1 in EN 13380:2015-07. Skupaj z izbranim dobaviteljem profilov in odgovornim projektantom se nato določi ustrezen profil, ki statično in oblikovno ustreza zahtevam.
Prav tako je potrebno glede na vse predvidene obremenitve elementov opraviti statično kontrolo vseh pritrdilnih elementov - konzole, vijaki in morebitni ostali elementi. Pred začetkom izvajanja del mora izvajalec projektantu v potrditev dostaviti delavniško dokumentacijo iz katere so razvidni predvideni sistemi za izvedbo posameznih elementov, detajli montaže teh elementov, izpolnjevanje statičnih zahtev glede na predvidene obremenitve teh elementov in ostale morebitne specifične zahteve za posamezni element. Predvideni sistemi za izvedbo elementov stavbnega pohištva skupaj s sistemskimi lastnostmi so navedeni v nadaljevanju. Ponudnik lahko ponudi enakovreden sistem, kar mora dokazati z ustrezno dokumentacijo pred pričetkom izvedbe del, ki jo potrdi odgovorni projektant. Vključno z: obdelavo vseh špalet, z vgradnjo vseh talnih sistemskih profilov z drenažnimi odprtinami, vgradnja vseh horizontalnih in vertikalnih profilov ter vseh ostalih del potrebnih za dokončno izdelavo fasadne obloge! Vključno s podkonstrukcijo - razen kjer je navedeno drugače!. Navedene so neto količine! Upoštevati vsa dela za dokončanje fasade.
Vse kljuke, potezala in panična okovja, po izboru arhitekta, skladno z navodili po detajlu ali shemi.
Na objektu je potrebno uporabiti poenoten sistem zasteklitve, ki mora ustrezati splošnemu opisu zasteklitev, navedenemu v nadaljevanju:
Za izdelavo, dobavo in montažo zasteklitev je potrebno upoštevati spodaj naštete zakone, pravilnike, standarde in smernice o steklu: SIST: EN356, EN410, EN673, EN1063, EN1279, EN1363, ENV1627, DIN V 11 535, EN ISO 12 543, DIN 18 095
Obveznost izvajalca je tudi prilklučitev celotne tehnološke in ostale opreme po navodilih in nadzoru dobavitelja opreme, prav tako je potrebno v ceno zajeti in zagotoviti usklajevanja med izvedbenimi detajli ključavničarskih in fasaderskih del!
Standardi, ki se nanašajo na okovja, stavbno pohištvo, stekla:
Okna in vrata – Standard za proizvod, zahtevane lastnosti – 1. del: Okna in vrata brez določenih lastnosti požarne odpornosti in dimotesnosti, vendar z vključeno odpornostjo strešnih oken proti požaru z zunanje strani SIST EN 14351-1:2006+A1:2010
Stavbno okovje – Naprave za zasilne izhode z vzvodno ročico ali pritisnim pedalom za evakuacijske poti – Zahteve in preskusne metode SIST EN 179:2008
Požarna vrata okovje Ključavnice in stavbno okovje – Zapore z vodoravnim potisnim drogom za izhod ob paniki – Zahteve in preskusne metode SIST EN 1125:2008 Stavbno okovje – Naprave za samodejno zapiranje vrat – Zahteve in preskusne metode SIST EN 1154:2000 SIST EN 1154:2000/ A1:2003 SIST EN 1154:2000/ A1:2003/AC:2006 Stavbno okovje – Električne naprave za nadzor zapiranja vrat –Zahteve in preskusne metode SIST EN 1155:2000 SIST EN 1155:2000/ A1:2003 SIST EN 1155:2000/ A1:2003/AC:2006 Stavbno okovje – Naprave za usklajeno zapiranje vrat –Zahteve in preskusne metode SIST EN 1158:2000 SIST EN 1158:2000/ A1:2003 SIST EN 1158:2000/ A1:2003/AC:2006
Okovje Stavbno okovje – Ključavnice in zapahi – Mehanske ključavnice,zapahi in prijemniki – Zahteve in preskusne metode SIST EN 12209:2004 SIST EN 12209:2004/ AC:2006 Stavbno okovje – Enoosni tečaji – Zahteve in klasifikacija SIST EN 1935:2002 SIST EN 1935:2002/ AC:2004 Stavbno okovje-ključavnice in zapahi-Elektromehanske ključavnice in zaporne plošče-Zahteve in preskusne metode SIST EN 14846:2009
Industrijska vrata Vrata v industrijske in javne prostore ter garažna vrata – Standard za proizvod – 1. del: Proizvodi brez določenih lastnosti požarne odpornosti in dimotesnosti SIST EN 13241-1:2003+A1:2011
Senčila Zunanja senčila – Zahtevane lastnosti, vključno z varnostjo SIST EN 13561:2004+A1:2009 Polkna – Zahtevane lastnosti, vključno z varnostjo SIST EN 13659:2004+A1:2009
Stekla Steklo v stavbah – Posebni osnovni izdelki – Boro silikatno steklo – 1-2. del: Ovrednotenje skladnosti/standard za izdelke SIST EN 1748-1-2:2005 Steklo v stavbah – Posebni osnovni izdelki – 2-2.del: Steklena keramika – Ovrednotenje skladnosti/standard za izdelek SIST EN 1748-2-:2005 Steklo v stavbah – Toplotno utrjeno natrij-kalcijevo silikatno steklo –2.del: ovrednotenje skladnosti/standard za izdelek SIST EN 1863-2:2005 Steklo v stavbah – Toplotno kaljeno boro silikatno varnostno steklo – 2.del: Ovrednotenje skladnosti/standard za izdelek SIST EN 13024-2:2005 Steklo v stavbah – Steklo z nanosi – 4. del: Ovrednotenje skladnosti/standard za izdelek SIST EN 1096-4:2005 Steklo v stavbah – Toplotno kaljeno natrij-kalcijevo silikatno varnostno steklo – 2. del: Ovrednotenje skladnosti/standard za izdelek SIST EN 12150-2:2005
Steklo v gradbeništvu -HS – preskus kaljenega zemljo alkalijsko silikatnega varnostnega stekla – 2. del: Vrednotenje skladnosti/standard za izdelek SIST EN 15682-2:2013 Steklo v gradbeništvu – Lepljeno steklo in lepljeno varnostno steklo – Ovrednotenje skladnosti/standard za izdelek SIST EN 14449:2005 SIST EN 14449:2005 /AC:2006 Steklo v gradbeništvu – Izolacijsko steklo – 5. del: Ovrednotenje skladnosti SIST EN 1279-5:2005+A2:2010 Tesnilne mase za nekonstrukcijske stike v stavbah in na sprehajalnih površinah – 2.del: Tesnilne mase za zasteklitev SIST EN 15651-2:2013
Izdelki iz stekla Steklo v gradbeništvu- Ogledala iz stekla s srebrno prevleko za uporabo v notranjosti stavb -2.del: Ovrednotenje skladnosti/standard za izdelek SIST EN 1036-2:2008 Steklo v gradbeništvu-Stekleni zidaki in stekleni tlakovci-2.del: Ovrednostenje skladnosti, standard za izdelek SIST EN 1051-2:2008
Tesnost stavbnega pohištva Stavbno pohištvo, ki je izpostavljeno atmosferskim padavinam, mora biti ob upoštevanju lokalnih podnebnih razmer grajeno tako, da stavbo v skladu s 3. členom Pravilnika o zaščiti stavb pred vlago, ščiti pred atmosferskimi padavinami.
Stavbno pohištvo iz prejšnjega odstavka mora po standardu SIST EN 12208 izpolnjevati naslednje zahteve glede vodotesnosti: okna ter vhodna in balkonska vrata, vgrajena v pritličje ali prvo nadstropje stavbe, morajo ustrezati razredu 4A, okna ter vhodna in balkonska vrata, vgrajena v drugo ali tretje nadstropje stavbe, morajo ustrezati razredu 7A, okna ter vhodna in balkonska vrata, vgrajena v četrto ali višje nadstropje stavbe, morajo ustrezati razredu 9A. Vodotesnost stavbnega pohištva iz prejšnjega odstavka mora biti izmerjena po standardu SIST EN 1027
* | ALU STEKLARSKA DELA - FASADA
Upoštevati je splošna določila.
Vgrajeni material mora ustrezati veljavnim normativom in standardom, ter ustrezati predpisani kvaliteti določeni s projektom , kar se dokaže z delavniškimi načrti, poročili testiranj in atesti. V ceno na enoto mere pod postavko 01, je potrebno vključiti izdelavo in postavitev enega vzorčnega elementa v merilu 1:1. Kateri se postavi na predpripravljeno jekleno konstrukcijo. Lokacijo postavitve določi naročnik.
Potrebno je zagotavljati kontrole izvedbe del v proizvodnji in na montaži, dosledno upoštevati navodila proizvajalcev gradbenih proizvodov za vgradnjo iz pripadajočih tehničnih specifikacij.
Kontrolo kvalitete v proizvodnji in na montaži izvajati v skladu s ISO 9002. Naročnik si pridržuje pravico, da njegova pooblaščena oseba izvaja naključne kontrolne preglede v proizvodnji fasadnih elementov.
01. | SPLOŠNO - STEKLENA FASADA VSTAVLJENA V U PROFILE - NI SCHÜCO
Fasadna zasteklitev vstavljena v U profile. Spodaj in zgoraj je steklo vstavljeno v U profil. Vertikalno stik steklo - steklo brez vertikalnega profila. Fuga med stekli je kitana z UV odpornim kitom. Določena polja je vratna konstrukcija Schüco ADS 75 HD. HI.
Vrata SCHÜCO ADS 75 HD. HI ali enakovredno Visoko toplotno izolirani sistem za vrata s 75 mm osnovne gradbene globine za navznoter in navzven odpirajoča enokrilna in dvokrilna vrata za velike obremenitve (HD = Heavy Duty). Zunaj in znotraj je konstrukcija površinsko poravnana (podboj in krilo) in opremljena z dvema prepirnima tesniloma. Opcija pri navznoter odpirajočih vratih - krilo na notranji strani 10 mm zamaknjeno nad okvir in opremljno s tremi pripirnimi tesnili. Na obeh straneh se v običajni izvedbi sistema pojavi 5 mm neprekinjena senčna fuga, pri dvokrilnih panik vratih pa je ta fuga na notranji strani široka 11 mm.
Sistem je namenjen za vstavljanje steklenih polnil, alu izolacijskih polnil, pri uporabi posebnega profila za krilo pa tudi enostranskih in obojestranskih prektivnih polnil. Sistem omogoča zvedbo stranskih svetlob in nadsvetlob ter integracijo v Schüco fasadne sisteme. Izolacijske letvice so za povišano izolacijo opremljene s penastim izolacijskim materialom. Profili za krila so opremljeni z deljenimi veznimi izolacijskimi letvicami za preprečitev bi-metal efekta. Vsi vogalni in T-spojniki so opremljeni z veznimi elementi, ki z svojo labirintno strukturo omogočajo kontrolirano razporeditev lepila. Spoji so na stikih opremljeni še s posebnimi tesnilnimi elementi oz. z ustreznim kotnikom.
Zatesnitev T-spojev se izvede s sistemskimi tesnilnimi blazinicami in trajno elastičnim tesnilnim materialom v področju stičnih tesnilnih elementov labirintne oblike. Uporaba sistemskega Schüco okovja omogoča izvedbo do max. višina krila 3000 mm, max. širina krila 1400 mm. in max. teža krila 200 kg. Sistem certificiran tudi za evakuacijske in panik izhode po EN 179 in EN 1125. Zaključki na gradbeni element morajo biti izvedeni po RAL smernicah montaže - znotraj paronepropustni, zunaj paropropustni, vodotesni.
Oprema vrat: Vratna krila so opremljena s sistemskim okovjem, valjčni tečaji, cilindrični vložek, samozapiralo. Vse kljuke, ročaji po izbiri projektanta iz Schüco asortimana. Krila so lahko opremljena z »anti-panik« okovjem po EN179 ali EN1125 standardu; z različnimi panik funkcijami v primeru evakuacijskih vrat, ali z elektro odklepom - po zahtevi.
Zasteklitev: - troslojna, oziroma dvoslojna termoizolacijska zasteklitev - TGI distančnik stekla - varnostna zasteklitev - vsa nezaščitena stekla, ki segajo pod koto 1m od končanega tlaka - zaščita pred poškodbami ob razbitju pri naletu ali - zaščita pred padcem v globino - steklo kaljeno in/ali lepljeno - debelino in obdelavo posameznih stekel v sestavi določi izvajalec skupaj z izbranim dobaviteljem stekla glede na dimenzije, lokacijo vgradnje, zahteve glede varnosti in zahteve glede zvočne izolativnosti
F1.1 - ESG UltraClear Premium 2T6mm / 16mm distancnik 90% argon / 6mm Float Extraclear / 16mm distancnik 90% Argon / VSG UltraClear lami Premium 2T 4mm+0.76PVB+6mm
F1.2 - ESG UltraClear Premium 2T6mm / 16mm distancnik 90% argon / VSG UltraClear lami 4mm+0.76PVB+4mm
02. | SPLOŠNO - STEKLENA FASADA NA JEKLENI PODKONSTRUKCIJI SCHÜCO AOC 50 ST
Schüco AOC 50 ST ali enakovredno Nadgradna toplotno izolirana konstrukcija SCHÜCO AOC 50 na jekleni podkonstrukciji za fasadne in strešne zasteklitve. Min. naklon strehe 7°. Vidna širina znotraj in zunaj je 50 mm. Pritrditev osnovnega profila na pokonstrukcujo je izvedena s točkovnim varjenjem ali posebnimi tipskimi sorniki. Vse zatesnitve stekel in vstavnih elementov morajo biti izvedene z EPDM tesnili. Tesnila v prečkah in stebrih so opremljena integriranimi kanali za odvod vode. Prekrivajoči princip odvoda vode je zasnovan na višinsko zamaknjenih nivojih tesnenja pri tesnilih v stebrih in prečkah. Vsi priključki na gradbeno konstrukcijo morajo biti izvedeni z notranjimi in zunanjimi neprekinjenimi EPDM tesnili. Toplotna prevodnost konstrukcije Uf do 0,81 W/m2K. Debelina stekla od 6 do 64 mm. Možna zasteklitev do 1190 kg s posebnim nosilcem stekla. Pri vertikalnih fasadah možnost segmentne zasteklitve od -10 do 20°. V fasadno konstrukcijo se lahko vstavijo okenska in vratna krila sistemov AWS in ADS, fiksne zasteklitve in paneli. V strešno konstrukcijo se lahko vstavijo strešna okna sistema AWS 57 RO, fiksne zasteklitve in paneli.
Zasteklitev: - troslojna termoizolacijska zasteklitev - TGI distančnik stekla - varnostna zasteklitev - vsa nezaščitena stekla, ki segajo pod koto 1m od končanega tlaka - zaščita pred poškodbami ob razbitju pri naletu ali - zaščita pred padcem v globino - steklo kaljeno in/ali lepljeno - debelino in obdelavo posameznih stekel v sestavi določi izvajalec skupaj z izbranim dobaviteljem stekla glede na dimenzije, lokacijo vgradnje, zahteve glede varnosti in zahteve glede zvočne izolativnosti
F1.3 - ESG UltraClear Premium 2T6mm / 16mm distancnik 90% argon / 6mm Float Extraclear / 16mm distancnik 90% Argon / VSG UltraClear lami Premium 2T 4mm+0.76PVB+6mm
04. | SPLOŠNO - STRUTURNA FASADNA ZASTEKLITEV SCHÜCO FWS 50 SG. SI
Schüco FWS 50 SG.SI ali enakovredno Samonosilna, toplotno izolirana fasadna konstrukcija iz stebrov in prečk. Vidna širina stebrov in prečk znaša 50 mm. Osnovni profili pravokotne oblike, globina po statičnih zahtevah - vertikale od 50 do 250 mm, horizontale od 6 do 255 mm. Posebna izvedba profilov za elemente, kjer je potreben razvod kablov po konstrukciji s kanalom na notranji strani za razvod instalacij - E profili; globina E vertikal 105 in 125 mm, globina E horizontal 110 in 130 mm; za ostale globine je na voljo poseben adaprer profil za razvod kablov, ki se ga dodatno montira na notranji strani konstrukcije. Na voljo so sistemski alu in jekleni vstavni profili za povečanje vzrajnostnega momenta profilov. Konstrukcija v izvedbi SG (Strucrural Glazing) brez vidnih zunanjih pokrivnih profilov. Pritrditev stekla s sistemskimi držali, ki se vstavijo v fugo izolacijskega distančnika stekla in vijačijo na osnovno fasadno konstrukcijo. Fuga med stekli (20mm) zatesnjena z UV odpornim kitom('mokro' tesnenje). Pokrivni horizontalni profil na spodnji horizontali.
Sistemski PVC adapter profili za izvedbo priključkov na ostale gradbene konstrukcije. Konstrukcija v izvedbi s povišano toplotno izolativnostjo SI (Super Insulation) - izolativni sistem, ki omogoča faktor toplotne prevodnosti konstrukcije Uf do 0,9 W/m²K (z upoštevanjem faktorja vijačnih zvez). Možna je vgradnja stekel in izolacijskih polnil do debeline 62 mm in teže do 910 kg. Zaključki na gradbeni element morajo biti izvedeni po RAL smernicah montaže - znotraj paronepropustni, zunaj paropropustni, vodotesni. V določena polja so vstavljena vrata Schüco ADS 75 HD. HI
Vrata SCHÜCO ADS 75 HD. HI Visoko toplotno izolirani sistem za vrata s 75 mm osnovne gradbene globine za navznoter in navzven odpirajoča enokrilna in dvokrilna vrata za velike obremenitve (HD = Heavy Duty). Zunaj in znotraj je konstrukcija površinsko poravnana (podboj in krilo) in opremljena z dvema prepirnima tesniloma. Opcija pri navznoter odpirajočih vratih - krilo na notranji strani 10 mm zamaknjeno nad okvir in opremljno s tremi pripirnimi tesnili. Na obeh straneh se v običajni izvedbi sistema pojavi 5 mm neprekinjena senčna fuga, pri dvokrilnih panik vratih pa je ta fuga na notranji strani široka 11 mm
Sistem je namenjen za vstavljanje steklenih polnil, alu izolacijskih polnil, pri uporabi posebnega profila za krilo pa tudi enostranskih in obojestranskih prektivnih polnil. Sistem omogoča zvedbo stranskih svetlob in nadsvetlob ter integracijo v Schüco fasadne sisteme. Izolacijske letvice so za povišano izolacijo opremljene s penastim izolacijskim materialom. Profili za krila so opremljeni z deljenimi veznimi izolacijskimi letvicami za preprečitev bi-metal efekta. Vsi vogalni in T-spojniki so opremljeni z veznimi elementi, ki z svojo labirintno strukturo omogočajo kontrolirano razporeditev lepila. Spoji so na stikih opremljeni še s posebnimi tesnilnimi elementi oz. z ustreznim kotnikom.
Zatesnitev T-spojev se izvede s sistemskimi tesnilnimi blazinicami in trajno elastičnim tesnilnim materialom v področju stičnih tesnilnih elementov labirintne oblike. Uporaba sistemskega Schüco okovja omogoča izvedbo do max. višina krila 3000 mm, max. širina krila 1400 mm. in max. teža krila 200 kg. Sistem certificiran tudi za evakuacijske in panik izhode po EN 179 in EN 1125. Zaključki na gradbeni element morajo biti izvedeni po RAL smernicah montaže - znotraj paronepropustni, zunaj paropropustni, vodotesni.
Oprema vrat: Vratna krila so opremljena s sistemskim okovjem, valjčni tečaji, cilindrični vložek, samozapiralo. Vse kljuke, ročaji po izbiri projektanta iz Schüco asortimana. Krila so lahko opremljena z »anti-panik« okovjem po EN179 ali EN1125 standardu; z različnimi panik funkcijami v primeru evakuacijskih vrat, ali z elektro odklepom - po zahtevi.
Zasteklitev: - troslojna termoizolacijska zasteklitev - sistemski INOX distančnik stekla - zunanje steklo kaljeno (ESG), fino brušeni robovi, tesnjeno z UV odpornim kitom - varnostna zasteklitev - vsa nezaščitena stekla, ki segajo pod koto 1m od končanega tlaka - zaščita pred poškodbami ob razbitju pri naletu ali - zaščita pred padcem v globino - steklo kaljeno in/ali lepljeno - debelino in obdelavo posameznih stekel v sestavi določi izvajalec skupaj z izbranim dobaviteljem stekla glede na dimenzije, lokacijo vgradnje, zahteve glede varnosti in zahteve glede zvočne izolativnosti
F1.4 - ESG SunGuard HD Silver 20 na Extraclear steklu 6mm / 20mm distancnik 90% argon /ESG 6mm Float Extraclear in tisk 50% / 16mm distancnik 90% Argon / VSG Premium 2 na UltraClear 4mm+0.76PVB+6mm
Zasteklitev netransparentna polja (parapeti): - enojno emajlirano steklo nalepljeno na sistemski adapter profil za strukturne parapetne zasteklitve - steklo kaljeno, fino brušeni robovi - zračni sloj - toplotna izolacija v celotni globini osnovne konstrukcije fasade - pločevinasta zapora - debelino in obdelavo stekla določi izvajalec skupaj z izbranim dobaviteljem stekla
F1.4P - ESG SunGuard HD Silver 20 6mm
05. | SPLOŠNO - FASADNA ZASTEKLITEV SCHÜCO FWS 50. SI
Schüco FWS 50.SI ali enakovredno Samonosilna, toplotno izolirana fasadna konstrukcija iz stebrov in prečk. Vidna širina stebrov in prečk znaša 50 mm. Osnovni profili pravokotne oblike, globina po statičnih zahtevah - vertikale od 50 do 250 mm, horizontale od 6 do 255 mm. Posebna izvedba profilov za elemente, kjer je potreben razvod kablov po konstrukciji s kanalom na notranji strani za razvod instalacij - E profili; globina E vertikal 105 in 125 mm, globina E horizontal 110 in 130 mm; za ostale globine je na voljo poseben adaprer profil za razvod kablov, ki se ga dodatno montira na notranji strani konstrukcije. Na voljo so sistemski alu in jekleni vstavni profili za povečanje vzrajnostnega momenta profilov. Oblika in globina pokrivnih profilov po katalogu. Sistemski PVC adapter profili za izvedbo priključkov na ostale gradbene konstrukcije.
Konstrukcija v izvedbi SI - visokoizolativni sistem (SI - Super Insulation), ki omogoča faktor toplotne prevodnosti konstrukcije Uf do 0,7 W/m²K (z upoštevanjem faktorja vijačnih zvez) - SI izolator posebne oblike za preprečevanje kroženja zraka v steklitvenem prostoru, steklitvena letvica v PVC ali ALU izvedbi z reflektivno površino na notranji strani za zmanjšanje toplotnih izgub zaradi radiacije. Možna je vgradnja stekel in izolacijskih polnil do debeline 86 mm in teže do 910 kg. Sistem je certificiran za 'pasivno' gradnjo pri Passivhaus Institut Darmstadt. Zaključki na gradbeni element morajo biti izvedeni po RAL smernicah montaže - znotraj paronepropustni, zunaj paropropustni, vodotesni.
V določena polja so vstavljena okna Schüco AWS 75. SI
Schüco AWS 75.SI+ ali enakovredno Visoko toplotno izoliran sistem za fiksne zasteklitve ter enokrilna in dvokrilna okna in balkonska vrata; SI (Super Insulation); osnovna globina podboja 75 mm, globina krila 85 mm. Poliamidne ali politermitne toplotno-izolacijske letvice ločujejo zunanji in notranji alu profil, prostor v coni toplotno-izolacijskih letvic je zapolnjeno s penastim jedrom. Priključek srednjega tesnila na izolacijsko letvico v področju izolacijske cone je izveden z zatičem. Utor za steklo je izoliran s posebnimi sistemskimi profili iz penaste mase, ki obdajajo zunanji rob izolacijskega stekla. Prezračevanje tega roba je izvedeno in zagotovljeno z utori po dolžini izolacijskega profila in z uporabo posebnih sistemskih podložk. Možnost izvedbe skritih utorov za drenažo kondenčne vode in prezračevanje sistema. Sistemski PVC 'basis' profil na parapetu ali v tlaku za priklop na podlogo elementa brez toplotnih mostov. Odpiranja - Schüco SimplySmart AvanTec ročno sistemsko nevidno okovje; odpiranje po vertikalni osi
Oprema (okna): - Odpiranje po vertikalni osi - okovje po sistemu Schüco AvanTec SimplySmart (skrito okovje) - kljuka sistemska Schüco ALU / INOX, barva 'natur'
Zasteklitev: - troslojna termoizolacijska zasteklitev - TGI distančnik stekla - steklo za strešne zasteklitve, zunanje steklo kaljeno ESG, notranje lepljeno VSG. - debelino in obdelavo posameznih stekel v sestavi določi izvajalec skupaj z izbranim dobaviteljem stekla glede na dimenzije, lokacijo vgradnje, zahteve glede varnosti in zahteve glede zvočne izolativnosti
F2.3 - ESG UltraClear Premium 2T6mm / 16mm distancnik 90% argon / 6mm Float Extraclear / 16mm distancnik 90% Argon / VSG UltraClear lami Premium 2T 4mm+0.76PVB+6mm
1 | F1.1 - Steklena fasada v "U" profilih - troslojno steklo: - aluminijski "U" profili s prekinjenim toplotnim mostom, vgrajeni po posebnem detajlu. ALU profili so vgrajeni na podlago iz Purenita, hidroizolacija zunanjega tlaka se na ALU profil zaključi s posebno tesnilno maso tipa Wecryl R230 THIX ali enakovredno - troslojna zasteklitev • toplotna prehodnost stekla: Ug = 0,6 W/m²K, TGI distančniki • prepustnost sončne energije: g = 53,1 % | 1. Faza | m2 | 314 |  | 0
2 | F1.2 - Steklena fasada vetrolova v "U" profilih - dvoslojno steklo - aluminijski "U" profili s prekinjenim toplotnim mostom, vgrajeni po posebnem detajlu. ALU profili so vgrajeni na podlago iz Purenita, hidroizolacija zunanjega tlaka se na ALU profil zaključi s posebno tesnilno maso tipa Wecryl R230 THIX ali enakovredno - dvoslojna zasteklitev • toplotna prehodnost stekla: Ug = 1,1 W/m²K, TGI distančniki • prepustnost sončne energije: g = 61,7 % | 1. Faza | m2 | 30 |  | 0
3 | F1.3 - Sistemska fasada z zasteklitvami - aluminijski profili s prekinjenim toplotnim mostom, kot v sistemska konstrukcija v projektiranih rastrih, za vgraditev klasične zasteklitve po tehnološkem sistemu proizvajalca, npr.: SCHUCO AOC ST ali enakovredno - troslojna zasteklitev • toplotna prehodnost stekla: Ug = 0,6 W/m²K, TGI distančniki • prepustnost sončne energije: g = 53,1 % | 1. Faza | m2 | 21 |  | 0
4 | F1.4 - Sistemska fasada - profili SG, polnilo in transparentni del (steklo z odsevom) - aluminijski profili s prekinjenim toplotnim mostom, kot v sistemska konstrukcija v projektiranih rastrih, za vgraditev klasične zasteklitve po tehnološkem sistemu proizvajalca, npr.: SCHUCO FWS 50 SG.SI ali enakovredno | 1. Faza | m2 | 130 |  | 0
4.A | polnilo kot netransparentna opna (izolacijski sendvič element) • enojno steklo (refleksno), 8 mm • zračni prostor (zaprt), 18 mm • ALU pločevina, d= 2 mm • mineralna kamena volna SIST EN 13162, [λD = max. 0.034 W/(m.K), gostota min. 80 kg/m³], npr.: Knauf Insulation Naturboard Ventacusto ali enakovr., toplotna izolacija debeline 15 cm, glej delavniške načrte • ALU pločevina, d= 2 mm
4.B | troslojna zasteklitev (steklo z močnim odsevom) • toplotna prehodnost stekla: Ug = 0,8 W/m²K, TGI distančniki • prepustnost sončne energije: g = 10,7 %
5 | F1.5 - Svetlobniki na strehi troslojno steklo; • aluminijski profili s prekinjenim toplotnim mostom, kot v sistemska konstrukcija v projektiranih rastrih, za vgraditev klasične zasteklitve po tehnološkem sistemu proizvajalca, npr.: SCHÜCO FWS 50 ali enakovredno, sistem steklene strehe z vstavljenimi okni z odpiranjem na elektropogon tipa SCHÜCO AWS 57 RO ali enakovredno • troslojna zasteklitev • toplotna prehodnost stekla: Ug = 0,8 W/m²K, TGI distančniki • prepustnost sončne energije: g = 25,8 % • s tesnili in sistemom za odvod kondenza, z vsemi obrobami na vrhu | 1. Faza | m2 | 197 |  | 0
6 | F2.1 - Kovinska fasadna obloga na sendvič panelih; • trapezna galvanizirana pločevina, prašno barvana v barvi RAL 9007, oblika profilacije po izbiri arhitekta (max. teža 12,94 kg/m²), profilacija pločevine v vertikalni smeri. Visok nivo protikorozijske zaščite - tip Diamante Optim+. Europerfil Kefren 3.1 FA in Kefren 3.2 FA, paneli vgrajeni po navodilih proizvajalca s pritditvenimi elementi odpornimi na korozijo; deb. 8,3 cm • podkonstrukcija za zunanjo fasadno oblogo, odmik med fasadnimi sendvič paneli in fasadno oblogo; deb. 6 cm • sistemski sendvič paneli, s polnilom iz kamene mineralne volne SIST EN 13162 [λ max. 0.039 W/mK, gostota min. 90 kg/m³] in obojestransko jekleno korozijsko zaščiteno pločevino, razred požarne varnosti panela: A2-s1, d0, kot npr.: Trimo FTV HL ali enakovredno, paneli s skritimi vijaki za pritrjevanje po sistemu Trimo Backing-Wall z možnostjo pritrditve zunanje obešene fasade; deb. 22,0 cm; Trimo panel ima sprednjo pločevino 0,7 mm, zadnjo pa 0,55 mm; vključuje tudi kotne elemente obloge narejene po meri kot je prikazano v načrtih fasade (za F2.1). Vključuje tudi spodnji kotni sendwič element kot je prikazano v detajlu in odkap na spodnjem delu fasade.” | 1. Faza | m2 | 1411 |  | 0
7 | F2.2 - Perforirana kovinska fasadna obloga na sendvič panelih; • trapezna perforirana galvanizirana pločevina, perforacija 35,4%, prašno barvana v barvi RAL 9007, z dodatno protikorozijsko zaščito (film), oblika profilacije po izbiri arhitekta (max. teža 12,94 kg/m²), profilacija pločevine v vertikalni smeri. Visok nivo protikorozijske zaščite - tip Diamante Optim+. Europerfil Kefren 3.1 FA in Kefren 3.2 FA, paneli vgrajeni po navodilih proizvajalca s pritditvenimi elementi odpornimi na korozijo; deb. 8,3 cm • podkonstrukcija za zunanjo fasadno oblogo, odmik med fasadnimi sendvič paneli in fasadno oblogo; deb. 6 cm • sistemski sendvič paneli, s polnilom iz kamene mineralne volne SIST EN 13162 [λ max. 0.039 W/mK, gostota min. 90 kg/m³] in obojestransko jekleno korozijsko zaščiteno pločevino debeline min. 0.5 mm, razred požarne varnosti panela: A2-s1, d0, kot npr.: Trimo FTV HL ali enakovredno, paneli s skritimi vijaki za pritrjevanje po sistemu Trimo Backing-Wall z možnostjo pritrditve zunanje obešene fasade; deb. 22,0 cm; Trimo panel ima sprednjo pločevino 0,7 mm, zadnjo pa 0,55 mm; vključuje tudi kotne elemente obloge narejene po meri kot je prikazano v načrtih fasade (za F2.1). Vključuje tudi spodnji kotni sendwič element kot je prikazano v detajlu in odkap na spodnjem delu fasade.” | 1. Faza | m2 | 72 |  | 0
8 | F2.3 - Perforirana kovinska fasadna obloga s sistemsko zasteklitvijo • trapezna perforirana galvanizirana pločevina, perforacija 35,4%, prašno barvana v barvi RAL 9007, z dodatno protikorozijsko zaščito (film), oblika profilacije po izbiri arhitekta (max. teža 12,94 kg/m²), profilacija pločevine v vertikalni smeri. Visok nivo protikorozijske zaščite - tip Diamante Optim+. Europerfil Kefren 3.1 FA in Kefren 3.2 FA, paneli vgrajeni po navodilih proizvajalca s pritditvenimi elementi odpornimi na korozijo, deb. 8,3 cm • podkonstrukcija za zunanjo fasadno oblogo, odmik med zasteklitvijo in fasadno oblogo (odmik); deb. 60 cm • aluminijski profili s prekinjenim toplotnim mostom, kot v sistemska konstrukcija v projektiranih rastrih, za vgraditev klasične zasteklitve po tehnološkem sistemu proizvajalca, npr.: SCHUCO FW 50 ali enakovredno • troslojna zasteklitev - toplotna prehodnost stekla: Ug = 0,6 W/m²K, TGI distančniki - prepustnost sončne energije: g = 53,1 % | 1. Faza | m2 | 90 |  | 0
9 | F3.1 - Kovinska fasadna obloga na a.b. steni • trapezna galvanizirana pločevina, prašno barvana v barvi RAL 9007, oblika profilacije po izbiri arhitekta (max. teža 12,94 kg/m²), profilacija pločevine v vertikalni smeri. Visok nivo protikorozijske zaščite - tip Diamante Optim+. Europerfil Kefren 3.1 FA in Kefren 3.2 FA, paneli vgrajeni po navodilih proizvajalca s pritditvenimi elementi odpornimi na korozijo; deb. 8,3 cm • paroprepustna zaščitna fasadna folija, [paroprepustnost: sd max. 0.02 m, nat.trdnost: 210/140 N/5cm], npr.: STT Stratho W-FS ali enakovr. • mineralna volna SIST EN 13162, plošče kamene volne [λD = max. 0.035 W/(m.K), gostota plošč min. 50 kg/m³, upornost zračnemu toku v vrednosti Ξ ≥ 10 kPa.s/m²], npr.: Knauf Insulation NaturBoard Venti ali enakovredno, deb. 20 cm • sistemska podkonstrukcija v sloju toplotne izolacije: sistemski horizontalni ALU L profili dim. 4/4 cm, tipa kot npr.: Hilti MFT-L ali enakovr., vgrajeni v sistemske nosilne distančne konzole tipa kot npr: Hilti MFT-FOX HI ali enakovredno, horizontalni profili so poglobljeni v sloj toplotne izolacije, dimenzioniranje podkonstrukcije skladno z izračuni proizvajalca sistema (npr.: Hilti ali enakovredno); celotna deb. fasade 28,3 cm | 1. Faza | m2 | 96 |  | 0
10 | F4.1 - Lesena fasadna obloga na a.b. steni
• fasadni paneli iz lesenih vertikalnih letev, dim. letev in razmak med letvami enako kot pri sestavi O18, lesene letve so impregnirane z ustreznim zaščitnim sredstvom oz. zaščitene s postopkom toplotne modifikacije lesa, v panel so letve vijačene iz zadnje strani z ALU ali plastičnimi točkovnimi distančniki, paneli z letvami so naknadno vijačeni v vertikalno podkonstrukcijo, paneli iz cementnih plošč; skupna deb. 4,7 cm
• cementne plošče 1.25 cm, kot npr.: Knauf Aquapanel Outdoor ali enakovredno, zunanja stran cementnih plošč barvana v enaki barvi kot pri sestavi O18, plošče vijačene v vertikalno podkonstrukcijo; deb. 1,3 cm
• sistemska podkonstrukcija za zunanjo fasadno oblogo z vertikalnimi sistemskimi ALU profili in točkovnimi ALU konzolami, po sistemu kot npr.: Hilti ali enakovredno; deb. 4 cm
| • mineralna volna SIST EN 13162, plošče kamene volne [λD = max. 0.035 W/(m.K), gostota plošč min. 50 kg/m³, upornost zračnemu toku v vrednosti Ξ ≥ 10 kPa.s/m²], npr.: Knauf Insulation NaturBoard Venti GVB ali enakovredno; plošče enostransko kaširane s črno stekleno tkanino; deb. 20 cm | 1. Faza | m2 | 16 |  | 0
11 | F4.2 - Lesena fasadna obloga na a.b. steni
• cementne plošče 1.25 cm, kot npr.: Knauf Aquapanel Outdoor ali enakovredno, zunanja stran cementnih plošč barvana v enaki barvi kot pri sestavi O18, plošče vijačene v vertikalno podkonstrukcijo; cementne plošče so v celoti bandažirane, s kotnimi profili v vogalih deb. 1,3 cm
• sistemska podkonstrukcija za zunanjo fasadno oblogo z vertikalnimi sistemskimi profili po sistemu Trimo omega ali enakovredno; deb. 3,0 cm
| • mineralna volna SIST EN 13162, plošče kamene volne [λD = max. 0.035 W/(m.K), gostota plošč min. 50 kg/m³, upornost zračnemu toku v vrednosti Ξ ≥ 10 kPa.s/m²], npr.: Knauf Insulation NaturBoard Venti GVB ali enakovredno; plošče enostransko kaširane s črno stekleno tkanino; deb. 10-20 cm (odvisno od razpoložljivega prostora) | 1. Faza | m2 | 21 |  | 0
12 | F4.3 - Lesena fasadna obloga na a.b. steni
• fasadni paneli iz lesenih vertikalnih letev, dim. letev in razmak med letvami enako kot pri sestavi O18, lesene letve so impregnirane z ustreznim zaščitnim sredstvom oz. zaščitene s postopkom toplotne modifikacije lesa, v panel so letve vijačene iz zadnje strani z ALU ali plastičnimi točkovnimi distančniki, paneli z letvami so naknadno vijačeni v vertikalno podkonstrukcijo, paneli iz cementnih plošč; deb. 4,7 cm
• cementne plošče 1.25 cm, kot npr.: Knauf Aquapanel Outdoor ali enakovredno, zunanja stran cementnih plošč barvana v enaki barvi kot pri sestavi O18, plošče vijačene v vertikalno podkonstrukcijo; deb. 1,3 cm
• sistemska podkonstrukcija za zunanjo fasadno oblogo z vertikalnimi sistemskimi profili po sistemu Trimo omega ali enakovredno; deb. 3,0 cm
| • sistemski sendvič paneli, s polnilom iz kamene mineralne volne SIST EN 13162 [λ max. 0.039 W/mK, gostota min. 90 kg/m³] in obojestransko jekleno korozijsko zaščiteno pločevino debeline min. 0.5 mm, razred požarne varnosti panela: A2-s1, d0, kot npr.: Trimo FTV HL ali enakovredno, paneli s skritimi vijaki za pritrjevanje po sistemu Trimo Backing-Wall z možnostjo pritrditve zunanje obešene fasade; deb. 22.0 cm | 1. Faza | m2 | 17 |  | 0
13 | F4.4 - Lesena fasadna obloga na a.b. steni
• fasadni paneli iz lesenih vertikalnih letev, dim. letev in razmak med letvami enako kot pri sestavi O18, lesene letve so impregnirane z ustreznim zaščitnim sredstvom oz. zaščitene s postopkom toplotne modifikacije lesa, v panel so letve vijačene iz zadnje strani z ALU ali plastičnimi točkovnimi distančniki, paneli z letvami so naknadno vijačeni v vertikalno podkonstrukcijo, paneli iz cementnih plošč; deb. 4,7 cm
• cementne plošče 1.25 cm, kot npr.: Knauf Aquapanel Outdoor ali enakovredno, zunanja stran cementnih plošč barvana v enaki barvi kot pri sestavi O18, plošče vijačene v vertikalno podkonstrukcijo; deb. 1,3 cm
• sistemska podkonstrukcija za zunanjo fasadno oblogo z vertikalnimi sistemskimi AL profili in točkovnimi ALU konzolami, po sistemu kot npr.: Hilti ali enakovredno,; deb. 4,0 cm
| • sistemski sendvič paneli, s polnilom iz kamene mineralne volne SIST EN 13162 [λ max. 0.035 W/mK, gostota min. 50 kg/m³, upornost zračnemu toku v vrednosti Ξ ≥ 10 kPa.s/m²], npr.: Knauf Insulation NaturBoard Venti GVB ali enakovredno, plošče enostransko kaširane s črno stekleno tkanino od debeline min. 10 cm do max. 15 cm ; deb. 15.0 cm | 1. Faza | m2 | 23 |  | 0
| SKUPAJ FASADA | 1. Faza |  |  | EUR | 0
|  | 2.A Faza |  |  | EUR
|  | 2.B Faza |  |  | EUR
|  |  | e. m. | količina | cena €/enoto | znesek
L. | RAZNA DELA |  |  |  |  | 0
0
* | OPOMBA: PRI VSEH IZDELKIH ZAJETI IZDELAVO, DOBAVO IN MONTAŽO TER EV. VZIDAVO, VSE POTREBNO OKOVJE IN TESNILA! VSE MERE, KOLIČINE IN OBDELAVE KONTROLIRATI PO ZADNJIH VELJAVNIH NAČRTIH, DETAJLIH IN SHEMAH PZI, KI SO OBVEZNI SESTAVNI DEL TEGA POPISA, OZ. NA OBJEKTU!
* | OPOMBA: IZVAJALEC OZ. PONUDNIK MORA V CENAH ZAJETI VSA DELA IZ RISB OZ. NAČRTOV. PRI VSEH STENAH ZAJETI TUDI VSO POTREBNO PODKONSTRUKCIJO, TUDI TISTO, KI OMOGOČA DRSNI STIK NA VRHU!
1 | O1 - Stena kompenzacijskega bazena: sintetična folija na bazi mehkega PVC, debelina 1.5 mm, folija kaširana s filcem, polno zalepljena na a.b. steno bazena (do stropa) s sitemskimi kontaktnim PUR lepilom, s posebno obdelavo pri prostorskih vogalih (glej navodila proizvajalca sistema), kot npr.: Renolit Alkorplan A ali enakovr.; V CENI ZAJETI SAMO RENOLIT ALKORPLAN A (premaz)!! | 1. Faza | m2 | 339 |  | 0
* | OPOMBA: Priprava površine betonske stene na katero se lepi hidroizolacija: potrebno je brušenje vseh ostrih robov pred lepljenjem PVC folije (sledovi opažev, razne nepravilnosti...) - popolna gladgost!
2 | O2 - Stena plavalnega bazena (spodnji del): sistemska hidroizolacija bazenske masivne stene - plastificirana PVC pločevina d = 1 mm, kot na primer Myrtha Skin ali enakovredno, vgrajena po navodilih proizvajalca sistema; V CENI ZAJETI SAMO RENOLIT ALKORPLAN (premaz)!! | 1. Faza | m2 | 116 |  | 0
* | OPOMBA: Priprava površine betonske stene na katero se lepi hidroizolacija: potrebno je brušenje vseh ostrih robov pred lepljenjem PVC folije (sledovi opažev, razne nepravilnosti...) - popolna gladkost!
3 | K2 - Dno bazenske školjke glavnega bazena: sistemska hidroizolacija bazenske školjke, kot na primer Myrtha Pools ali enakovredno; V CENI ZAJETI SAMO RENOLIT ALKORPLAN (premaz)!! | 1. Faza | m2 | 834 |  | 0
4 | K4 - Dno tehničnega bazena: sintetična folija na bazi mehkega PVC, debelina 1.5 mm, folija kaširana s filcem, polno zalepljena na dno bazena (tudi po steni do stropa) s sisitemskimi kontaktnim PUR lepilom, s posebno obdelavo pri prostorskih vogalih (glej navodila proizvajalca sistema), kot npr.: Renolit Alkorplan A ali enakovredno | 1. Faza | m2 | 212 |  | 0
5 | OSB/4 plošče deb. 18 mm, položene na trakove iz penjenega poliuretana, kot npr.: Getzner Sylomer ali enakovredno, pasovi širine cca. 20 cm, deb. 2,5 cm, trdota poliuretana in potrebna površina zvočne izolacije pod temeljem določi dobavitelj trakov na podlagi izračuna; del sestave N4.1 (tla na območju klimatov) | 1. Faza | m2 | 21 |  | 0
* | OPOMBA: VIŠINA OBEŠANJA STROPOV - GLEJ NAČRT ARHITEKTURE!
6 | ST3 - STROPNA OBLOGA: - mavčnokartonska plošča; pri vertikalnih delih se uprabijo UA 40/50 mm profili, kavliteta obdelave standard (Q2), obešena na stropne CW profile; > količina niš 10/10 cm; 17 m1 | 1. Faza | m2 | 300 |  | 0
| > količina niš 10/10 cm; 48 m1 | 2.B Faza | m2 | 632 |  | 0
7 | ST4 - SPUŠČENI STROP: - mavčnokartonska plošča, kvaliteta obdelave standard (Q2), obešena na stropne CW profile; > količina niš 10/10 cm; 7 m1 | 1. Faza | m2 | 213 |  | 0
| > količina niš 10/10 cm; 0 m1 | 2.A Faza | m2 | 8 |  | 0
| < količina niš 10/10 cm; 0 m1 | 2.B Faza | m2 | 50 |  | 0
8 | ST5 - SPUŠČENI STROP: - notranje vlaknocementne plošče AQUAPANEL 8 mm, v naklonu, kvaliteta obdelave Q3, podkonstrukcija zaščitena za uporabo v bazenih (glej katalog), zavetrovanje konstrukcije - strop v naklonu, povečana višina (glej prerez), ojačani robovi (Easyedge); > horizont. površine 136 m2 > poševne površine 1898 m2 > vertikalne površine 423 m2 > količina niš 10/10 cm; 293 m1 | 1. Faza | m2 | 2457 |  | 0
| > horizont. površine 28 m2 > poševne površine 9 m2 > količina niš 10/10 cm; 3 m1 | 2.A Faza | m2 | 37 |  | 0
9 | ST6 - SPUŠČENI STROP: - obešeni akustični leseni paneli; zvočni absorber iz lesenih masivnih letvic z zakritim stikom, obešen na stropne CW profile - dimenzije sestavljenih elementov 600 x 1800 x 67 mm; paneli napram stropu so poševno zaključeni z 20 mm senčno fugo - vijaki za sestavo elementov in montažo morajo biti iz nerjavečega jekla! - letvice so izdelane iz masivnega lesa jelke I. kvalitete z rondiranimi robovi R2 in končno obdelavo fino brušeno, luženo in lakirano 2x z vodnim lakom BA4 - 68 m2, 15 m2 - BA1 - letvice preseka 20x42 mm so sestavljene v element z medsebojnim osnim razmakom 50 mm oziroma razmakom 30 mm - prečne utorjene letvice preseka 45x35 mm so obarvane mat, skaldno z akustičnim polnilom! - Sestavljeni elementi se montirajo na podkonstrukcijo, ki ni del te postavke - pritrjevanje: vijačenje v predvrtane luknje v črnih utorjenih prečkah! - Elementi imajo z zadnje strani vgrajena zvočno absorbcijsko polnila iz visoko prešane mineralne volne debeline 20 mm s črnim stekleno vlaknatim voalom v barvi BA3 (Iron NCS S 7502-B) - Panel v celoti ustreza NPV S certifikacijo Bs1d0 Model Varion Varline 12x20x42 wall > količina niš 10/10 cm; 16 m1 | 2.A Faza | m2 | 83 |  | 0
10 | ST7 - SPUŠČENI STROP: - zunanje vlaknocementne plošče AQUAPANEL 8 mm, v naklonu, kvaliteta obdelave Q3, podkonstrukcija zaščitena za uporabo v bazenih (glej katalog), zavetrovanje konstrukcije - strop v naklonu, povečana višina (glej prerez), ojačani robovi (Easyedge); barvano z barvo BA5 - 201 m2, BA1 - 4 m2) | 1. Faza | m2 | 205 |  | 0
11 | ST20 - STROPNA OBLOGA NAD VHODNO POVRŠINO: - toplotna izolacija med profilacijo HI-BOND plošče: > mineralna kamena volna SIST EN 13162, trapezne lamele izrezane po posnetku profilacije HI-BOND pločevine, volna srednje gostote [λ max. 0,035 W/m²K, gostota min. 80 kg/m³], kot npr.: Knauf Insulation Naturboard Ventacusto ali enakovredno > mineralna kamena volna SIST EN 13162, plošče kamene volne [λD = max. 0.035 W/(m.K), gostota plošč min. 50 kg/m³, upornost zračnemu toku v vrednosti Ξ ≥ 10 kPa.s/m²], npr.: Knauf Insulation NaturBoard Venti GVB ali enakovredno,plošče enostransko kaširane s črno stekleno tkanino, vijačene v spodnja rebra HI-BOND sovprežne plošče oz. jeklene nosilce; deb. 12 cm > stropna obloga (Aquapanel)) vijačena na sistemsko podkonstrukcijo v spodnja rebra nosilne HI-BOND plošče oz. jekleno konstrukcijo (skozi toplotno izolacijo) - mere za horizontalne (96 m2) in vertikalne površine 65 m2)! | 1. Faza | m2 | 161 |  | 0
12 | O12 - OBLOGA STEN: - akustični leseni paneli; zvočni absorber iz lesenih masivnih letvic z zakritim stikom, obešen na stropne CW profile - dimenzije sestavljenih elementov 600 x 1800 x 67 mm; paneli napram stropu so poševno zaključeni z 20 mm senčno fugo - vijaki za sestavo elementov in montažo morajo biti iz nerjavečega jekla! - letvice so izdelane iz masivnega lesa jelke I. kvalitete z rondiranimi robovi R2 in končno obdelavo fino brušeno, luženo in lakirano 2x z vodnim lakom barve "semitransparentna" 50% BA4 - letvice preseka 20x42 mm so sestavljene v element z medsebojnim osnim razmakom 50 mm oziroma razmakom 30 mm - prečne utorjene letvice preseka 45x35 mm so obarvane mat, skaldno z akustičnim polnilom! - Sestavljeni elementi se montirajo na podkonstrukcijo, ki ni del te postavke - pritrjevanje: vijačenje v predvrtane luknje v črnih utorjenih prečkah! - Elementi imajo z zadnje strani vgrajena zvočno absorbcijsko polnila iz visoko prešane mineralne volne debeline 20 mm s črnim stekleno vlaknatim voalom v barvi BA3 (Iron NCS S 7502-B) - Panel v celoti ustreza NPV S certifikacijo Bs1d0 Model Varion Varline 12x20x42 wall | 1. Faza | m2 | 988 |  | 0
13 | O13 - OBLOGA STEN: - cementni omet (OMET ZAJET V ZIDARSKIH DELIH) in ogledalo od 90 cm od tal do stropa; ogledalo točkovno prilepljeno z silikonom za ogledala na podlogo, poravnano z ploščicami, fuge zatesnenje z silikonom enake barve kot so fuge ploščic | 1. Faza | m2 | 30 |  | 0
14 | O18 - OBLOGA STEN: - leseni paneli iz cementne plošče z lesenimi profili; - dimenzije sestavljenih elementov 600 x 2650 mm; - vijaki za sestavo elementov in montažo morajo biti iz nerjavečega jekla! - letvice so izdelane iz masivnega lesa jelke I. kvalitete z rondiranimi robovi R2 in končno obdelavo fino brušeno, luženo in lakirano 2x z vodnim lakom barve "semitransparentna" 50% BA4 - letvice preseka 20x42 mm so sestavljene v element z medsebojnim osnim razmakom 50 mm oziroma razmakom 30 mm - elementi se z zadnje strani vijačijo a 12,5mm cementno ploščo aquapanel, ki je predhodno pobarvana v BA3 barvo odporno na vlago in klor. Med paneli in ploščo se vstavijo podložke, ki omogočajo boljše sušenje lesa. - Sestavljeni elementi se montirajo na podkonstrukcijo, ki NI del te postavke - panel v celoti ustreza NPV S certifikacijo Bs1d0 - postavka vključuje priprpavo vzorcev za potrditev OVP-ja. - v ceno so vključeni tudi poševno zaključeni paneli napram stropu s senčno fugo po arhitekturnem detajlu | 1. Faza | m2 | 76 |  | 0
|  | 2.A Faza | m2 | 76 |  | 0
15 | O19 - OBLOGA STEN: - leseni paneli iz MDF (negorljiv mediapan) z lesenimi profili; - dimenzije sestavljenih elementov 600 x 2650 mm; - vijaki za sestavo elementov in montažo morajo biti iz nerjavečega jekla! - letvice so izdelane iz masivnega lesa jelke I. kvalitete z rondiranimi robovi R2 in končno obdelavo fino brušeno, luženo in lakirano 2x z vodnim lakom BA4 - letvice preseka 20x42 mm so sestavljene v element z medsebojnim osnim razmakom 50 mm oziroma razmakom 30 mm - elementi se z zadnje strani vijačijo a 12,5mm cementno ploščo aquapanel, ki je predhodno pobarvana v BA3 barvo odporno na vlago in klor. Med paneli in ploščo se vstavijo podložke, ki omogočajo boljše sušenje lesa. - Sestavljeni elementi se montirajo na podkonstrukcijo, ki NI del te postavke - panel v celoti ustreza NPV S certifikacijo Bs1d0 | 1. Faza | m2 | 137 |  | 0
16 | O20 - OBLOGA STEN: - akustični paneli (negorljiv mediapan) tip. Celenit AB, beli; - akustične obloge svetlobnika, sistem KCS Heradesign Alpha + iz lesnih vlaknastih plošč, dimenzije 600 x 1200 x 25 mm. Lesna vlakna so debeline 1 mm, tip Superfine, plošče so barvane beli barvi z dodtkom BFA. Podkonstrukcija je izdelana iz antikorozijskih C4 UA 40/50mm profilov. UA profili so z antikorozijskimi obešali pritrjeni na konstrukcijo. Razmik UA profili je 60 cm. Plošče se vijačijo z Aquapanel vijaki. Robovi plošč so posneti (AK01). Na zadnji strani Heradesign plošč je tovarniško kaširan akustični voal. Zvočna absorpcija stropa je αw = 0,90. Plošče so v razredu gorljivosti B1-s1,d0 po EN 13501-1. Strop je odporen na udarce z žogo razreda 1A po EN 13964. Montaža stropa se izvrši po navodilih proizvajalca (npr. KCS Heradesign Superfine, pri obešalih oz. podkonstrukciji protikorozijska zaščito za bazene C4). | 1. Faza | m2 | 200 |  | 0
17 | O22 - OBLOGA STEN: - leseni paneli iz MDF (negorljiv mediapan) z lesenimi profili; - dimenzije sestavljenih elementov 600 x 2650 mm; - vijaki za sestavo elementov in montažo morajo biti iz nerjavečega jekla! - letvice so izdelane iz masivnega lesa jelke I. kvalitete z rondiranimi robovi R2 in končno obdelavo fino brušeno, luženo in lakirano 2x z vodnim lakom BA4 - letvice preseka 20x42 mm so sestavljene v element z medsebojnim osnim razmakom 50 mm oziroma razmakom 30 mm - elementi se z zadnje strani vijačijo a 12,5 mm cementno ploščo aquapanel, ki je predhodno pobarvana v BA3 barvo odporno na vlago in klor. Med paneli in ploščo se vstavijo podložke, ki omogočajo boljše sušenje lesa. - Sestavljeni elementi se montirajo na podkonstrukcijo, ki NI del te postavke - panel v celoti ustreza NPV S certifikacijo Bs1d0 - profili postavljeni vzporedno s steno | 1. Faza | m2 | 116 |  | 0
* | OPOMBA: Splošno GK stene prikljulčki: - priključek konstrukcije, ki stoji an AB plošči (ne hi-bond) in se pripenja v streho - priključki s sidri, ki omogočajo premike cca 4-5cm; - podkostrukcija v delu bazena naj bo ustrezno zaščitena (C4...). PRI VSEH ELEMENTIH ZAJETI TUDI VSO POTREBNO PODKONSTRUKCIJO, TUDI TISTO, KI OMOGOČA DRSNI STIK NA VRHU! Drsni stik ni pri vseh mavčnih stenah, ampak samo pri tistih, ki so postavljene na AB sloščo in se zgoraj pripenjjo na jekleneo kosntrukcijo strehe.
18 | O16 - SUHI OMET - direktna GKB obloga zidu, kvaliteta Q3/Q4, ena GKB plošča debeline 12,5 mm | 1. Faza | m2 | 116 |  | 0
|  | 2.B Faza | m2 | 1 |  | 0
19 | N1 (T7) - Sintetična talna obloga, na bazi umetnega kavčuka, lepljena na podlago, kot npr.: Noraplan UNI 2446 ali enakovredno, barva svetla bež, podobna keramiki CA1, prag dvigala v temnejši sivi barvi | 1. Faza | m2 | 116 |  | 0
|  | 2.B Faza | m2 | 51 |  | 0
20 | N2 (T8) - poliuretanski športni tlak na elastični podlagi (samorazlivni) z elastično podlogo, kot npr.: Regupol Decoelast 5 ali enakovredno; tlak izveden v dveh slojih: - elastična podloga debeline 3 mm, lepljena na podlago s sistemskim lepilom, npr.: Regupol 6015H, 3 mm ali enakovredno; - samorazlivni PUR sloj debeline 2 mm, vrsta barva in tekstura po izbiri arhitekta; barva svetla bež, podobna keramiki CA1, Design color - Dolphin grey | 2.B Faza | m2 | 428 |  | 0
21 | P2.1 (T9) - Čistilni tepih - predpražnik tip ALU z vložkom po izboru projektanta, kot npr.: EMCO Diplomat Premium ali enakovredno, ščetke sive barve; predhodna izravnava s hitrovezočo samorazlivno izravnalno maso, kot npr.: Mapei Ultraplan ali enakovredno | 1. Faza | m2 | 31 |  | 0
22 | Z5 - Samo dvojni CW10 profili v razmaku ca 60 cm, zaščita C4 | 1. Faza | m2 | 1119 |  | 0
23 | Z6 - Samo dvojni CW10 profili v razmaku ca 60 cm, normalni (brez posebne zaščite) | 1. Faza | m2 | 455 |  | 0
24 | Z7 - NOTRANJA PREDELNA STENA - pregradna stena z enojno podkonstrukcijo in dvoslojno oblogo, podkonstrukcija iz pocinkanih profilov iz jeklene pločevine CW/UW 100 obojestransko dvoslojna obloga iz mavčnokartonskih plošč debeline 1,25 cm, vsak sloj bandažiran, kitan in brušen, kot npr. Knauf sistem W112 ali enakovredno, z izolacijskim slojem iz steklene volne, debeline min. 60 mm, kvaliteta obdelave Q2, steklena volna s spec.upornostjo zračnemu toku min 5kNs/m4 | 1. Faza | m2 | 383 |  | 0
|  | 2.B Faza | m2 | 24 |  | 0
25 | Z9 - NOTRANJA PREDELNA STENA - pregradna stena z enojno podkonstrukcijo in enostransko dvoslojno oblogo, podkonstrukcija iz pocinkanih profilov iz jeklene pločevine CW/UW 100, enostransko dvoslojna obloga mavčnokartonskih plošč GKB, debeline 1,25 mm, vsak sloj bandažiran, kitan in brušen | 1. Faza | m2 | 197 |  | 0
26 | Z10 - NOTRANJA PREDELNA STENA - pregradna stena z enojno podkonstrukcijo in dvoslojno oblogo, podkonstrukcija iz pocinkanih profilov iz jeklene pločevine CW/UW 50 obojestransko dvoslojna obloga iz mavčnokartonskih plošč debeline 1,25 mm, vsak sloj bandažiran, kitan in brušen, kot npr. Knauf sistem W112 ali enakovredno, z izolacijskim slojem iz steklene volne, debeline 50 mm, kvaliteta obdelave Q2 | 1. Faza | m2 | 21 |  | 0
|  | 2.B Faza | m2 | 14 |  | 0
27 | Z11 - NOTRANJA PREDELNA STENA - pregradna stena z enojno podkonstrukcijo in dvoslojno enostransko oblogo, podkonstrukcija iz pocinkanih profilov iz jeklene pločevine CW/UW 100, na eni strani dvoslojna obloga iz mavčnokartonskih plošč debeline 1,25 mm, vsak sloj bandažiran, kitan in brušen, z izolacijskim slojem iz steklene volne, debeline 50 mm, kvaliteta obdelave Q2, obloga druge strani enoslojna Aquapanel plošča | 1. Faza | m2 | 158 |  | 0
28 | Z12 - POŽARNA OBLOGA EI30 - pregradna stena z enojno podkonstrukcijo in enostransko dvoslojno oblogo, podkonstrukcija iz pocinkanih profilov iz jeklene pločevine CW/UW 100, enostransko dvoslojna obloga mavčnokartonskih plošč GKF, vsak sloj bandažiran, kitan in brušen | 1. Faza | m2 | 90 |  | 0
29 | Z13 - NOTRANJA PREDELNA STENA - debelejša pregradna stena z enojno podkonstrukcijo in dvostransko dvoslojno oblogo, podkonstrukcija iz pocinkanih profilov iz jeklene pločevine CW/UW 125, med profili mineralna volna deb. 60 mm, dvostransko dvoslojna obloga mavčnokartonskih plošč GKF, vsak sloj bandažiran, kitan in brušen | 1. Faza | m2 | 24 |  | 0
|  | 2.B Faza | m2 | 75 |  | 0
30 | Obstenski zaključek tlaka, iz masivnega lesa, odpornega proti vlagi, viš. 4 cm | 1. Faza | m1 | 146 |  | 0
|  | 2.A Faza | m1 | 12 |  | 0
|  | 2.B Faza | m1 | 99 |  | 0
31 | Obstenski zaključek (skrit za stensko oblogo), preseka 45/185 mm, enake barve kot stenska obloga | 1. Faza | m1 | 75 |  | 0
|  | 2.A Faza | m1 | 34 |  | 0
32 | OSEBNO - BREZSTROJNIČNO DVIGALO - ZAHTEVANI STANDARDI: SIST EN81-20, SIST EN81-50, SIST EN81-73, SIST EN81-28, SIST EN81-58, SIST EN81-70:2021, DGNB - NOSILNOST: 630 kg ali 8 oseb - TIP DVIGALA : Kot na primer Schindler 3000 Times Square ali enakovredno - SISTEM POGONA: Električni, ACVF- frekvenčno reguliran brez reduktorja - ŠTEVILO VKLOPOV NA URO: 180 - NAZIVNA MOČ NAPRAVE: 4.6 kW [PMN]; 4,02 kW [PME]; - ELEKTRIČNA NAPETOST: 3f x 400V / 230V, 50 Hz - VIŠINA DVIGA: 8,05 m - ŠTEV. POSTAJ: 3 (0,1,2) - ŠTEV. VHODOV: 3 (neprehodna kabina) - HITROST: 1,0 m/s - SISTEM UPRAVLJANJA: • Mikroprocesorsko - zbirno krmiljenje proti glavni postaji (simpleks) • Govorna povezava iz kabine (varnostni sistem omogoča avtomatični telefonski klic v sili iz kabine na 4 predhodno programirane tel. številke - možnost 24 urnega priklopa na dežurno službo monterja dvigala • Požarni program - pri prejetju signala iz požarne centrale se dvigalo parkira v postaji, ki je definirana kot požarna postaja in se izklopi (skladno s SIST EN81-73).
| • Svetlobni signal za preobremenitev • Avtomatsko vračanje v glavno postajo, ko dvigalo ni v uporabi • Naprava za servisno krmiljenje dvigala na strehi kabine skladno s točko 5.12.1.5.2.3 standarda SIST EN81-20 • Avtomatska evakuacija v najbližjo postajo, v primeru izpada električne napetosti • Avtomatsko vračanje dvigala v glavno postajo ko ni v uporabi • Regenerativni pogon • Krmilje dvigala locirano v podboju jaškovnih vrat najvišje postaje • Razsvetljava jaška skladno s SIST EN81-20 (točka 5.2.1.4) • Vsa varnostna in končna stikala skladno s SIST EN81-20 (točka 5.12.2) • Pred odpiranje vrat • VKLJUČUJE POŽARNO TESNENJE VRAT OSTALE KARAKTERISTIKE GLEJ MAPO: "Specifikacija dvigala_Športni bazen Krško.docx" | 1, Faza | kompl | 1 |  | 0
33 | BAZENSKI ŠKOLJKI Splošno za oba bazena: - Izvedba iz nekorozivnega nervaječega jekla primernega za bazene in odpornega na klor. - Paneli in podkonstrukcija in vsi kovinski elementi so iz nerjavečega jekla, AB stene in tla so oblečene z vodo neprepustno PVC folijo v beli barvi, odporni na klor. - Paneli in podkonsktrukcija morata biti ustrezno dimenzionirana glede na potres. - Oba bazena sta zasnovana z dvojno rešetko in kanaleto po celotnem obodu bazena, eno za preliv iz bazena in drugo pobiranje vode z plaže. Rešetka z kanaleto je del postavk. Rešetke se izvedejo v beli barvi iz kompozitne mase odporne na UV žarke (odpornost proti porumenevanju). Rešetke so protizdrsno odporne za boso nogo v naklonu. Vključuje se tudi vogalne elemente rešetke in kanalete.
> Rob bazena je izveden iz keramičnih ploščič in sicer bele in temo modre. Tip roba je Finski. - V postavko je vključen ves tesnini material, kar vključuje tudi hidroizolacijski trak, na katerega se lahko priključi hidroizolacija pod tlakom okoli bazenov. - Prav tako so vključeni vsi pritrdilni elementi, vsa potrebna podkonstrukcija do AB konstrukcije, vso potrebno orodje, prevoz, montaža in vsi potrebni prevozi izvajalcev. - Vsa oprema, ki je zajeta v drugih postavkah mora biti obvezno popolnoma kompatibilna z ponujeno tehnologijo bazenske školjke. - Stopnice oz lestve, so zajete v drugi postavki čeprav so nekatere del same školjke in so vanjo integrirane.
> Vsi hidravlični elementi (dovodne šobe) so del popisa priprave bazenske vode in niso del te postavke. - Postavka vključuje tudi vse podvodne oznake (črte), ki morajo biti izvedene po pravilih FINE. - Bazen se uradno ne certificira za FINO, vendar mora biti izveden po vseh pravilih, kar omogoča naknadno certifikacijo. - Vključuje izdelavo montažnih načrtov z vsemi potrebnimi specifikacijami v DWG in PDF obliki, z indeksom. Vsa popolna dokumentacija mora biti dostavljena vsaj 2 meseca pred proizvodnjo projektantkemu nadzoru in nadzoru v potrditev oz. vsaj 2. meseca pred izdelavo AB del školjke, če so potrebne spremembe AB konstrukcije.
> Kakršnekoli morebitne potrebne spremembe AB konstrukcije za prireditev specifični tehnologiji niso del projektantskega nadzora, niti projekta – te stroške krije izvajalec. Vse spremebe mora potrditi odgovorni projektant konstrukcije – preverjanje in potrjevanje teh sprememb s strani projektanta prav tako ni del projektantskega nadzora in strošek tega dela krije izvajalec. - Kakršnekoli morebitne potrebne spremembe projekta priprave bazenske vode niso del projektantskega nadzora, niti projekta – te stroške krije izvajalec. Vse spremebe mora potrditi odgovorni projektant priprave bazenske vode – preverjanje in potrjevanje teh sprememb s strani projektanta prav tako ni del projektantskega nadzora in strošek tega dela krije izvajalec. - Bazenska školjka mora ustrezati vsem veljavnim slovenskih predpisom.
> Bazenska školjka za veliki bazen dimenzij 25 x 33,33 m. Globina bazena 2,2 m, od tega je de globine 1,2 m, izvedena z inox paneli, ostali del pa iz AB konstrukcije. Ima 12 plavalnih prog, ki so rahlo potisnjene proti tribunam. Vključuje osnovno razsvetljavo bazena in sicer cca 7 luči na vsaki krajši stranici. Vključuje tudi potrebno električno omaro za kotrolo razsvetljave in vse potrebne električne inštalacija do te omare. > Bazenska školjka za mali bazen dimenzij 8 x 23,8 m. Globina bazena je 0,9m do 1,3 m po prerezu z manjšima ravnima deloma. Ima 4 plavalne proge. Vključuje osnovno razsvetljavo bazena in sicer cca 6 luči na vsaki daljši stranici. Vključuje tudi potrebno električno omara za kotrolo razsvetljave in vsa potrebne električne inštalacije do te omare.
> v prelivnih žlebovih obeh bazenov morajo biti vgrajeni odtoki za priključitev prelivnih cevi fi 140 mm. Vsak odtok mora zagotavljati pretok min. 14 l/s pri višini vode v prelivnem žlebu max. 2 cm. V prelivnem žlebu 25m bazena za plavanje mora biti zagotovljeno 24 odtokov fi 140 in dva odduha fi90 - razporeditev skladno s projektom bazenske tehnike in v bazenu za ogrevanje 10 odtokov fi 140 in dva odduha fi 90 - razporeditev skladno s projektom bazenske tehnike. Kota priključne točke v odtoke fi 140 mora znašati max. 350 mm pod vodno gladino bazena,
> v obeh bazenih na daljši stranici posameznega bazena morata biti zagotovljeni dve mesti - priključni šobi za odvzem vzorca kopalne vode (250 mm pod vodno gladino bazena). Mesti zajemov morata biti izvedeni skladno z DIN EN 13451 ali Merkblatt 60.03 (razmik med zajemnima mestoma v 25 m bazen znaša 12,5 m, v bazenu za ogrevanje pa 6 m), - v vsakem bazenu morata biti vgrajeni po dve talni izpustni rešetki namenjeni za vgradnjo v bazene s folijo. Vsaka proste površine min. 0,15 m2 skladno z DIN EN 13451 ali Merkblatt 60.03, priključna cev fi 225
34.a | Bazenska školjka za veliki bazen dimenzij 25 x 33,33 m | 1. Faza | kompl | 1 |  | 0
34.b | Bazenska školjka za mali bazen dimenzij 8 x 23,8 m | 1. Faza | kompl | 1 |  | 0
35 | Priprava vse potrebne dokumentacije za izdelavo PID projekta | 1. Faza | kompl | 1 |  | 0
| SKUPAJ RAZNA DELA | 1. Faza |  |  | EUR | 0
|  | 2.A Faza |  |  | EUR | 0
|  | 2.B Faza |  |  | EUR | 0