## List1
| LEKARNA BOLNIŠNICE POSTOJNA Prečna 4 POSTOJNA | Javni razpis: SETI ZA EPIDURALNO IN SPINALNO ANALGEZIJO
Sklop | Oznaka razpisne šifre | Dolg opis razpisne šifre | Količina za razpis | EM
| 18 | Seti za epiduralno in spinalno analgezijo
| 18.01 | Seti za epiduralno in spinalno analgezijo
| 18.01.01 | Seti za epiduralno in spinalno analgezijo
| 18.01.01.01 | Seti za epiduralno in spinalno analgezijo
| 18.01.01.01.001 | Seti za spinalno anestezijo: Set mora vsebovati - glej prilogo | 400 | KOS
| 18.01.01.01.002 | Seti za E.A.: Set mora vsebovati - glej prilogo | 900 | KOS
| 18.01.01.01.003 | Seti za CSE: Set mora vsebovati - glej prilogo | 10 | KOS

## seti za spinalno e.a.
Seti za spinalno anestezijo:Set mora vsebovati najmanj:
1 kos 18Gx40mm aspiracijska filter igla s 5 mikronskim filtrom ,
3 kos netkanih kompres 75x75 mm,
3 kos netkanih tamponov prem. 50 mm,
1 kos fenestrirano (110x115mm) netkano rjuho vel. 610x700mm,
1 kos 2 ml brizga z nastavkom luer,
1 kos 5 ml brizga z nastavkom luer,
1 kos 26Gx25 mm subcutana brizga z rjavim nastavkom,
1 kos 60 ml rezervoarček,
1 kos 27Gx90 mm spinalna igla s "Pencil point" konico in prozornim držalom,
1kos 20Gx40 mm vodilna igla.

## seti za e.a.
Seti za E.A.: Set mora vsebovati najmanj:
1 kos prozoren, nailonski, radiopačni epiduralni kateter z markirano, mehko, atravmatsko
zaprto konico s tremi stranskimi odprtinami, dolžina katetra 900 mm, notranji premer
0,45 mm, zunanji premer 0,83 mm, graduiran od 50 mm do 150 mm x10 mm in na 200
mm od konice, priming volumen katetra je 0,19 ml,
1 kos luer-lock konektor za epiduralni kateter,
1 kos 10 ml L.O. R. brizga,
1 kos vodilo za epiduralni kateter,
1 kos 0,2 mikronski hidrofilični epiduralni ploščati filter z možnostjo dvosmerne filtracije za
96 uporabo, priming volumen 0,75 ml.,
1 kos pripomoček za fiksacijo katetra

## seti za cse
Seti za CSE: Set mora vsebovati najmanj:
1 kos 18Gx80mm CSE Touhy-jeva igla, ki mora biti na držalu markirana v dolžini 15 mm na
1 mm
1 kos 27Gx122mm CSE spinalna igla, ki mora biti prilagojena Touhy-jevi igli tako, da se
nanjo pričvrsti (omogoča enoročni nadzor obeh igel – pričvrščena spinalna igla na
Touhy-jevo).
Fiksirana spinalna igla na Touhy-jevi se mora vrteti okoli svoje osi za 360 stopinj.
1 kos brizga 10 ml – luer
1 kos 18G prozoren epiduralni kateter z zaprto konico in 3 stranskimi ovalnimi očesi, dolžine
915 mm, notranjega premera 0,45 mm, zunanjega premera 0,83 mm.
Kateter mora biti do 30 cm svoje dolžine markiran na 1 cm
1 kos 18G Konekor za epiduralni kateter
1 kos Vodilo za epiduralni kateter
1 kos Sistem za fiksacijo epiduralnega katetra (po principu Lockit)
1 kos 0,2 mikronski ploščati epiduralni filter z nastavkom luer lock
1 kos 18G x 40 mm aspiracijska filter igla z 5 mikronskim filtrom
3 kos Netkanih kompres 75 x 75 mm
3 kos Netkanih tamponov prem. 50 mm
1 kos Fenestrirano (110x115 mm) netkano rjuho vel. 610x700 mm
1 kos 2 ml trodelna brizga z nastavkom luer
1 kos 5 ml trodelna brizga z nastavkom luer
1 kos 26G x 35 mm subcutana brizga z rjavim nastavkom
1 kos 60 ml rezervoarček