## Rekapitulacija
Rekapitulacija ponudbe JN: Izgradnja zunanjega dela SUMO MAS (DZR 2)
Specifikacije |  | Znesek
A | Izgradnja zunanjega dela SUMO in implementacija v notranji del
A.1 | Uvod |  | DZR2
A.2 | Nabava opreme | 0 | DZR2
A.3 | Montaža opreme | 0 | DZR2
A.4 | Ostala dela | 0 | DZR2
| SKUPAJ (A) | 0
B | IZDELAVA MERILNIH SISTEMOV
B.1 | Načrtovanje nadgradnje strojne opreme MAS v. 2 |  | DZR3
B.2 | Nadgradnja kibernetske varnosti KE mdeg1709
B.3 | Master dokumentacija za izvedbo MAS |  | DZR3
B.4 | Dobava MP_mdeg_1000EO700 za lokacije | 0 | DZR2
| SKUPAJ (B) | 0
C | STORITVE V PRODUKCIJSKEM LABORATORIJU
C.1 | Izdelava Redmine projektov za potrebe produkcije MAS |  | DZR3
C.2 | Produkcija lokacij - Programska oprema |  | DZR4
C.3 | Testni zagon (TZ) - merilnih sistemov MAS | 0 | DZR2
C.4 | Testni zagon (TZ) - programske opreme |  | DZR4
C.5 | Testni zagon - validacija merilnih sistemov |  | DZR3
| SKUPAJ (C) | 0
D | STORITVE NA LOKACIJAH
D.1 | Montaža merilne plošče | 0 | DZR2
D.2 | Zagon lokacij - verifikacija delovanja merilnih sistemov | 0 | DZR2
D.3 | Zagon lokacija - verifikacija delovanja programske opreme |  | DZR4
D.4 | Zagon lokacija - validacija merilnih sistemov |  | DZR3
| SKUPAJ (D) | 0
| SKUPAJ (A-D) | 0
| Nepredvideni stroški (5% celote) | 0
| SKUPAJ | 0
Senčena polja niso predmet DZR 2

## A. Izgradnja zunanjega dela
A | Izgradnja zunanjega dela SUMO in implementacija v notranji del
A.1 | Uvod
Poz. | Opis opreme ali storitve | Enota | Količina | Vnos cene na enoto | Cena na enoto | Vrednost
Pri montaži se lahko koristijo samo dostopne poti do stojnih mest, ki bodo predhodno dogovorjene z naročnikom. Stroške nastale zaradi neupoštevanja te zahteve nosi izvajalec. Prav tako bodo izvajalca bremenili stroški odškodnin zaradi prekomerne škode na dostopnih poteh ali lokacijah stebrov.
Za primarno deponijo montažnih elementov si mora izvajalec pred pričetkom del in izdobavo materiala ustvariti primerno skladišče, "deponijo". Le-ta mora omogočati sprejem oz. razvoz materiala in začasno shranjevanje delovnih naprav. V sklopu slednjega je potrebno glede na obliko skladiščenja oz. namen predvideti tudi postavitev pomožnih prostorov za osebje, ki bo stalno ali začasno stacionirano na tem območju (kontejnerji, barake, delavnice), z vso pripadajočo infrastrukturo, katero predpisujejo veljavni predpisi in uredbe (voda, elektrika, sanitarni prostori, garderobe ...). Začasna gradbišča predstavljajo posamezne lokacije obstoječih in novih stojišč stebrov, ki se po končanju del odstranijo, na terenu pa se vzpostavi prvotno stanje. V času gradnje mora biti gradbišče primerno označeno in zavarovano, kar velja tudi za čas začasnih prekinitev del.
Za pripravljalna in zaključna dela se smatra organizacija (načrt gradbišča, označitev gradbišča ...), vzpostavitev in ureditev gradbišča (kontajner, sanitarije ...), uvedba izvajalca v delo, odstranitev gradbišča po končanju del, odvoz embalaže in morebitnega odpadnega materiala na pooblaščeno odlagališče odpadkov ter pridobitev evidenčnih listin ...
Vsi potrebni ukrepi za varno izvedbo del se upoštevajo v ponudbeni ceni in se ne upoštevajo posebej.
Vsa navedena dela lahko izvajajo le organizacije, ki so usposobljene za tovrstna dela, ki razpolagajo z ustreznimi strokovnimi kadri in potrebno mehanizacijo, ki imajo potrebne izkušnje, kar vse dokažejo z odgovarjajočo referenčno listo.
Ponudnik mora pri ponudbeni ceni montaže upoštevati vse razvoze opreme, vključno z dodatno jekleno konstrukcijo, s skladiščne deponije do mesta montaže.
Ponudnik mora pri ponudbeni ceni upoštevati tehnične pogoje, ki so navedeni v dokumentih št. D79101-6E1012 in D79101-6E1013.
A.2 | Nabava opreme
Poz. | Opis opreme ali storitve | Enota | Količina | Vnos cene na enoto | Cena na enoto | Vrednost
Nabava senzorske enote (SE)
1 | Dobava *multisenzorskega merilnika atmosferskih spremenljivk (vključno z ustrezno povezovalno opremo - vodniki ter priključki in pripadajoča namenska licenčna programska oprema). *Multisenzorski merilnik z integriranimi merilniki: - merilnik hitrosti in smeri vetra (anemometer), - merilnik temperature zraka (termometer), - merilnik vlage zraka (higrometer), - merilnik zračnega tlaka (barometer). | kos | 19 | 0 | 0 | 0
2 | Dobava merilnika sončnega sevanja (piranometra), vključno z zahtevano pripadajočo namensko programsko opremo in ustrezno povezovalno opremo. | kos | 19 | 0 | 0 | 0
[5 empty] | Skupaj: | 0
Nabava napajalne enote (NE)
3 | Dobava solarnih panelov z ožičenjem in ustreznimi konektorji (ustrezni tip monokristalni/polikristalni, ustrezno velikost in moč panelov določi Dobavitelj). | kos | 28 | 0 | 0 | 0
4 | Dobava solarnega panela z ožičenjem in ustreznimi konektorji (ustrezni tip monokristalni/polikristalni, ustrezno velikost in moč panelov določi Dobavitelj) za mobilno postajo (panel se montira na vrhu OM1). | kos | 1 | 0 | 0 | 0
5 | Dobava akumulatorskih baterij. | kos | 32 | 0 | 0 | 0
6 | Dobava regulatorja polnjenja in praznjenja | kos | 34 | 0 | 0 | 0
[5 empty] | Skupaj: | 0
Nabava komunikacijske enote (KE)
7 | Dobava ploščate antene za zunanjo montažo z ustrezno povezovalno opremo. | kos | 18 | 0 | 0 | 0
Dobava komunikacijske enote KE_mdeg1709 je obravnavana v B4
[5 empty] | Skupaj: | 0
Nabava merilne omare
8 | Dobava omar OM1 za komunikacijsko in napajalno opremo, dimenzije 1.000 x 700 x 240 mm, vključno s ključavnico in ostalimi zahtevami. | kos | 16 | 0 | 0 | 0
9 | Dobava omaric OM2, dimenzije ca. 300 x 300 x 150 mm, vključno s ključavnico in ostalimi zahtevami. | kos | 13 | 0 | 0 | 0
[5 empty] | Skupaj: | 0
Ostala oprema in jeklena konstrukcija
10 | Dobava jeklene podkonstrukcije SE (dodatna nosilna konstrukcija, pomožni nosilci za montažo multisenzorskega merilnika in merilnika sončnega sevanja) ter montažo OM2. | kg | 860 | 0 | 0 | 0
11 | Dobava jeklene podkonstrukcije KE (pomožni nosilci za montažo ploščate antene na vogalnik stebra). | kg | 40 | 0 | 0 | 0
12 | Dobava jeklene podkonstrukcije NE (dodatna nosilna konstrukcija, pomožni nosilci za montažo solarnih panelov). | kg | 2480 | 0 | 0 | 0
13 | Dobava jeklene podkonstrukcije (dodatna nosilna konstrukcija, pomožni nosilci) za merilno omaro OM1 in rešetkastega podesta | kg | 2850 | 0 | 0 | 0
14 | Dobava INOX zaščitnih cevi in pritrdilnega materiala za potek vodnikov po stebru. Ocenjena dolžina INOX zaščitnih cevi na steber je 45 m. | kos | 13 | 0 | 0 | 0
15 | Dobava ozemljitvenih vodnikov s pritrdilnim materialom. | kpl | 13 | 0 | 0 | 0
16 | Montažna in ostala dodatna oprema. | kpl | 13 | 0 | 0 | 0
17 | Napisne table. | kos | 2 | 0 | 0 | 0
[5 empty] | Skupaj: | 0
Mobilna postaja
18 | Dobava jeklene nosilne konstrukcije, štirje (4) modularni drogovi, skupne višine 10 m. | kpl | 1 | 0 | 0 | 0
19 | Dobava stabilizacijskih povezav. | kpl | 1 | 0 | 0 | 0
20 | Dobava skupnega montažnega nosilca za montažo multisenzorskega merilnika in merilnika jakosti sončnega sevanja (piranometra). | kos | 1 | 0 | 0 | 0
21 | Dobava namenskega nosilca za montažo ploščate antene na jekleno nosilno konstrukcijo mobilne postaje. | kos | 1 | 0 | 0 | 0
22 | Dobava pomožnega nosilca za montažo merilne omare OM1. | kos | 1 | 0 | 0 | 0
23 | Dobava ozemljitvenih vodnikov s pritrdilnim materialom za mobilno postajo. | kos | 1 | 0 | 0 | 0
24 | Montažna in ostala dodatna oprema za mobilno postajo. | kos | 1 | 0 | 0 | 0
[5 empty] | Skupaj: | 0
| Nabava opreme |  |  |  | Skupaj: | 0
A.3 | Montaža opreme
Poz. | Opis opreme ali storitve | Enota | Količina | Vnos cene na enoto | Cena na enoto | Vrednost
Montaža senzorske enote (SE)
25 | Montaža jeklene podkonstrukcije SE (dodatne nosilne konstrukcije, pomožnega nosilca). | kos | 13 | 0 | 0 | 0
26 | Montaža multisenzorskega merilnika (vključno z ustrezno povezovalno opremo). | kos | 13 | 0 | 0 | 0
27 | Montaža merilnika jakosti sončnega sevanja (vključno z ustrezno povezovalno opremo). | kos | 13 | 0 | 0 | 0
[5 empty] | Skupaj: | 0
Montaža komunikacijske enote (KE)
28 | Montaža jeklene podkonstrukcije KE (pomožnega nosilca). | kos | 13 | 0 | 0 | 0
29 | Montaža ploščate antene na vogalnik stebra (vključno z ustrezno povezovalno opremo). | kos | 13 | 0 | 0 | 0
[5 empty] | Skupaj: | 0
Montaža napajalne enote (NE)
30 | Montaža jeklene podkonstrukcije NE (dodatne nosilne konstrukcije, pomožnega nosilca). | kos | 13 | 0 | 0 | 0
31 | Montaža solarnih panelov (vključno z ustrezno povezovalno opremo). | kos | 26 | 0 | 0 | 0
[5 empty] | Skupaj: | 0
Montaža merilne omare
32 | Montaža jeklene podkonstrukcije (dodatne nosilne konstrukcije, pomožnega nosilca) za merilno omaro OM1 in rešetkastega podesta ter montaža merilne omare OM1 in rešetkastega podesta. | kos | 13 | 0 | 0 | 0
33 | Montaža merilne omare OM1 in rešetkastega podesta. | kos | 13 | 0 | 0 | 0
34 | Montaža omarice OM2. | kos | 13 | 0 | 0 | 0
[5 empty] | Skupaj: | 0
Montaža ostale opreme
35 | Ožičenje, vodenje in pritrditev kablov, zaščitnih cevi ter priključitev opreme SE, KE, NE na priključne sponke v OM1. | kos | 13 | 0 | 0 | 0
36 | Ožičenje, vodenje in pritrditev kablov, zaščitnih cevi ter priključitev opreme SE v OM2. | kos | 13 | 0 | 0 | 0
37 | Izvedba vseh ozemljilnih povezav jeklene podkonstrukcije, SE, KE, NE, merilnih omar. | kos | 13 | 0 | 0 | 0
[5 empty] | Skupaj: | 0
Montaža merilne plošče MP_mdeg-1000EO700
Izdelava in montaža merilne plošče MP_mdeg-1000EO700 je zajeta v B.4 in D.1
Testiranja in zagoni
Testni zagon (TZ) je zajet v C3, zagon lokacij (ZL) je zajet v D2
| Montaža opreme |  |  |  | Skupaj: | 0
A.4 | Ostala dela
Izdelava dokumentacije
38 | Izdelava projektne dokumentacije za izvedbo gradnje (PZI). | kos | 1 | 0 | 0 | 0
39 | Izdelava projektne dokumentacije izvedenih del (PID). | kos | 1 | 0 | 0 | 0
40 | Izdelava oz. dobava navodil za uporabo, obratovanje in vzdrževanje dobavljene opreme (NOV). | kos | 1 | 0 | 0 | 0
41 | Lidar posnetek obstoječih stebrov (po potrebi) | kpl | 2 | 0 | 0 | 0
42 | Izdelava elaborata statične presoje stebrov | kos | 13 | 0 | 0 | 0
43 | Meritve električnih inštalacij (ozemljitve opreme) in izdelava zapisnika za vseh 13 lokacij. | kos | 1 | 0 | 0 | 0
44 | Izdelava elaborata dostopnih poti. | kos | 1 | 0 | 0 | 0
[5 empty] | Skupaj: | 0
Ostalo
45 | Ureditev dostopnih poti za dostop s terenskim avtomobilom. | kos | 13 | 0 | 0 | 0
46 | Montaža napisne table. | kos | 2 | 0 | 0 | 0
47 | Šolanje vzdrževalca za potrebe vzdrževanja celotne MAS opreme. | kos | 1 | 0 | 0 | 0
48 | Izdelava načrta organizacije ureditve gradbišča. | kos | 1 | 0 | 0 | 0
49 | Izdelava varnostnega načrta in sodelovanje koordinatorja za varstvo in zdravje pri delu v času del. | kos | 1 | 0 | 0 | 0
50 | Sodelovanje vodje del na operativnih sestankih z Naročnikom v času del. | kos | 1 | 0 | 0 | 0
51 | Demonstracija ter prikaz celotne sestave, postavitve in delovanja mobilne enote (vključno z montažo SE, OM1, mobilne antene ter solarnega panela). | kos | 1 | 0 | 0 | 0
52 | Izdelava dokazila o zanesljivosti objekta (DZO) | kos | 1 | 0 | 0 | 0
[5 empty] | Skupaj: | 0
| Ostala dela |  |  |  | Skupaj: | 0

## B. Izdelava merilnih sistemov
B | IZDELAVA MERILNIH SISTEMOV
B.1 | Načrtovanje nadgradnje strojne opreme MAS v. 2
Poz. | Opis | Enota | Količina | Vnos cene na enoto (€) | Cena/enoto (€) | Cena/poz. (€) | DZR
1 | Načrtovanje in nadgradnja dizajna MP_mdeg_1000EO700 : 1. Dograditev dodatne akumulatorske baterija za taljenje snega. 2. Dograditev dodatnega pretvornika za baterijo za taljenje snega. 3. Zamenjava solarnega regulatorja s komunikacijskim UART vmesnikom, za spremljanje parametrov pretvorbe EE v realnem času in 4. Nova razporeditev elementov na MP merilni plošči. 5. Izdelava idejne zasnove MP, usklajevanje rešitev z naročnikom in super kontrolo. 6. Optimiranje dispozicije elementov v MAS omari z namenom enostavnejše izdelave. 7. Nadzor nad izdelavo prototipa (DZR2, točka A4). | kmp | 1 | 0 | 0 | 0
| SKUPAJ: Načrtovanje nadgradnje strojne opreme MAS v. 2 | EUR |  |  |  | 0 | DZR3
B.2 | Nadgradnja kibernetske varnosti KE mdeg1709
Poz. | Opis | Enota | Količina | Vnos cene na enoto (€) | Cena/enoto (€) | Cena/poz. (€)
1 | Nadgradnja mdeg1709 v smislu izboljšanja kibernetske varnosti: - proučitev nadgradnje avtentifikacije bootloaderja Uboot. - izdelava predloga rešitve. | kmp | 1 | 0 | 0 | 0
2 | Strokovna podpora proizvajalcu KE mdeg1709 pri izdelavi in testiranju strojne in sistemske programske opreme zaradi nadgradnje. Verifikacija in validacija izvedbe. | kmp | 1 | 0 | 0 | 0
| SKUPAJ: Nadgradnja kibernetske varnosti KE mdeg1709 | EUR |  |  |  | 0 | DZR3
B.3 | Master dokumentacija za izvedbo MAS
Poz. | Opis | Enota | Količina | Vnos cene na enoto (€) | Cena/enoto (€) | Cena/poz. (€)
1 | Izdelava Master dokumentacije glede na zahtevano nadgradnjo funkcionalnosti MP : 1. tp – topologija merilnega sistema – prikazuje povezovanje posameznih elementov merilnega sistema MAS na nivoju strojne in aplikativne programske opreme, 2. po - popis gradnikov / elementov za izvedbo merilnih sistemov MAS na vezalni plošči, 3. 3d - načrti montaže na vezalni plošči: zajema 3d dizajn – prostorska razporeditev elementov na vezalni plošči. 4. 2d - načrti montaže na vezalni plošči - prikazujejo razporeditev in razmike posameznih elementov na vezalni plošči, 5. bs - blok sheme – prikazujejo komunikacijsko topologijo elementov merilnega sistema MAS in senzorjev, 6. mo – načrti za izvedbo montaže /ožičenja merilnega sistema in senzorjev, 7. cf – dokumentacija za konfiguracijo senzorjev in merilnega sistema MAS (Priloga 2), 8. VV: protokoli za verifikacijo in validacijo KE-mdeg 9. TZ: protokoli za izvedbo TESTNEGA ZAGONA, 10. ZL: protokoli za izvedbo ZAGONA NA LOKACIJI. 11. Priprava predloga wiki strani lokacij - usklajevanje z naročnikom. | kmp | 1 | 0 | 0 | 0
| SKUPAJ: Master dokumentacija za izvedbo MAS | EUR |  |  |  | 0 | DZR3
B.4 | Dobava MP_mdeg_1000EO700 za lokacije
Poz. | Opis opreme ali storitve | Enota | Količina | Vnos cene na enoto | Cena na enoto | Vrednost
53 | Izdelava in zagon prototipa MP_mdeg_1000EO700 vključno z dokumentacijo (glej točko B4, 2) | kpl | 1 | 0 | 0 | 0
54 | Dobava mdeg1709 - rezervne enote | kos | 3 | 0 | 0 | 0
55 | Izdelava in dobava MP_mdeg_1000EO700 izdelanih po načrtih naročnika v prilogi | kos | 16 | 0 | 0 | 0
56 | Dokumentacija za prevzem posameznega MP_mdeg-1000EO700 vsebuje: • tovarniški certifikat (FAT), ki izkazuje funkcionalni test merilnega sistema • oznako CE, • enoznačno oznako lokacije (npr. XXXX_Sxxx_Ime_lokacije), • poročilo o ustreznosti montaže na vezalni plošči: poročilo o testu in foto- dokumentacija, ki izkazuje skladnost montaže posameznih elementov opreme na vezalni plošči glede na [po], [2d], [3d] načrte naročnika, • kontrola priključitvenih portov, • poročilo o izvedbi testov, • dobavnica, • garancija, • PID dokumentacija - v tiskani obliki (1 izvod), v elektronki obliki (pdf in izvorna oblika datoteke) PT-1: ~ Poročilo o nastavitvah serijskih portov ~ Poročilo o konfiguraciji in testu modema ~ Loop back test ~ Kalibracija A/D modulov []* ~ Meritev porabe el. toka ~ Test komunikacije CPU [mdeg2305..] in modbus naprav [SMP3] ~ Test solarnega regulatorja [npr. Victron] * POMEMBNO: Pred izdelavo MP mora izvajalec (DZR 1) izdelati PZI - delavniške risbe za izdelavo MP. Osnova za izdelavo PZI so načrti "mo - montaža ožičenja", ki so del Master dokumentacije. PZI pred izdelavo MP potrdi naročnik. | kos | 16 | 0 | 0 | 0
| Dobava MP_mdeg_1000EO700 za lokacije |  |  |  | Skupaj: | 0
Note on E7: Jože Novak: + 15k€ za DZR2,3,4
Note on E23: Andreja: + 10k€ za vzdrževanje

## C. Prod. laboratorij
C | STORITVE V PRODUKCIJSKEM LABORATORIJU
C.1 | Izdelava Redmine projektov za potrebe produkcije MAS
Poz. | Opis | Enota | Količina | Vnos cene na enoto (€) | Cena/enoto (€) | Cena/poz. (€)
1 | Zajema izdelavo wiki strani in objavo dokumentacije za merilna mesta v skladu z master predlogo: 1. Objavo vzorčnega Redmine projekta in uskladitev izgleda in vsebine z naročnikom. 2. Objavo Redmine projektov testnih in MAS za lokacije. 3. Izdelava datotek za konfiguracijo ISMM (ARSO) in Wiki strani MAS postaj - za testne komplete in za posamezne lokacije MAS glede na predlogo naročnika. 4. Vnos meta podatkov, ki jih posreduje naročnik oziroma izvajalec DZR2. 5. Objava projektov in pripadajočih Wiki strani za lokacijo na projektnem strežniku ps-sumo. 6. Posredovanje posameznih konfiguracijskih xml datotek - Sxxx_config.xml, IT službi naročnika. 7. Izdelava/objava wiki strani za testne MAS sisteme in za posamezne lokacije na projektnem strežniku naročnika. 8. Priprava in objava cf dokumentacije za MAS lokacije. 9. Pregled, potrditev in objava PZI (delavniških risb) pred izdelavo MP. 10. Objava eventualnih dopolnitev popisov, načrtov montaže ožičenja in blok shem za priklop posameznih gradnikov MAS sistema, [po], [mo], [bs]. 11. Sinhronizacija Wiki strani na strežnik ARSO. | kmp | 17 | 1000 | 1000 | 17000
| SKUPAJ: Izdelava Redmine projektov za potrebe produkcije MAS | EUR |  |  |  | 17000 | DZR3
C.2 | Produkcija lokacij - Programska oprema
Poz. | Opis | Enota | Količina | Vnos cene na enoto (€) | Cena/enoto (€) | Cena/poz. (€)
1 | Naloga zajema vzpostavitev delovanja KE_mdeg1709 – Debian – testne merilne postaje: 1. vzpostavitev Wiki strani, 2. vzpostavitev SVN repozitorija sistemske programske opreme za KE_mdeg1709, 3. objava sistemske programske opreme KE_mdeg1709, 4. priprava in objava navodila za zagon platforme KE_mdeg1709, • toolchain • rootfs_fw upgrade, • rootfs_upgrade • testapp • xober_install. 5. priprava in objava wiki navodil za zagon merilnega sistema MP_KE_mdeg1709. | ur | 60 | 29.5 | 29.5 | 1770
2 | Produkcija lokacij zajema izdelavo in konfiguracijo programskih paketov za posamezno lokacijo v skladu s predlogo DZR4 1. polnenje xml konfiguracije senzorskih modulov (sensord) glede Sxxx_config.xml: • meta: (serijska številka, tip, proizvajalec, kalibracijski/tovarniški certifikat), • station: podatki o avtomatski postaji (ime postaje, koda postaje, tip postaje, tip prenosne datoteke) • location: podatki o lokaciji (ime lokacije, šifra lokacije, Gx, Gy, Gz), • info: podatki o merilnem sistemu (data_link, OS, IDE, power_supply, project_version), 2. xml konfiguracija: konfiguracija nastavitvenih datotek programskih modulov, jmd.xml system.h.xml, sensord.xml, sensord.h.xml, teminal_users.xml za posamezne lokacije na osnovi xml konfiguracijskih datotek Sxxx_config.xml za lokacije, 3. konfiguracija in priprava ipkg programskih paketov testnih merilnih sistemov in merilnih sistemov za lokacije: • konfiguracija glede na nabor lokacij in merilne opreme [cf], • objava na svn repositoriju za posamezno lokacijo; 4. konfiguracija cdgwd za posamezne lokacije, 5. poročilo o objavi repozitorijev programske opreme, 6. sinhronizacija ARSO/ELES repozitorijev. | ur | 170 | 29.5 | 29.5 | 5015
3 | Izdelava dodatnih senzorskih modulov za zajem podatkov iz pretvornika za baterijo za taljenje snega: - Dokumentacija za izvedbo dodatnih senzorskih modulov - Nadzor nad izvedbo prilagoditev programske opreme, testiranje, koordinacija - Izdelava senzorskih modulov in objava paketov na ELES strežniku | ur | 300 | 29.5 | 29.5 | 8850
4 | Izdelava oziroma prilagoditev programskih orodij za izvedbo postopkov TZ in ZL za preverjanje delovanja programske opreme. | ur | 550 | 29.5 | 29.5 | 16225
5 | Vodenje in koordinacija del | ur | 170 | 29.5 | 29.5 | 5015
| SKUPAJ: Produkcija lokacij - Programska oprema | EUR |  |  |  | 36875 | DZR4
C.3 | Testni zagon (TZ) - merilnih sistemov MAS
Poz. | Opis opreme ali storitve | Enota | Količina | Vnos cene na enoto | Cena na enoto | Vrednost
57 | Po vzpostavitvi delovanja se za posamezni MAS izvede postopek TESTNI ZAGON , ki zajema: 1. montažo in zagon v produkcijskem laboratoriju, 2. konfiguracija usmerjevalnikov/modemov za mobilno telefonijo (2G/3G/4G) za povezavo v ARSO/ELES operativno omrežje in izdelava poročila, 3. mrežna konfiguracijo merilnega sistema, komunikacijske nastavitve in izdelava poročila [10], 4. konfiguracijo portov za komunikacijo s senzorji in izdelava poročila, 5. kalibracije analognih vhodov merilnih pretvornikov (napetost baterije, napetost solarnega panela), 6. eventualne dopolnitve dokumentacije za lokacijo - blok shem in načrtov za priklop SE [3d], [mo], [bs], 7. izvedba protokol testa PT-1. 8. Dokument s podatki o merilni opremi v predpisani obliki, ki vsebuje popis podatkov o merilni opremi za posamezno lokacijo (tip, SN, CE izjave, certifikati, garancije, uporabniška navodila). 9. predaja in objava garancijskih in CE izjav za vgrajeno opremo, 10. predaja in objava FAT oz. kalibracijskih certifikatov. 11. priprava in objava zahtevanih poročil in dokumentov na projektnem strežniku, 12. objava uporabniških navodil posameznih tipov merilne opreme na projektnem strežniku, 13. priprava in objava celovite dokumentacije za prevzem. | kpl | 17 | 0 | 0 | 0
58 | Po vzpostavitvi delovanja se za posamezni merilnik izvede postopek TESTNI ZAGON, ki zajema: • montažo in zagon SE v produkcijskem laboratoriju, • Priklop/povezavo merilne opreme na razdelilne doze oziroma komunikacijske vmesnike MP • Konfiguracijo SE v skladu s specifikacijo naročnika in predvidenim izhodnim formatom glede na sensord. • Vnos meta podatkov SE v xml datoteko za generiranje ISMM in wiki strani - Sxxx_config.xml. V xml je potrebno vnesti podatke: - proizvajalec opreme, - tip opreme, - serijska številka, - oznaka in datum kalibracijskega certifikata. Pripravo in objavo zapisnika TZ, ki vsebuje: • test zajema trenutnih podatkov in poročilo z rezultati testa, • test ustreznosti izhodnega formata senzorja glede na pričakovani format programskega vmesnika sensord in poročilo z rezultati testa, • test procesiranja podatkov in izhodnih izpisov aplikacij sensord (get ta [chxx], get pa [chxx]), • test in detajlni opis/poročilo specifikacije izhodnega formata senzorja in senzorskega programskega vmesnika sensord, • test sistemskih nastavitev in test delovanja po namestitvi programske opreme na komunikacijsko platformo ter priprava poročila, • izpis konfiguracije komunikacijskih portov/vmesnikov KE za povezavo merilne opreme. • poročilo z analizo izplena podatkov iz posameznega senzorja/merilnika za testno obdobje 1-3 dni; v primeru izplena podatkov < 100 % dobavitelj opravi diagnostiko napak in ugotovitve navede v poročilu. • garancijske izjave za vgrajeno opremo, • uporabniška navodila za SE Priprava in predaja celovite dokumentacije za prevzem (DZR3). | kpl | 17 | 0 | 0 | 0
| Testni zagon (TZ) - merilnih sistemov MAS |  |  |  | Skupaj: | 0
C.4 | Testni zagon (TZ) - programske opreme
Poz. | Opis | Enota | Količina | Vnos cene na enoto (€) | Cena/enoto (€) | Cena/poz. (€)
1 | Verifikacija delovanja strojne opreme s programsko opremo DZR4: • instalacija ipkg na posameznem MP_mdeg-1000EO700 ter izdelava poročila, ki vsebuje log datoteko namestitve, • izvedba postopka PT-2 • izvedba postopka PT-3 | ur | 680 | 29.5 | 29.5 | 20060
2 | Zagon cdgwd storitve za posamezno MAS postajo - @gw (cdgncc, cdgebu) Test delovanja cdgwd in objava poročil. | ur | 170 | 29.5 | 29.5 | 5015
3 | Zagon vizualizacije podatkov posamezne MAS lokacije: • namestitev licence AmCharts (licenco dobavi naročnik) • vključitev podatkov posamezne MAS lokacije v vizualizacijo @vis (visncc, visebu). • Priprava in objava poročila o vzpostavitvi in testu zajema in vizualizacije procesiranih in trenutnih podatkov. Sinhronizacija wiki strani na strežnik DZR4 | ur | 510 | 29.5 | 29.5 | 15045
| SKUPAJ: Testni zagon (TZ) - programske opreme | EUR |  |  |  | 40120 | DZR4
C.5 | Testni zagon - validacija merilnih sistemov
Poz. | Opis | Enota | Količina | Vnos cene na enoto (€) | Cena/enoto (€) | Cena/poz. (€)
1 | Zajema objavo in validacijo predane dokumentacije TZ (DZR2, DZR4) na projektnem strežniku: 1. Priprava datotek (formatiranje, ustrezno preimenovanje) predane dokumentacije TZ (DZR2) za odlaganje in objava na projektnem strežniku naročnika: • uporabniška navodila • kalibracijski in/ali tovarniški certifikati • garancijske izjave za dobavljeno opremo • ISMM popisi (meta podatki) • PZI - delavniške risbe za izdelavo MP • PZI dokumentacija za merilno in komunikacijsko opremo za posamezne lokacije • poročil o izvedenih testih in dokumentov TZ: PT-1-1, PT-1-2, PT-4, test @vis (DZR2, DZR4) • prevzemni zapisniki - TZ. 2. Sinhronizacija dokumentacije na strežnik ARSO. 3. Koordinacija del izvajalcev DZR2, DZR4. 4. Nadzor nad izvedbo postopkov TZ. 5. Pregled predane dokumentacije in validacija TZ. 6. Poročanje naročniku in potrditev priprave posamezne merilne postaje za montažo na lokaciji. | kmp | 17 | 900 | 900 | 15300
| SKUPAJ: Testni zagon - validacija merilnih sistemov | EUR |  |  |  | 15300 | DZR3

## D. Storitve lokacij
D | STORITVE NA LOKACIJAH
D.1 | Montaža merilne plošče
Poz. | Opis opreme ali storitve | Enota | Količina | Vnos cene na enoto | Cena na enoto | Vrednost
59 | Montaža MP_MDEG-1000EO700 v omaro OM1 na lokaciji vključno s potnimi stroški - delo inženirja | kpl | 17 | 0 | 0 | 0
| Montaža merilne plošče |  |  |  | Skupaj: | 0
D.2 | Zagon lokacij - verifikacija delovanja merilnih sistemov
Poz. | Opis opreme ali storitve | Enota | Količina | Vnos cene na enoto | Cena na enoto | Vrednost
60 | 1. Izvedba testnega protokola PT-1-1: Vizualni in električni test opreme in vezave, osnovni test komunikacije vgrajene opreme; obrazec PT-1-1 _MP_mdeg-1000EO700.doc, 2. Izvedbo testnega protokola PT-1-2, ki zajema: • Meritev/test električnega toka (porabe) merilnega sistema MP_mdeg-1000EO700: - meritve porabe el. toka opreme na vezalni plošči, - pri napajanju iz akumulatorja, - pri različnih konfiguracijah, brez zunanjih porabnikov (senzorjev) in po priklopu SE, - pri vključitvi ogrevanja SE - Meritev porabe el. toka pri prenosu cdgwd podatkov preko TCP/IP protokola. 3. Izvedba PT-4: Meritev jakosti GSM signala: izvedba meritev signalov/spektra 2G/3G/4G mobilnega omrežja; 4. Pripravo PID dokumentacije za merilno in komunikacijsko opremo za posamezne lokacije: • Vnos eventualnih končnih popravkov v dokumentacijo [bs], [mo], • Vnos končnih konfiguracijskih nastavitev merilnega sistema MAS v [cf] dokumentacijo za lokacijo, • Arhiviranje: objava paketa dokumentacije [cf] za predano lokacijo na projektnem strežniku (svn/wiki) ELES • Foto dokumentacija izvedenih del na merilnem mestu v predpisani obliki in formatu. 5. Priprava in objava poročil PT-1-1, PT-1-2, PT-4, 6. Priprava prevzemnega zapisnika ZL in predaja lokacije v namen naročniku. | kpl | 17 | 0 | 0 | 0
61 | Postopek ZAGON LOKACIJA za SE obsega: 1. testiranje delovanja SE na lokaciji, v operativnem omrežju (3 - 10 dni), odprava morebitnih napak v delovanju dobavljene opreme, ugotovljenih ob funkcionalnem testu delovanja s programsko opremo naročnika sensord, 2. izvedbo protokol testa PT-oprema-2: funkcionalni test delovanja opreme po zagonu na lokaciji: • kontrola verzije firmware-a in priprava poročila, • test inicializacije senzorja in priprava poročila, • kontrola izhodnega formata senzorja in test zajema podatkov sensord, • kontrola izhodnega formata aplikacij sensord (get ta, get pa) in priprava poročila • kontrola izplena podatkov in diagnostika napak v primeru vrednosti aq_ratio < 100 % ter priprava poročila, • objava in sprotna odprava morebitnih hroščev v delovanju dobavljene opreme, 3. vnos morebitnih končnih popravkov/dopolnitev vezanih na SE v [cf] dokumentacijo, 4. Pripravo in objavo zapisnika ZL, ki vsebuje: • specifikacijo opreme, ki je bila predmet testa: - znako tipa in serijske številke, - oznako kalibracijskega certifikata, - oznako verzije firmware-a (vgrajene programske opreme), • izhodni format senzorja v skladu s programsko opremo naročnika sensord, • poročilo PT-oprema-2, • poročilo o končnih nastavitvah opreme, • poročilo o nastavitvi izhodnega formata senzorja glede na master dokumentacijo in programsko opremo naročnika sensord, • foto-dokumentacija izvedenih del na merilnem mestu: - lokacija zunaj (posnetek iz severne in južne strani), - povezave na senzorske priključitvene porte in/oz. na razdelilne doze, - montaža na nosilni konstrukciji. | kpl | 17 | 0 | 0 | 0
| Zagon lokacij - verifikacija delovanja merilnih sistemov |  |  |  | Skupaj: | 0
D.3 | Zagon lokacija - verifikacija delovanja programske opreme
Poz. | Opis | Enota | Količina | Vnos cene na enoto (€) | Cena/enoto (€) | Cena/poz. (€)
1 | 1. Instalacijo in zagon predhodno objavljenega ipkg/apt programskega paketa za lokacijo. Instalacija se izvede preko ipkg svn repositorija lokacije; • vključitev merilnega sistema v ELES operativno omrežje • vzpostavitev zajema podatkov preko cdgwd @gw • izvedba PT-5: lokacija - funkcionalni test delovanja merilnega sistema po montaži na lokaciji (v trajanju 3 – 10 dni). • priprava in objava Wiki poročila z rezultati testiranja. • Sinhronizacija Wiki strani na strežnik DZR4 2. izvedba PT-5 lokacija - funkcionalni test delovanja merilnega sistema po montaži na lokaciji (v trajanju 3 – 10 dni) • test zajema podatkov, • Izpis Information tagov (get location, get info, get meta), • Izpis gradnje IPKG repozitorija, • izpis IPKG nadgradnje, • test delovanja uporabniškega (CLI) vmesnika (get, set, calib, sensor, log, mode), • test ustreznosti izhodnih izpisov CLI vmesnika sensord in jmd/dgwd, • test izplena podatkov: zajema poročilo z analizo izplena podatkov iz posameznega sensord modula za testno obdobje 3 – 10 dni. V primeru izplena podatkov < 100%, izvajalec opravi diagnostiko napak in ugotovitve navede v poročilu, • test delovanja cdgwd , • test periodičnega prenosa podatkov, test prenosa podatkov ob izpadu in ponovni vzpostavitvi povezave s podatkovnim centrom ELES, • preverjanje hitrost prenosa in velikost paketov, • vključitev merilnega sistema v naročnikovo operativno omrežje - vzpostavitev prenosa podatkov v podatkovni center. | ur | 560 | 29.5 | 29.5 | 16520
2 | Celovit test vizualizacije podatkov vis merilnih sistemov MAS po vzpostavitvi delovanja na lokaciji: • vključitev podatkov posamezne lokacije MAS v vizualizacijo (visncc.dmz.teh.sumo in visebu.dmz.teh.sumo) • izvedba PT-6 - test delovanja vizualizacije za obdobje 3 – 10 dni, zajema vključitev podatkov posamezne MAS lokacije v vizualizacijo ter izdelava poročila, ki zajema: - preverjanje celovitosti podatkov, - test dopolnjevanja podatkov za nazaj, v primeru izpada in ponovne vzpostavitve komunikacije. | ur | 420 | 29.5 | 29.5 | 12390
3 | Vodenje in koordinacija del | ur | 70 | 29.5 | 29.5 | 2065
| SKUPAJ: Zagon lokacija - verifikacija delovanja programske opreme | EUR | 980 |  |  | 30975 | DZR4
D.4 | Zagon lokacija - validacija merilnih sistemov
Poz. | Opis | Enota | Količina | Vnos cene na enoto (€) | Cena/enoto (€) | Cena/poz. (€)
1 | Zajema objavo in validacijo predane dokumentacije ZL (DZR1, DZR4) na projektnem strežniku: 1. Priprava datotek za odlaganje (formatiranje, ustrezno preimenovanje): • foto-dokumentacija • zahtevanih poročil in dokumentov (DZR1) • prevzemni zapisniki - ZL za senzorje in MP • PID dokumentacije za merilno in komunikacijsko opremo za posamezne lokacije 2. Posodobitev wiki dokumentacije. 3. Objava prevzemnega zapisnika ZL in predaja lokacije v namen naročniku. 4. Sinhronizacija dokumentacije na strežnik ARSO. 5. Nadzor nad izvedbo postopkov ZL. 6. Koordinacija nalog DZR1, DZR4. 7. Pregled predane dokumentacije in validacija ZL. 8. Poročanje naročniku in potrditev priprave posamezne merilne postaje za vklop v obratovanje. | kmp | 14 | 600 | 600 | 8400
| SKUPAJ: Zagon lokacija - validacija merilnih sistemov | EUR | 14 |  |  | 8400 | DZR3
Note on B27: [Threaded comment] Your version of Excel allows you to read this threaded comment; however, any edits to it will get removed if the file is opened in a newer version of Excel. Learn more: https://go.microsoft.com/fwlink/?linkid=870924 Comment: Popravi imena strežnikov