## List1
CENTER ZA RAVNANJE Z ODPADKI GAJKE
POPIS DOBAV MATERIALOV ZA ZAPIRANJE ODLAGALNEGA POLJA I
DOBAVA LOČILNIH, DRENAŽNIH IN FILTRSKIH PLASTI PREOSTANEK ODL. POLJA I IN PONIKOVALNIK
Investitor / Naročnik: |  |  | OBR_4a
JAVNE SLUŽBE PTUJ d.o.o.
Ulica Heroja Lacka 3
2250 PTUJ
Proj. dokumentacija:
Zapiranje odlagalnega polja I CERO Gajke
Štev. projekta:
1305
Štev. načrta:
1305/PZI
DOBAVA LOČILNIH, DRENAŽNIH IN FILTRSKIH PLASTI PREOS. ODL. POLJA I IN PONIKOVALNIK
A | Popis opreme in storitev | opombe postavke | količina | enota mere | Cena na enoto | Količina x cena [€]
| Dobava geomreže | Protidrsna geomreža na brežini, zajeta količina samo na južni brežini, potreben je preklop s vzhodno brežino | 850 | M2 |  | 0
| Dobava bentonitne folije, po načrtu. | Zajeta količina na brežini in odl.polju 1, vključno z preklopi in preklopom na obstoječo PEHD folijo. | 21950 | M2 |  | 0
| Dobava geotekstilije za locilno plast (po nacrtu), natezna trdnost do nad 16 do 18 kN/m2 | Geosintetik 300 g/m2 kot ločilni sloj med drenažnim slojem na PEHD foliji (spodaj) in rekultiv.slojem (zgoraj) | 22300 | M2 |  | 0
| Dobava geotekstilije za ločilno plast (po načrtu), natezne trdnosti nad 16 do 18 kN/m2. | Geosintetik 300 g/m2 kot ločilni sloj med odpadki (spodaj) in razplinjevalnim slojem (zgoraj). | 15800 | M2 |  | 0
| Dobava geotekstilije za locilno plast (po nacrtu), natezna trdnost do nad 16 do 18 kN/m2 | material za ponikovalnik | 382.5 | M2 |  | 0
| LOČILNE, DRENAŽNE IN FILTERSKE PLASTI SKUPAJ: |  |  |  |  | 0
REKAPITULACIJA DOBAVA LOČILNIH, DRENAŽNIH IN FILTRSKIH PLASTI IN PONIKOVALNIK
1 | LOČILNE, DRENAŽNE IN FILTERSKE PLASTI SKUPAJ: |  |  |  |  | 0
| SKUPAJ (€ BREZ DDV) |  |  |  |  | 0
DODATNA POJASNILA K POPISOM DOBAV MATERIALA
V ponudbi je potrebno zajeti dobavo vseh potrebnih materialov in opreme.
Varovanje objekta, delavcev, okolice (podpiranje, ograje,...), transport materialov in ureditev gradbišča (dostop, žerjav, potrebna infrastruktura za zaposlene,...) mora biti zajeto v enotnih cenah izvedbe.
Vsi proizvodi in dobavitelji opreme v popisu materialaso navedeni samo primeroma (kot npr.) in se lahko s privolitvijo investitorja (nadzora) nadomestijo z enakovrednimi ali boljšimi po kvaliteti in karakteristikah. Ponudnik lahko ponudi izdelek drugega proizvajalca, ki pa mora ustrezati zehtevanim tehničnim pogojem iz materiala.
Ves material in elementi morajo biti dobavljeni z vsemi ustreznimi certifikati, atesti, garancijami ipd…, ki morajo biti tudi priloženi k navedenemu razpisu
Ponudnik izjavlja, da je preveril pravilnost nastavljenih formul in izračunavanja ponudbene cene!
Rok za dobavo celotnega materiala je najkasneje 60 dni od podpisa pogodbe