## Rekapitulacija
Predmet javnega naročila:
Št. razpisa: 4162-3/2024
Ponudnik oz. dobavitelj:
Naslov:
PREDRAČUN ŠTEVILKA:
Sklop |  | Ponudbena cena sklopa: vrednost skupaj v € brez DDV
SKLOP 12 | POLIESTRSKI JAŠKI | 0
SKLOP 13 | PE JAŠKI | 0
SKLOP 14 | CEVI - ULIČNA KANALIZACIJA, ČEP PVC HIŠNA KANALIZACIJA, ČEP PVC ULIČNA KANALIZACIJA, KOLENO PVC ULIČNA KANALIZACIJA, DRSEČA SPOJKA ULIČNA KANALIZACIJA, PVC T KOS ZA UK, POVRATNI VENTIL, PVC REDUKCIJA ZA ULIČNO KANALIZACIJO | 0
SKLOP 15 | POKROVI, REŠETKE | 0
0
Ponudnik mora ponuditi vse vrste blaga s posameznega sklopa. Ponujeno blago v posameznem sklopu mora biti med seboj kompatibilno.
Naročnik bo vse ponudnike, ki ne bodo ponudili vseh vrst blaga iz posameznega sklopa, izločil iz ocenjevanja.
Ocenjeni obsegi dobav so zgolj informativnega značaja in bodo pomagali naročniku pri objektivnem ocenjevanju ponudb.
Naročnik se s tem javnim naročilom ne zavezuje, da bo v času trajanja okvirnega sporazuma naročil navedene količine v navedenem obsegu.
Ponujeno blago mora ustrezati tehničnim zahtevam, katere je naročnik navedel znotraj posameznega sklopa.
Kraj in datum: |  | Žig in podpis:

## Sklop12
| Predmet javnega naročila: | 0
Št. razpisa: 4162-3/2024
| Ponudnik oz. dobavitelj: | 0
| Naslov: | 0
| PREDRAČUN ŠTEVILKA: | 0
SKLOP 12:
POLIESTRSKI JAŠKI
Razdelek | Blago | Zahtevane tehnične specifikacije artikla |  | EM | Ocenjena količina
|  | Dimenzija notranjega premera DN [mm] | Višina jaška [mm] |  |  | Cena na EM (v € brez DDV) | Skupaj vrednost v € brez DDV | Proizvajalec artikla
A | Revizijski jaški iz armiranega poliestra
A1 | Revizijski jašek z izdelanim vtokom in iztokom in PVC gladke cevi (vključno do D 250), vključno z vsem spojnim in tesnilnim materialom (PVC cev na vtoku mora imeti "mufno"). | 800 | do 1000 | KOS | 2 | 0 | 0
A2 | Revizijski jašek z izdelanim vtokom in iztokom in PVC gladke cevi (vključno do D 250), vključno z vsem spojnim in tesnilnim materialom (PVC cev na vtoku mora imeti "mufno"). | 800 | do 1500 | KOS | 2 | 0 | 0
A3 | Revizijski jašek z izdelanim vtokom in iztokom in PVC gladke cevi (vključno do D 250), vključno z vsem spojnim in tesnilnim materialom (PVC cev na vtoku mora imeti "mufno"). | 1000 | do 1500 | KOS | 2 | 0 | 0
A4 | Revizijski jašek z izdelanim vtokom in iztokom in PVC gladke cevi (vključno do D 250), vključno z vsem spojnim in tesnilnim materialom (PVC cev na vtoku mora imeti "mufno"). | 1000 | do 2000 | KOS | 2 | 0 | 0
A5 | Revizijski jašek z izdelanim vtokom in iztokom in PVC gladke cevi (vključno do D 250), vključno z vsem spojnim in tesnilnim materialom (PVC cev na vtoku mora imeti "mufno"). | 1000 | do 2500 | KOS | 2 | 0 | 0
A6 | Revizijski jašek z izdelanim vtokom in iztokom in PVC gladke cevi (vključno do D 250), vključno z vsem spojnim in tesnilnim materialom (PVC cev na vtoku mora imeti "mufno"). | 1000 | nad 2500 | KOS | 2 | 0 | 0
A7 | Revizijski jašek z izdelanim vtokom in iztokom in PVC gladke cevi (od D 315 do D 400), vključno z vsem spojnim in tesnilnim materialom (PVC cev na vtoku mora imeti "mufno"). | 800 | do 1000 | KOS | 2 | 0 | 0
A8 | Revizijski jašek z izdelanim vtokom in iztokom in PVC gladke cevi (od D 315 do D 400), vključno z vsem spojnim in tesnilnim materialom (PVC cev na vtoku mora imeti "mufno"). | 800 | do 1500 | KOS | 2 | 0 | 0
A9 | Revizijski jašek z izdelanim vtokom in iztokom in PVC gladke cevi (od D 315 do D 400), vključno z vsem spojnim in tesnilnim materialom (PVC cev na vtoku mora imeti "mufno"). | 1000 | do 1500 | KOS | 2 | 0 | 0
A10 | Revizijski jašek z izdelanim vtokom in iztokom in PVC gladke cevi (od D 315 do D 400), vključno z vsem spojnim in tesnilnim materialom (PVC cev na vtoku mora imeti "mufno"). | 1000 | do 2000 | KOS | 2 | 0 | 0
A11 | Revizijski jašek z izdelanim vtokom in iztokom in PVC gladke cevi (od D 315 do D 400), vključno z vsem spojnim in tesnilnim materialom (PVC cev na vtoku mora imeti "mufno"). | 1000 | do 2500 | KOS | 2 | 0 | 0
A12 | Revizijski jašek z izdelanim vtokom in iztokom in PVC gladke cevi (od D 315 do D 400), vključno z vsem spojnim in tesnilnim materialom (PVC cev na vtoku mora imeti "mufno"). | 1000 | nad 2500 | KOS | 2 | 0 | 0
Umirjevalni jaški iz armiranega poliestra
A13 | Umirjevalni jašek z izdelanim vtokom in iztokom in PVC gladke cevi (vključno do D 250), vključno z vsem spojnim in tesnilnim materialom (PVC cev na vtoku mora imeti "mufno"). | 800 | do 1500 | KOS | 2 | 0 | 0
A14 | Umirjevalni jašek z izdelanim vtokom in iztokom in PVC gladke cevi (vključno do D 250), vključno z vsem spojnim in tesnilnim materialom (PVC cev na vtoku mora imeti "mufno"). | 1000 | do 1500 | KOS | 2 | 0 | 0
A15 | Umirjevalni jašek z izdelanim vtokom in iztokom in PVC gladke cevi (od D 315 do D 400), vključno z vsem spojnim in tesnilnim materialom (PVC cev na vtoku mora imeti "mufno"). | 1000 | do 1500 | KOS | 2 | 0 | 0
Dodatne storitve
A16 | Izdelava dodatnega vtoka in iztoka iz PVC gladke cevi (vključno do DN 250) vključno s spojnim in tesnilnim materialom v jašek iz armiranega poliestra (PVC cev na vtoku mora imeti "mufno"). |  |  | KOS | 2 | 0 | 0
A17 | Izdelava dodatnega vtoka in iztoka iz PVC gladke cevi (od DN 315 do DN 400) vključno s spojnim in tesnilnim materialom v jašek iz armiranega poliestra (PVC cev na vtoku mora imeti "mufno"). |  |  | KOS | 2 | 0 | 0
A18 | Izdelava dodatnega vtoka in iztoka iz PVC gladke cevi (od DN 500 do DN 630) vključno s spojnim in tesnilnim materialom v jašek iz armiranega poliestra (PVC cev na vtoku mora imeti "mufno"). |  |  | KOS | 2 | 0 | 0
A19 | Izdelava dodatnega vtoka in iztoka iz PE tlačne cevi 110 x 12,5 mm v jašek iz armiranega poliestra. |  |  | KOS | 2 | 0 | 0
0
| SKLOP 12: SKUPAJ VREDNOST (v € brez DDV) | [5 empty] | 0
| Kraj in datum: |  |  |  | Žig in podpis:
0

## Sklop13
| Predmet javnega naročila: | 0
Št. razpisa: 4162-3/2024
| Ponudnik oz. dobavitelj: | 0
| Naslov: | 0
| PREDRAČUN ŠTEVILKA: | 0
SKLOP 13:
PE JAŠKI
Razdelek | Blago | Zahtevane tehnične specifikacije artikla |  | EM | Ocenjena količina
|  | Dimenzija notranjega premera DN [mm] | Višina jaška [mm] |  |  | Cena na EM (v € brez DDV) | Skupaj vrednost v € brez DDV | Proizvajalec artikla
B | Revizijski jaški iz polietilena PE
B1 | Revizijski jašek kompaktne izvedbe s škatlasto ojačanim konusom DN 625, z enim integriranim vstopnim priključkom za priključitev gladke PVC cevi (do DN 400) z vstopnim tesnilom in enim iztokom za priključitev gladke PVC cevi (do DN 400) z obojko priključne cevi; višina korita jaška je večja od maksimalne priključne dimenzije vstopne in izstopne cevi; možnost priključitve hišnih priključkov na obodu jaška z vstopnimi tesnili do DN 200 in možnostjo nadgradnje ali krajšanja konusa jaška za 250 mm. | 800 | do 500 | KOS | 2 | 0 | 0
B2 | Revizijski jašek kompaktne izvedbe s škatlasto ojačanim konusom DN 625, z enim integriranim vstopnim priključkom za priključitev gladke PVC cevi (do DN 400) z vstopnim tesnilom in enim iztokom za priključitev gladke PVC cevi (do DN 400) z obojko priključne cevi; višina korita jaška je večja od maksimalne priključne dimenzije vstopne in izstopne cevi; možnost priključitve hišnih priključkov na obodu jaška z vstopnimi tesnili do DN 200 in možnostjo nadgradnje ali krajšanja konusa jaška za 250 mm. | 800 | do 1000 | KOS | 2 | 0 | 0
B3 | Revizijski jašek kompaktne izvedbe s škatlasto ojačanim konusom DN 625, z enim integriranim vstopnim priključkom za priključitev gladke PVC cevi (do DN 400) z vstopnim tesnilom in enim iztokom za priključitev gladke PVC cevi (do DN 400) z obojko priključne cevi; višina korita jaška je večja od maksimalne priključne dimenzije vstopne in izstopne cevi; možnost priključitve hišnih priključkov na obodu jaška z vstopnimi tesnili do DN 200 in možnostjo nadgradnje ali krajšanja konusa jaška za 250 mm. | 800 | do 1500 | KOS | 2 | 0 | 0
B4 | Revizijski jašek kompaktne izvedbe s škatlasto ojačanim konusom DN 625, s tremi integriranimi vstopnimi priključki za priključitev gladke PVC cevi (do DN 400) z vstopnim tesnilom in enim iztokom za priključitev gladke PVC cevi (do DN 400) z obojko priključne cevi; višina korita jaška je večja od maksimalne priključne dimenzije vstopne in izstopne cevi; možnost priključitve hišnih priključkov na obodu jaška z vstopnimi tesnili do DN 200 in možnostjo nadgradnje ali krajšanja konusa jaška za 250 mm. | 800 | do 500 | KOS | 2 | 0 | 0
B5 | Revizijski jašek kompaktne izvedbe s škatlasto ojačanim konusom DN 625, s tremi integriranimi vstopnimi priključki za priključitev gladke PVC cevi (do DN 400) z vstopnim tesnilom in enim iztokom za priključitev gladke PVC cevi (do DN 400) z obojko priključne cevi; višina korita jaška je večja od maksimalne priključne dimenzije vstopne in izstopne cevi; možnost priključitve hišnih priključkov na obodu jaška z vstopnimi tesnili do DN 200 in možnostjo nadgradnje ali krajšanja konusa jaška za 250 mm. | 800 | do 1000 | KOS | 2 | 0 | 0
B6 | Revizijski jašek kompaktne izvedbe s škatlasto ojačanim konusom DN 625, s tremi integriranimi vstopnimi priključki za priključitev gladke PVC cevi (do DN 400) z vstopnim tesnilom in enim iztokom za priključitev gladke PVC cevi (do DN 400) z obojko priključne cevi; višina korita jaška je večja od maksimalne priključne dimenzije vstopne in izstopne cevi; možnost priključitve hišnih priključkov na obodu jaška z vstopnimi tesnili do DN 200 in možnostjo nadgradnje ali krajšanja konusa jaška za 250 mm. | 800 | do 1500 | KOS | 2 | 0 | 0
B7 | Revizijski jašek kompaktne izvedbe s škatlasto ojačanim konusom DN 625, z enim integriranim vstopnim priključkom za priključitev gladke PVC cevi (do DN 400) z vstopnim tesnilom in enim iztokom za priključitev gladke PVC cevi (do DN 400) z obojko priključne cevi; višina korita jaška je večja od maksimalne priključne dimenzije vstopne in izstopne cevi; možnost priključitve hišnih priključkov na obodu jaška z vstopnimi tesnili do DN 200 in možnostjo nadgradnje ali krajšanja konusa jaška za 250 mm. | 1000 | do 1000 | KOS | 2 | 0 | 0
B8 | Revizijski jašek kompaktne izvedbe s škatlasto ojačanim konusom DN 625, z enim integriranim vstopnim priključkom za priključitev gladke PVC cevi (do DN 400) z vstopnim tesnilom in enim iztokom za priključitev gladke PVC cevi (do DN 400) z obojko priključne cevi; višina korita jaška je večja od maksimalne priključne dimenzije vstopne in izstopne cevi; možnost priključitve hišnih priključkov na obodu jaška z vstopnimi tesnili do DN 200 in možnostjo nadgradnje ali krajšanja konusa jaška za 250 mm. | 1000 | do 1500 | KOS | 2 | 0 | 0
B9 | Revizijski jašek kompaktne izvedbe s škatlasto ojačanim konusom DN 625, z enim integriranim vstopnim priključkom za priključitev gladke PVC cevi (do DN 400) z vstopnim tesnilom in enim iztokom za priključitev gladke PVC cevi (do DN 400) z obojko priključne cevi; višina korita jaška je večja od maksimalne priključne dimenzije vstopne in izstopne cevi; možnost priključitve hišnih priključkov na obodu jaška z vstopnimi tesnili do DN 200 in možnostjo nadgradnje ali krajšanja konusa jaška za 250 mm. | 1000 | do 2000 | KOS | 2 | 0 | 0
B10 | Revizijski jašek kompaktne izvedbe s škatlasto ojačanim konusom DN 625, z enim integriranim vstopnim priključkom za priključitev gladke PVC cevi (do DN 400) z vstopnim tesnilom in enim iztokom za priključitev gladke PVC cevi (do DN 400) z obojko priključne cevi; višina korita jaška je večja od maksimalne priključne dimenzije vstopne in izstopne cevi; možnost priključitve hišnih priključkov na obodu jaška z vstopnimi tesnili do DN 200 in možnostjo nadgradnje ali krajšanja konusa jaška za 250 mm. | 1000 | do 2750 | KOS | 2 | 0 | 0
B11 | Revizijski jašek sestavljen iz kompaktne mulde (višina 0,75 m), dodatno ojačanih obročev z integriranim škatlasto ojačanim konusom DN 625, z enim integriranimi vstopnimi priključkom za priključitev gladke PVC cevi (od DN 160 do DN 250) z vstopnim tesnilom in enim iztokom za priključitev gladke PVC cevi (od DN 160 do DN 250) z obojko priključne cevi; višina korita jaška je večja od maksimalne priključne dimenzije vstopne in izstopne cevi; možnost priključitve hišnih priključkov na obodu jaška z vstopnimi tesnili do DN 200 in možnostjo nadgradnje ali krajšanja konusa jaška za 250 mm. | 1000 | nad 2750 | KOS | 2 | 0 | 0
B12 | Revizijski jašek sestavljen iz kompaktne mulde (višina 0,75 m), dodatno ojačanih obročev z integriranim škatlasto ojačanim konusom DN 625, z enim integriranimi vstopnimi priključkom za priključitev gladke PVC cevi (od DN 315 do DN 400) z vstopnim tesnilom in enim iztokom za priključitev gladke PVC cevi (od DN 315 do DN 400) z obojko priključne cevi; višina korita jaška je večja od maksimalne priključne dimenzije vstopne in izstopne cevi; možnost priključitve hišnih priključkov na obodu jaška z vstopnimi tesnili do DN 200 in možnostjo nadgradnje ali krajšanja konusa jaška za 250 mm. | 1000 | nad 2750 | KOS | 2 | 0 | 0
B13 | Revizijski jašek kompaktne izvedbe s škatlasto ojačanim konusom DN 625, s tremi integriranimi vstopnimi priključki za priključitev gladke PVC cevi (do DN 400) z vstopnim tesnilom in enim iztokom za priključitev gladke PVC cevi (do DN 400) z obojko priključne cevi; višina korita jaška je večja od maksimalne priključne dimenzije vstopne in izstopne cevi; možnost priključitve hišnih priključkov na obodu jaška z vstopnimi tesnili do DN 200 in možnostjo nadgradnje ali krajšanja konusa jaška za 250 mm. | 1000 | do 1000 | KOS | 2 | 0 | 0
B14 | Revizijski jašek kompaktne izvedbe s škatlasto ojačanim konusom DN 625, s tremi integriranimi vstopnimi priključki za priključitev gladke PVC cevi (do DN 400) z vstopnim tesnilom in enim iztokom za priključitev gladke PVC cevi (do DN 400) z obojko priključne cevi; višina korita jaška je večja od maksimalne priključne dimenzije vstopne in izstopne cevi; možnost priključitve hišnih priključkov na obodu jaška z vstopnimi tesnili do DN 200 in možnostjo nadgradnje ali krajšanja konusa jaška za 250 mm. | 1000 | do 1500 | KOS | 2 | 0 | 0
B15 | Revizijski jašek kompaktne izvedbe s škatlasto ojačanim konusom DN 625, s tremi integriranimi vstopnimi priključki za priključitev gladke PVC cevi (do DN 400) z vstopnim tesnilom in enim iztokom za priključitev gladke PVC cevi (do DN 400) z obojko priključne cevi; višina korita jaška je večja od maksimalne priključne dimenzije vstopne in izstopne cevi; možnost priključitve hišnih priključkov na obodu jaška z vstopnimi tesnili do DN 200 in možnostjo nadgradnje ali krajšanja konusa jaška za 250 mm. | 1000 | do 2000 | KOS | 2 | 0 | 0
B16 | Revizijski jašek kompaktne izvedbe s škatlasto ojačanim konusom DN 625, s tremi integriranimi vstopnimi priključki za priključitev gladke PVC cevi (do DN 400) z vstopnim tesnilom in enim iztokom za priključitev gladke PVC cevi (do DN 400) z obojko priključne cevi; višina korita jaška je večja od maksimalne priključne dimenzije vstopne in izstopne cevi; možnost priključitve hišnih priključkov na obodu jaška z vstopnimi tesnili do DN 200 in možnostjo nadgradnje ali krajšanja konusa jaška za 250 mm. | 1000 | do 2750 | KOS | 2 | 0 | 0
B17 | Revizijski jašek z dvojnim dnom, certificiran za globino podtalnice 5 m; dno jaška z dvojno steno, sestavljeno iz zunanje stene dna jaška ter notranje stene koritnice, ki je popolnoma gladka (monolitna); vmesni prostor med zunanjo steno in koritnico je zapolnjen s poliuretansko peno; višina koritnice mora ustrezati maksimalnemu zunanjemu preseku iztočne priključne cevi oz. je enaka premeru priključne cevi, jašek je zaključen s konusom dimenzije DN 625/625 mm. | 625 | do 1000 | KOS | 2 | 0 | 0
B18 | Revizijski jašek z dvojnim dnom, certificiran za globino podtalnice 5 m; dno jaška z dvojno steno, sestavljeno iz zunanje stene dna jaška ter notranje stene koritnice, ki je popolnoma gladka (monolitna); vmesni prostor med zunanjo steno in koritnico je zapolnjen s poliuretansko peno; višina koritnice mora ustrezati maksimalnemu zunanjemu preseku iztočne priključne cevi oz. je enaka premeru priključne cevi, jašek je zaključen s konusom dimenzije DN 800/625 mm. | 800 | do 1000 | KOS | 2 | 0 | 0
B19 | Revizijski jašek z dvojnim dnom, certificiran za globino podtalnice 5 m; dno jaška z dvojno steno, sestavljeno iz zunanje stene dna jaška ter notranje stene koritnice, ki je popolnoma gladka (monolitna); vmesni prostor med zunanjo steno in koritnico je zapolnjen s poliuretansko peno; višina koritnice mora ustrezati maksimalnemu zunanjemu preseku iztočne priključne cevi oz. je enaka premeru priključne cevi, jašek je zaključen s konusom dimenzije DN 800/625 mm. | 800 | do 1500 | KOS | 2 | 0 | 0
B20 | Revizijski jašek z dvojnim dnom, certificiran za globino podtalnice 5 m; dno jaška z dvojno steno, sestavljeno iz zunanje stene dna jaška ter notranje stene koritnice, ki je popolnoma gladka (monolitna); vmesni prostor med zunanjo steno in koritnico je zapolnjen s poliuretansko peno; višina koritnice mora ustrezati maksimalnemu zunanjemu preseku iztočne priključne cevi oz. je enaka premeru priključne cevi, jašek je zaključen s konusom dimenzije DN 1000/625 mm. | 1000 | do 2000 | KOS | 2 | 0 | 0
B21 | Revizijski jašek z dvojnim dnom, certificiran za globino podtalnice 5 m; dno jaška z dvojno steno, sestavljeno iz zunanje stene dna jaška ter notranje stene koritnice, ki je popolnoma gladka (monolitna); vmesni prostor med zunanjo steno in koritnico je zapolnjen s poliuretansko peno; višina koritnice mora ustrezati maksimalnemu zunanjemu preseku iztočne priključne cevi oz. je enaka premeru priključne cevi, jašek je zaključen s konusom dimenzije DN 1000/625 mm. | 1000 | do 2750 | KOS | 2 | 0 | 0
Umirjevalni jaški iz polietilena (PE)
B22 | Umirjevalni jašek sestavljen iz kompaktne polkrožne mulde, obroča s tangencionalnim vstopnim priključkom do potrebne skupne višine z integriranim ojačanim konusom DN 625, z enim vtokom in iztokom za PE, PP ali PVC cevi (do DN 315); horizontalni in vertikalni kot priključkov je poljubno nastavljiv; možnost priključitve hišnih priključkov na obodu jaška z vstopnimi tesnili do DN 200 in možnostjo nadgradnje ali krajšanja konusa jaška za 250 mm. | 800 | do 1500 | KOS | 2 | 0 | 0
B23 | Umirjevalni jašek sestavljen iz kompaktne polkrožne mulde, obroča s tangencionalnim vstopnim priključkom do potrebne skupne višine z integriranim ojačanim konusom DN 625, z enim vtokom in iztokom za PE, PP ali PVC cevi (do DN 315); horizontalni in vertikalni kot priključkov je poljubno nastavljiv; možnost priključitve hišnih priključkov na obodu jaška z vstopnimi tesnili do DN 200 in možnostjo nadgradnje ali krajšanja konusa jaška za 250 mm. | 1000 | do 1500 | KOS | 2 | 0 | 0
Vsi ponujeni artikli (od vključno B1 do vključno B27) morajo biti izdelani v skladu s standardom EN 13598.
Dodatne storitve
B24 | Izdelava dodatnega vtoka (do D 250) na višini do 40 cm nad dnom revizijskega jaška, vključno z vsem spojnim in tesnilnim materialom |  |  | KOS | 2 | 0 | 0
B25 | Izdelava dodatnega vtoka (do D 250) na višini nad 40 cm nad dnom revizijskega jaška, vključno z vsem spojnim in tesnilnim materialom |  |  | KOS | 2 | 0 | 0
B26 | Izdelava dodatnega vtoka (od D 315 do D 400), vključno z vsem spojnim in tesnilnim materialom |  |  | KOS | 2 | 0 | 0
B27 | Spremeba iztoka glede na padec cevi |  |  | KOS | 2 | 0 | 0
0
| SKLOP 13: SKUPAJ VREDNOST (v € brez DDV) | [5 empty] | 0
| Kraj in datum: |  |  |  | Žig in podpis:
0

## Sklop14
|  | Predmet javnega naročila: | 0
Št. razpisa: 4162-3/2024
|  | Ponudnik oz. dobavitelj: | 0
|  | Naslov: | 0
|  | PREDRAČUN ŠTEVILKA: | 0
SKLOP 14:
CEVI - ULIČNA KANALIZACIJA, ČEP PVC HIŠNA KANALIZACIJA, ČEP PVC ULIČNA KANALIZACIJA, KOLENO PVC ULIČNA KANALIZACIJA, DRSEČA SPOJKA ULIČNA KANALIZACIJA, PVC T KOS ZA UK, POVRATNI VENTIL, PVC REDUKCIJA ZA ULIČNO KANALIZACIJO
Razdelek | Šifra KPV | Blago | EM | Ocenjena količina | Cena na EM (v € brez DDV) | Skupaj vrednost brez DDV (v €) | Proizvajalec blaga
C |  | CEV PVC UKC SN 8 - KOMPAKTNE ENOSLOJNE GLADKE CEVI
C1 | RC0337 | CEV PVC UKC SN 8 ENOSLOJNE 160/1000 | KOS | 240 | 0 | 0
C2 | RC0339 | CEV PVC UKC SN 8 ENOSLOJNE 160/2000 | KOS | 100 | 0 | 0
C3 | RC0338 | CEV PVC UKC SN 8 ENOSLOJNE 160/3000 | KOS | 200 | 0 | 0
C4 | RC0315 | CEV PVC UKC SN 8 ENOSLOJNE 160/5000 | KOS | 200 | 0 | 0
C5 | RC0308 | CEV PVC UKC SN 8 ENOSLOJNE 200/1000 | KOS | 200 | 0 | 0
C6 | RC0311 | CEV PVC UKC SN 8 ENOSLOJNE 200/3000 | KOS | 200 | 0 | 0
C7 | RC0331 | CEV PVC UKC SN 8 ENOSLOJNE 200/5000 | KOS | 300 | 0 | 0
C8 | RC0326 | CEV PVC UKC SN 8 ENOSLOJNE 250/1000 | KOS | 100 | 0 | 0
C9 | RC0312 | CEV PVC UKC SN 8 ENOSLOJNE 250/3000 | KOS | 140 | 0 | 0
C10 | RC0327 | CEV PVC UKC SN 8 ENOSLOJNE 250/5000 | KOS | 200 | 0 | 0
C11 | RC0314 | CEV PVC UKC SN 8 ENOSLOJNE 315/1000 | KOS | 10 | 0 | 0
C12 | RC0322 | CEV PVC UKC SN 8 ENOSLOJNE 315/3000 | KOS | 10 | 0 | 0
C13 | RC0323 | CEV PVC UKC SN 8 ENOSLOJNE 315/5000 | KOS | 20 | 0 | 0
C14 |  | CEV PVC UKC SN 8 ENOSLOJNE 400/1000 | KOS | 6 | 0 | 0
C15 |  | CEV PVC UKC SN 8 ENOSLOJNE 400/3000 | KOS | 6 | 0 | 0
C16 | RC0280 | CEV PVC UKC SN 8 ENOSLOJNE 400/5000 | KOS | 20 | 0 | 0
C17 | RC0333 | CEV PVC UKC SN 8 ENOSLOJNE 500/5000 | KOS | 10 | 0 | 0
C18 |  | CEV PVC UKC SN 8 ENOSLOJNE 630/6000 | KOS | 20 | 0 | 0
0
Vsi ponujeni artikli (od vključno C1 do vključno C18) morajo biti izdelani v skladu s standardom SIST EN 1401-1:2009+A1:2023
PVC ČEPI HIŠNA KANALIZACIJA
C19 | R10022 | PP ČEP FI 40 | KOS | 5 | 0 | 0
C20 | R10023 | PP ČEP FI 50 | KOS | 5 | 0 | 0
C21 | R10024 | PP ČEP FI 75 | KOS | 10 | 0 | 0
C22 | R10025 | PP ČEP FI 110 | KOS | 10 | 0 | 0
C23 | R10026 | PP ČEP FI 125 | KOS | 10 | 0 | 0
C24 | R10027 | PP ČEP FI 160 | KOS | 10 | 0 | 0
0
PVC ČEPI ULIČNA KANALIZACIJA
C25 | R10038 | PVC UK ČEP FI 160 | KOS | 40 | 0 | 0
C26 | R10039 | PVC UK ČEP FI 200 | KOS | 10 | 0 | 0
C27 | R10040 | PVC UK ČEP FI 250 | KOS | 2 | 0 | 0
C28 | R10041 | PVC UK ČEP FI 315 | KOS | 2 | 0 | 0
C29 | R10042 | PVC UK ČEP FI 400 | KOS | 2 | 0 | 0
0
KOLENO PVC UK
C30 | RK0084 | PVC KOLENO ZA UK 160 15° | KOS | 100 | 0 | 0
C31 | RK0085 | PVC KOLENO ZA UK 160 30° | KOS | 100 | 0 | 0
C32 | RK0086 | PVC KOLENO ZA UK 160 45° | KOS | 100 | 0 | 0
C33 | RK0087 | PVC KOLENO ZA UK 160 90° | KOS | 10 | 0 | 0
C34 | RK0088 | PVC KOLENO ZA UK 200 15° | KOS | 10 | 0 | 0
C35 | RK0089 | PVC KOLENO ZA UK 200 30° | KOS | 10 | 0 | 0
C36 | RK0090 | PVC KOLENO ZA UK 200 45° | KOS | 10 | 0 | 0
C37 | RK0091 | PVC KOLENO ZA UK 200 90° | KOS | 6 | 0 | 0
C38 | RK0092 | PVC KOLENO ZA UK 250 15° | KOS | 10 | 0 | 0
C39 | RK0093 | PVC KOLENO ZA UK 250 30° | KOS | 10 | 0 | 0
C40 | RK0094 | PVC KOLENO ZA UK 250 45° | KOS | 10 | 0 | 0
C41 | RK0095 | PVC KOLENO ZA UK 250 90° | KOS | 2 | 0 | 0
C42 | RK0096 | PVC KOLENO ZA UK 315 15° | KOS | 6 | 0 | 0
C43 | RK0097 | PVC KOLENO ZA UK 315 30° | KOS | 6 | 0 | 0
C44 | RK0098 | PVC KOLENO ZA UK 315 45° | KOS | 6 | 0 | 0
C45 |  | PVC KOLENO ZA UK 315 90° | KOS | 2 | 0 | 0
C46 | RK0189 | PVC KOLENO ZA UK 400 15° | KOS | 2 | 0 | 0
C47 | RK0202 | PVC KOLENO ZA UK 400 30° | KOS | 2 | 0 | 0
C48 | RK0100 | PVC KOLENO ZA UK 400 45° | KOS | 2 | 0 | 0
C49 |  | PVC KOLENO ZA UK 400 90° | KOS | 2 | 0 | 0
0
SPOJKE DRSNE PVC UK
C50 | RS0223 | SPOJKA DRSNA ZA PVC UK 160 | KOS | 10 | 0 | 0
C51 | RS0224 | SPOJKA DRSNA ZA PVC UK 200 | KOS | 5 | 0 | 0
C52 | RS0225 | SPOJKA DRSNA ZA PVC UK 250 | KOS | 20 | 0 | 0
C53 | RS0226 | SPOJKA DRSNA ZA PVC UK 315 | KOS | 10 | 0 | 0
C54 | RS0227 | SPOJKA DRSNA ZA PVC UK 400 | KOS | 5 | 0 | 0
C55 | RS0228 | SPOJKA DRSNA ZA PVC UK 500 | KOS | 2 | 0 | 0
0
SPOJKE DRSNE PVC HK
C56 | RS0130 | PP SPOJKA DRSNA HK 50 | KOS | 5 | 0 | 0
C57 | RS0131 | PP SPOJKA DRSNA HK 63 | KOS | 5 | 0 | 0
C58 | RS0300 | PP SPOJKA DRSNA HK 75 | KOS | 5 | 0 | 0
C59 | RS0132 | PP SPOJKA DRSNA HK 110 | KOS | 5 | 0 | 0
C60 | RS0133 | PP SPOJKA DRSNA HK 125 | KOS | 5 | 0 | 0
C61 | RS0134 | PP SPOJKA DRSNA HK 160 | KOS | 5 | 0 | 0
0
PVC T KOS ZA UK
C62 | RO0145 | PVC T KOS ZA UK 160/110 45° | KOS | 2 | 0 | 0
C63 | RT0104 | PVC T KOS ZA UK 160/125 45° | KOS | 2 | 0 | 0
C64 | RT0105 | PVC T KOS ZA UK 160/160 45° | KOS | 30 | 0 | 0
C65 | RO0146 | PVC T KOS ZA UK 160/110 90° | KOS | 2 | 0 | 0
C66 | RT0111 | PVC T KOS ZA UK 200/160 45° | KOS | 30 | 0 | 0
C67 | RT0113 | PVC T KOS ZA UK 200/200 45° | KOS | 2 | 0 | 0
C68 | RT0120 | PVC T KOS ZA UK 250/160 45° | KOS | 60 | 0 | 0
C69 | RT0122 | PVC T KOS ZA UK 250/200 45° | KOS | 2 | 0 | 0
C70 | RT0124 | PVC T KOS ZA UK 250/250 45° | KOS | 2 | 0 | 0
C71 | RT0126 | PVC T KOS ZA UK 315/160 45° | KOS | 20 | 0 | 0
C72 | RT0127 | PVC T KOS ZA UK 315/200 45° | KOS | 2 | 0 | 0
C73 | RT0128 | PVC T KOS ZA UK 315/250 45° | KOS | 2 | 0 | 0
C74 | RT0129 | PVC T KOS ZA UK 315/315 45° | KOS | 2 | 0 | 0
C75 | RT0131 | PVC T KOS ZA UK 400/160 45° | KOS | 10 | 0 | 0
C76 |  | PVC T KOS ZA UK 400/200 45° | KOS | 2 | 0 | 0
C77 |  | PVC T KOS ZA UK 400/200 90° | KOS | 2 | 0 | 0
C78 | RT0181 | PVC T KOS ZA UK 500/160 45° | KOS | 2 | 0 | 0
0
POVRATNI VENTILI ZA UK
C79 |  | PVC POVRATNI VENTIL 160 | KOS | 2 | 0 | 0
C80 |  | PVC POVRATNI VENTIL 200 | KOS | 2 | 0 | 0
C81 |  | PVC POVRATNI VENTIL 250 | KOS | 2 | 0 | 0
C82 |  | PVC POVRATNI VENTIL 315 | KOS | 2 | 0 | 0
0
PVC REDUKCIJE ZA UK
C83 |  | PVC REDUKCIJA ZA UK 200/125 | KOS | 2 | 0 | 0
C84 | RR0062 | PVC REDUKCIJA ZA UK 200/160 | KOS | 10 | 0 | 0
C85 | RR0063 | PVC REDUKCIJA ZA UK 250/160 | KOS | 20 | 0 | 0
C86 | RR0064 | PVC REDUKCIJA ZA UK 250/200 | KOS | 10 | 0 | 0
C87 | RR0069 | PVC REDUKCIJA ZA UK 315/160 | KOS | 6 | 0 | 0
C88 | RR0065 | PVC REDUKCIJA ZA UK 315/200 | KOS | 2 | 0 | 0
C89 | RR0066 | PVC REDUKCIJA ZA UK 315/250 | KOS | 2 | 0 | 0
C90 |  | PVC REDUKCIJA ZA UK 400/315 | KOS | 2 | 0 | 0
0
Vsi ponujeni artikli (od vključno C19 do vključno C90) morajo biti izdelani v skladu s standardom SIST EN 1401-1:2009+A1:2023
VSTOPNA TESNILA ZA CEVI
C91 | RG0065 | PVC 63 | KOS | 5 | 0 | 0
C92 | RG0078 | PVC 110 | KOS | 10 | 0 | 0
C93 | RG0087 | PVC 160 | KOS | 300 | 0 | 0
C94 | RG0088 | PVC 200 | KOS | 20 | 0 | 0
C95 | RG0089 | PVC 250 | KOS | 20 | 0 | 0
C96 |  | ALKATEN 63 | KOS | 20 | 0 | 0
0
ŽABJI POKROV
C97 |  | PVC 160 | KOS | 2 | 0 | 0
C98 |  | PVC 200 | KOS | 2 | 0 | 0
C99 |  | PVC 250 | KOS | 2 | 0 | 0
C100 |  | PVC 300 | KOS | 2 | 0 | 0
C101 |  | PVC 400 | KOS | 2 | 0 | 0
0
POLIETILENSKE CEVI (PE) Z RJAVO ČRTO
C102 |  | PE-80 CEV 90 12,5B | M | 100 | 0 | 0
C103 |  | PE-80 CEV 90 12,5B - RAVNA V PALICI 12M | M | 100 | 0 | 0
C104 |  | PE-80 CEV 110 12,5B | M | 300 | 0 | 0
C105 |  | PE-80 CEV 110 12,5B - RAVNA V PALICI 12M | M | 300 | 0 | 0
C106 |  | PE-80 CEV 125 12,5B - RAVNA V PALICI 12M | M | 200 | 0 | 0
C107 |  | PE-80 CEV 160 12,5B - RAVNA V PALICI 12M | M | 100 | 0 | 0
0
Vsi ponujeni artikli (od vključno C102 do vključno C137) morajo biti izdelani v skladu s standardom SIST EN 12201-1:2011
OSTALI MATERIAL
C108 |  | PVC OPOZORILNI TRAK (kanalizacija) | M | 1600 | 0 | 0
C109 | RC0264 | CEV DVOSLOJNA REBRASTA 50 | M | 1400 | 0 | 0
C110 |  | CEV DVOSLOJNA REBRASTA 65 | M | 200 | 0 | 0
C111 | RC0265 | CEV DVOSLOJNA REBRASTA 75 | M | 1000 | 0 | 0
C112 | RC0266 | CEV DVOSLOJNA REBRASTA 90 | M | 800 | 0 | 0
C113 | RC0093 | CEV DVOSLOJNA REBRASTA 110 KOLUT | M | 600 | 0 | 0
C114 | RC0154 | CEV DVOSLOJNA REBRASTA 110 / 6000 | M | 4000 | 0 | 0
C115 | RC0268 | CEV DVOSLOJNA REBRASTA 125 | M | 800 | 0 | 0
C116 | RS0221 | SPOJKA ZA CEV DVOSLOJNO 50 | KOS | 20 | 0 | 0
C117 | RS0220 | SPOJKA ZA CEV DVOSLOJNO 75 | KOS | 40 | 0 | 0
C118 | RS0243 | SPOJKA ZA CEV DVOSLOJNO 90 | KOS | 40 | 0 | 0
C119 | RS0218 | SPOJKA ZA CEV DVOSLOJNO 110 | KOS | 60 | 0 | 0
0
|  | SKLOP 14: SKUPAJ VREDNOST (v € brez DDV) |  |  |  | 0
|  | Kraj in datum: |  |  |  | Žig in podpis:
0

## Sklop15
| Predmet javnega naročila: | 0
Št. razpisa: 4162-3/2024
| Ponudnik oz. dobavitelj: | 0
| Naslov: | 0
| PREDRAČUN ŠTEVILKA: | 0
SKLOP 15:
POKROVI, REŠETKE
Razdelek | Blago | Zahtevane tehnične specifikacije artikla | [6 empty] | Ocenjena količina
|  | Nosilnost | Dimenzija | Kot npr. art Livar ali enakovredno | Minimalna zahtevana višina okvirja [mm] | Zahtevana ušesa za sidranje okvirja | Minimalna zahtevana širina naležne površine okvirja [mm] z ušesi | EM |  | Cena na EM (v € brez DDV) | Skupaj vrednost brez DDV (v €) | Proizvajalec blaga
D | Kanalski pokrovi (nodularna izvedba)
D1 | KANALSKI POKROV Z OKVIRJEM | 15 kN | 350 x 350 | 500 A | 46 | DA | 30 | KOS | 6 | 0 | 0
D2 | KANALSKI POKROV Z OKVIRJEM | 125 kN | 600 x 600 | 502 | 40 | DA | 40 | KOS | 14 | 0 | 0
D3 | KANALSKI POKROV Z OKVIRJEM | 125 kN | 400 x 400 | 513 | 38 | DA | 50 | KOS | 40 | 0 | 0
D4 | KANALSKI POKROV Z OKVIRJEM | 125 kN | 500 x 500 | 520 | 40 | DA | 40 | KOS | 6 | 0 | 0
D5 | KANALSKI POKROV Z OKVIRJEM | 125 kN | FI 500 | 621 | 58 |  | 60 | KOS | 6 | 0 | 0
D6 | KANALSKI POKROV Z OKVIRJEM | 125 kN | FI 500 | 622 | 58 |  | 30 | KOS | 6 | 0 | 0
D7 | KANALSKI POKROV Z OKVIRJEM | 125 kN | 600 x 1250 | 811 | 70 | DA | 60 | KOS | 2 | 0 | 0
D8 | ENOJNI KANALSKI POKROV Z OKVIRJEM | 125 kN | 800 x 800 |  | 56 | NE | 50 | KOS | 2 | 0 | 0
D9 | KANALSKI POKROV Z OKVIRJEM | 125 kN | FI 600 | 600 | 39 | DA | 60 | KOS | 2 | 0 | 0
D10 | KANALSKI POKROV Z OKVIRJEM | 125 kN | FI 600 | 601 | 39 | DA | 60 | KOS | 2 | 0 | 0
D11 | KANALSKI POKROV Z OKVIRJEM | 125 kN | FI 450 | 610 | 36 | DA | 30 | KOS | 10 | 0 | 0
D12 | KANALSKI POKROV Z OKVIRJEM | 250 kN | 600 x 600 | 503 | 73 | DA | 60 | KOS | 2 | 0 | 0
D13 | KANALSKI POKROV Z OKVIRJEM | 250 kN | 500 x 500 | 521 | 50 | DA | 40 | KOS | 4 | 0 | 0
D14 | KANALSKI POKROV Z OKVIRJEM | 400 kN | 400 x 400 |  | 100 | DA | 50 | KOS | 70 | 0 | 0
D15 | KANALSKI POKROV Z OKVIRJEM | 400 kN | 600 x 600 | 504 | 100 | DA | 80 | KOS | 30 | 0 | 0
D16 | KANALSKI POKROV Z OKVIRJEM | 400 kN | 600 x 600 | 802 A | 100 | DA | 80 | KOS | 2 | 0 | 0
D17 | KANALSKI POKROV Z OKVIRJEM | 400 kN | 600 x 1250 | 812 A | 80 | DA | 60 | KOS | 4 | 0 | 0
D18 | ENOJNI KANALSKI POKROV Z OKVIRJEM | 400 kN | 800 x 800 | 904 | 80 | DA | 50 | KOS | 4 | 0 | 0
D19 | KANALSKI POKROV Z OKVIRJEM | 400 kN | FI 600 | 604 | 100 | DA | 60 | KOS | 40 | 0 | 0
D20 | KANALSKI POKROV Z OKVIRJEM | 400 kN | FI 600 | 604 A | 100 | DA | 60 | KOS | 40 | 0 | 0
D21 | KANALSKI POKROV Z OKVIRJEM | 400 kN | FI 600 | 605 | 100 | DA | 80 | KOS | 40 | 0 | 0
D22 | KANALSKI POKROV Z OKVIRJEM | 400 kN | FI 600 | 605 A | 100 | DA | 80 | KOS | 40 | 0 | 0
D23 | KANALSKI POKROV Z OKVIRJEM | 400 kN | FI 600 | 607 | 100 | DA | 80 | KOS | 6 | 0 | 0
D24 | KANALSKI POKROV Z OKVIRJEM | 400 kN | FI 600 | 634 | 100 | DA | 80 | KOS | 4 | 0 | 0
0
Kanalske rešetke (nodularna izvedba)
D25 | KANALSKA REŠETKA Z OKVIRJEM | 125 kN | FI 600 | 703 | 39 | DA | 80 | KOS | 2 | 0 | 0
D26 | KANALSKA REŠETKA Z OKVIRJEM | 250 kN | 300 x 300 | 700 | 80 | DA | 80 | KOS | 2 | 0 | 0
D27 | KANALSKA REŠETKA Z OKVIRJEM | 250 kN | 500 x 200 | 711 | 32 | DA | 40 | KOS | 2 | 0 | 0
D28 | KANALSKA REŠETKA S KANALETO | 250 kN | 500 x 100 | 721 | 120 |  | 30 | KOS | 20 | 0 | 0
D29 | KANALSKA REŠETKA S KANALETO | 250 kN | 500 x 200 | 723 | 200 |  | 30 | KOS | 10 | 0 | 0
D30 | ROBNIŠKA REŠETKA | 250 kN | 400 x 400 | 708 | 200 | DA | 50 | KOS | 20 | 0 | 0
D31 | KANALSKA REŠETKA Z OKVIRJEM | 400 kN | FI 600 | 704 | 100 | DA | 80 | KOS | 10 | 0 | 0
D32 | KANALSKA REŠETKA Z OKVIRJEM | 400 kN | 400 x 400 | 701 | 80 | DA | 80 | KOS | 6 | 0 | 0
D33 | KANALSKA REŠETKA Z OKVIRJEM | 400 kN | 400 x 400 | 702 | 80 | DA | 80 | KOS | 100 | 0 | 0
D34 | KANALSKA REŠETKA Z OKVIRJEM | 400 kN | 600 x 600 | 707 A | 100 | DA | 65 | KOS | 2 | 0 | 0
D35 | ZAČETNA PLOŠČICA ZA KANALETO 100 MM | [6 empty] | KOS | 6 | 0 | 0
D36 | IZTOK ZA KANALETO 100 MM | [6 empty] | KOS | 6 | 0 | 0
D37 | ZAČETNA PLOŠČICA ZA KANALETO 200 MM | [6 empty] | KOS | 4 | 0 | 0
D38 | IZTOK ZA KANALETO 200 MM | [6 empty] | KOS | 4 | 0 | 0
0
Peskolovec
D39 | PESKOLOVEC ZA KANALSKO REŠETKO, ki se ga da uporabiti v kombinaciji z rešetkami pod postavko D31 in D32 |  |  | 702 A |  |  |  | KOS | 10 | 0 | 0
0
Vsi ponujeni artikli (od vključno D1 do vključno D26 ter od vključno D30 do vključno D32) morajo ustrezati zahtevanim tehničnim specifikacijam, standardu SIST EN 124-2 in biti izdelani iz nodularne litine v skladu s SIST EN 1563:2012.
Vsi ponujeni artikli (od vključno D27 do vključno D29) morajo ustrezati zahtevanim tehničnim specifikacijam, standardu SIST EN 1433:2003 in biti izdelani iz nodularne litine v skladu s SIST EN 1563:2012.
Razbremenilni obroči (betonski venci)
D40 | RAZBREMENILNI OBROČ 850 X 1200 MM | [6 empty] | KOS | 50 | 0 | 0
D41 | RAZBREMENILNI OBROČ 1050 X 1400 MM | [6 empty] | KOS | 50 | 0 | 0
D42 | RAZBREMENILNI OBROČ 700 X 1300 MM | [6 empty] | KOS | 20 | 0 | 0
0
Obbetoniranje okroglega pokrova fi 600
D43 | OBBETONIRANJE OKROGLEGA POKROVA FI 60 PREMERA 100 CM | [6 empty] | KOS | 4 | 0 | 0
D44 | OBBETONIRANJE OKROGLEGA POKROVA FI 60 PREMERA 120 CM | [6 empty] | KOS | 50 | 0 | 0
D45 | OBBETONIRANJE OKROGLEGA POKROVA FI 60 PREMERA 145 CM | [6 empty] | KOS | 50 | 0 | 0
D46 | OBBETONIRANJE OKROGLEGA POKROVA FI 60 PREMERA 160 CM | [6 empty] | KOS | 20 | 0 | 0
0
Ostali material
D47 | DVOKOMPONENTNA PASTA ZA SANACIJO POKROVOV (PROTIHRUPNI VLOŽEK) - kot npr. Beck ali enakovredno | [6 empty] | KOS | 100 | 0 | 0
D48 | KLEŠČE ZA KANALSKE POKROVE | [6 empty] | KOS | 2 | 0 | 0
0
SKLOP 15: SKUPAJ VREDNOST (v € brez DDV): | [10 empty] | 0
| Kraj in datum: | [8 empty] | Žig in podpis:
0