## dvigalo 5t
Št. projekta: IBZLS-A301/198
Oznaka mape: HIZLS—6S/M01 |  |  |  | stran: 1/2
OPOMBA: | Za izpolnjevanje tabele glej Lista tehničnih podatkov - navodila
Poz. | Opis opreme za dobavo | Enota | Projektni/zahtevani podatki | Podatki ponudnika
1 | Osnovni podatki dvigala
1.1. | * Nosilnost | t | 5*
1.2 | Obratovalni razred dvigala po ISO 4301: |  | M4 ali več
1.3 | Proizvajalec dvigala
2 | Hitrost dviga
2.1 | Minimalna hitrost | m/min | 0.7
2.2 | Maksimalna hitrost | m/min | 4
OPOMBA: Podane so okvirne hitrosti dviga dvigala. Ponudnik lahko ponudi dvigalo z hitrostmi, ki se razlikujejo od predpisanih. Odstopki lahko zanašajo +- 20% ! Pogon dviga je izveden z dvohitrostnim elektromotorjem!
3 | Hitrosti vožnje
3.1 | Hitrost vožnje dvigala | m/min | 0-25
3.2 | Hitrost vožnje mačke | m/min | 0-20
OPOMBA: Podane so okvirne hitrosti pogonov dvigala. Ponudnik lahko ponudi dvigalo z hitrostmi, ki se razlikujejo od predpisanih. Odstopki lahko zanašajo +- 20% ! Pogoni vožnje so izvedeni s frekvenčno reguliranim elektromotorjem!
4 | Dimenzije
4.1 | Najvišja točka kavlja (merjeno od tal do kavlja v zgornjem položaju) | m | 6.5
4.2 | Višina dviga | m | 6.5
4.3 | Maksimalna višina dvigala (merjeno od vrha tirnice) | m | 1
OPOMBA: Višina dvigala se lahko razlikuje od navedene višine pod točko 4.3 , vendar ne sme presegati te dimenzije, ki omogoča vgradnjo dvigala ! Najvišjo točko kavlja in višino dviga določi izdelovalec opreme v PZI projektu!
Št. projekta: IBZLS-A301/198
Oznaka mape: HIZLS—6S/M01 |  |  |  | stran: 2/2
5 | Projektni podatki
5.1 | Pogon vožnje mostu
5.1.1 | Maksimalna moč el. Motorja | kW
5.1.2 | Proizvajalec pogona
5.1.3 | * Frekvenčno reguliran pogon |  | DA*
5.1.4 | Število gnanih vozičkov (pogon na obeh straneh) | kosov
OPOMBA: Ponudnik lahko ponudi dvigalo z gnanim vozičkom le na eni strani dvigala, če smatra da bo zagotovljena nemotena vožnja dvigala ( enostransko zatikanje)!
5.2 | Pogon vožnje mačke
5.2.1 | Maksimalna moč el. Motorja | kW
5.2.2 | * Frekvenčno reguliran pogon |  | DA*
5.3 | Pogon dviga
5.3.1 | Maksimalna moč el. motorja | kW
5.3.2 | Dvohitrostni elektro motor |  | DA*
5.4 | Dvižni mehanizem - celota
5.4.1 | Proizvajalec dvižnega mehanizma
5.5 | Napajanje
5.5.1 | Napajanje dvigala |  | 3x400/230, 50
5.5.2 | * Krmilna napetost dvigala |  | 24 DC *
6 | Manipulacija z dvigalom
6.1 | * Manipulacija z ročno tastaturo |  | DA*
6.2 | *Žična povezava tastature |  | DA*
7 | Žerjavna proga
7.1 | * Razpon med centroma tirnic | m | 8,15 *
7.2 | Dolžina proge | m
7.3 | Tip tirnice
7.4 | Pritrditev tirnice - Gantrex
OPOMBA: Ponudnik v svoji ponudbi navede tip tirnice in način pritrditve tirnice. Dopuščajo se različne izvedbe.
Note on A4: [Pripomba v niti] Vaša različica programa Excel dovoljuje branje te pripombe v niti, vendar pa bodo vse spremembe odstranjene, če bo datoteka odprta v novejši različici programa Excel. Več informacij: https://go.microsoft.com/fwlink/?linkid=870924. Pripomba: Splošna pripomba za ta dokument: zvezdice morajo biti samo tam, kjer izbirajo DA/NE.