## OŠ Šentjanž A
Popis opreme OŠ Šentjanž
seznam opreme
Poz. | Oznaka | Naziv opreme | količina
1. | Podkonstr
2. | Moduli | Suncontract SNC 108/440 BiF monokristalni silicij, dvostranski sprejemnik (vsaj 440 Wp, požarni razred A ) | 102 kos
3. | Optimizator | SolarEdge S1000 | 51 kos
4. | Razsmernik | SolarEdge SE30K (IP65, max. učinkovitost vsaj 98 %) | 1 kos
5. | Razsmernik | SolarEdge SE17K (IP65, max. učinkovitost vsaj 98 %) | 1 kos
6. | Omarica | Plastična omarica MAXIPOL POCC3330 (Schrack) | 1 kos
7. | Montažni tir | montažni tir 35/7,5 … 1 meter | 1 kpl
8. | Kabel | Solarni kabel H1Z2Z2-K 1x6mm2 (rdeče + črne barve) | 200 + 200 m
9. | Konektor | Konektor za stiskanje tip MC4 (moški | 6 kos
10. | Konektor | Konektor za stiskanje tip MC4 (ženski) | 6 kos
11. | Polica | K. polica PK100/50/2000 + pokrov (40m) | 20 kos
12. | cev | Cev Euroflex 40 | 100 m
13. | Žica | Cu, 35mm2 Ru-Ze za potencialne vezi | 70 m
14. | Uvodnica | plastična Rittal PK/KS M16x1,5 | 12 kos
15. | Uvodnica | plastična Rittal PK/KS M25x1,5 | 2 kos
16. | Uvodnica | plastična Rittal PK/KS M40x1,5 | 2 kos
17. | Uvodnica | plastična Rittal PK/KS M63x1,5 | 1 kos
18. | Kabel | FG16OR16 4 x 25 mm2 | 25 m
19. | Kabel | FG16OR16 4 x 35 mm2 | 15 m
20. | Žica | Cu, 16 mm2 Ru-Ze za potencialne vezi | 150 m
21. | Kabel čevlji | Kabeljski čevlji Cu 35 in 25 mm2 M10 | 8 + 8 kos
22. | Razno | vijačni material, nosilci + kabelski kanali + Drobni montažni materia | 1 kpl
DC / AC omarica 1
Poz. | Oznaka | Naziv opreme | količina
1. | F01 - F03 | Prenapetostni odvodnik RAYCAP PROTEC T1 1100V 3p | 3 kos
2. | F1.1 | Varovalčni ločilnik Wohner NH00 za 60 mm sestav + 50 A vložki | 1 kpl
3. | F2.1 | Varovalčni ločilnik Wohner NH00 za 60 mm sestav + 35 A vložki | 1 kpl
4. | F3.1 | Varovalčni ločilnik Wohner NH00 za 60 mm sestav + 50 A vložki | 1 kpl
5. | F3.2 | Odvodnik prenapetosti Schrack Combtec CTNC T1/T2 275 V | 1 kpl
6. | Žica | P/F 25 mm2 Cu žica za vezavo | 10 m
7. | DIP, PEN | Zbiralka E-Cu 30 x 5 mm (280 mm) s priključki in vpetjem | 1 kpl
8. | L1, L2, L3 | Zbiralka E-Cu 30 x 5 mm (3 x 440 mm) + 2 x nosilec | 1 kpl
9. | Razno | Prekritja in podnožja za zbiralčni sistem 60 mm, ostali drobni material | 1 kpl
10. | Razno | Drobni material (kabelski čevlji, tulke, votlice … ) | 1 kpl
MFE OŠ Šentjanž A - PMO, seznam opreme - zunanja
Poz. | Oznaka | Naziv opreme | količina
1. | Omara | Poliester, Elsta Mosdorfer, dvokrilna na podstavku KVS F6 1350/470 IP54 dimenzije 1364 x 1115 mm | 1 kpl
2. | Omara | Polnilo za podstavek, Schrack koda SLRMB17029 | 1 kpl
3. | Omara | Podstavek poliester, Elsta Mosdorfer S6 950/470 dimenzije 1110 x 950 x 459 mm | 1 kpl
4. | Nalepke | Nalepke in napisi skladni z zakonodajo | 1 kpl
5. | Razno | Material (Kabelski končniki LVTUA0635, kabelski čevlji, termo skrčljive cevi) | 1 kpl
6. | Omara | Tipski ključavnici Elektro Celje | 1 kpl
7. | S2 | Tipka zasilnega izklopa MM216879, adapter MM216374, NC MM216378, NO MM216376 | 1 kpl
8. | Razno | Drobni material (ojačitve, nosilci, vijaki, …) | 1 kpl
MFE OŠ Šentjanž A - PMO, seznam opreme - notranja
Poz. | Oznaka | Naziv opreme | količina
1. | Q1 | Odklopnik Schrack MC2N VE100 z mot. pogonom MC2 XR208-240AC + adapter | 1 kpl
2. | F01 | Varovalčni ločilnik Wohner NH00 z vložki 50 A za 60 mm zbiralčni sistem | 1 kpl
3. | F02 | Varovalčni ločilnik Wohner NH000 z vložki 16 A za 60 mm zbiralčni sistem | 1 kpl
4. | L1, L2, L3 | Zbiralčne letve Cu dimnzije 30 x 5 mm dolžine 414 mm (3 kos) | 1 kpl
5. | F03 | Varovalčni ločilnik Wohner NH000 z vložki 50 A za 60 mm zbiralčni sistem | 1 kpl
6. | F06 | Instalacijski odklopnik B6 3polni | 1 kpl
7. | F07 | Instalacijski odklopnik C10 1polni | 1 kpl
8. | S1 | Stikalo Schrack MM216881, adapter MM216374, NO MM216376, NC MM216378 | 1 kpl
9. | C1 | Napetostno frekvenčna zaščita Schrack URNA-0345B | 1 kpl
10. | PEN | Zbiralčna letev Cu dimnzije 30 x 5 mm dolžine 300 mm | 1 kpl
11. | F04 | Odvodnik prenapetosti Schrack Combtec CTNC T1/T2 275V | 1 kpl
12. | Razno | Prekritja in podnožja za zbiralčni sistem 60 mm, ostali drobni material | 1 kpl
13. | Razno | Adapter odklopnika MC2 za 60mm zbiralčni sistem, podnapetostni sprožnik | 1 kpl
14. | Razno | Montažni tir 35/7,5 , priključne sponke za dvižne vode 1 polna 35 mm2 … 2 kosa | 1 kpl
Obstoječa PMO OŠ Šentjanž, seznam opreme
Poz. | Oznaka | Naziv opreme | količina
1. | Omara | Obstoječa PMO velikosti kot je Prebil plast podometna PMO 4 | 2 kpl
2. | Omara | Števčna plošča, Schrack koda IL900070-A | 1 kos
3. | Omara | Steklo za omarico, Schrack koda SLTRPLST | 1 kpl
4. | Nalepke | Nalepke in napisi skladni z zakonodajo | 1 kpl
5. | Razno | Material (Kabelski končniki LVTUA0635, kabelski čevlji, termo skrčljive cevi) | 1 kpl
6. | Omara | Tipski ključavnici Elektro Celje | 1 kpl
7. | S2 | Tipka za reset števca MM216596--, adapter MM216374, NC MM216378, NO MM216376 | 1 kpl
8. | Razno | Drobni material (ojačitve, nosilci, vijaki, …) | 1 kpl
Poz. | Oznaka | Naziv opreme | količina
1. | P2.1 | Števec električne energije direktni Iskra AM550-TD1 2G/4G - za merilno mesto 2177069 | 1 kpl
2. | P2.1 | Števec električne energije direktni Iskra AM550-TD1 2G/4G - za merilno mesto 8107653 | 1 kpl
3. | Priključek | Priključna sponka 150-300mm², 3-pol. 60mm, Schrack SI017540-- | 1 kpl
4. | F01 | Varovalčni ločilnik Wohner NH00 z vložki 63 A za 60 mm zbiralčni sistem (MM 2177069 ) | 1 kpl
5. | F02 | Varovalčni ločilnik Wohner NH00 z vložki 25 A za 60 mm zbiralčni sistem (MM 8107653 ) | 1 kpl
6. | F03 | Varovalčni ločilnik Wohner NH000 z vložki 50 A za 60 mm zbiralčni sistem | 1 kpl
7. | L1, L2, L3 | Zbiralčne letve Cu dimnzije 30 x 5 mm dolžine 442 mm (3 kos) | 1 kpl
8. | F04 | Odvodnik prenapetosti Schrack Combtec CTNC T1/T2 275V | 1 kos
9. | PEN | Zbiralčna letev Cu dimnzije 30 x 5 mm dolžine 205 mm | 1 kos
10. | Q02 | Odklopno stikalo LOVATO GA63D | 1 kos
11. | Priključek | Priključna sponka 35-120 mm², 3-pol., 60mm, Schrack SI012430-- | 1 kos
12. | Priključek | Priključna sponka 6-50 mm², 3-pol., 60mm, Schrack SI012400-- | 5 kos
13. | L1, L2, L3 | Zbiralčne letve Cu dimnzije 30 x 5 mm dolžine 232 mm (3 kos) | 1 kpl
14. | L1, L2, L3 | Zbiralčne letve Cu dimnzije 30 x 5 mm dolžine 206 mm (3 kos) | 1 kpl
15. | PEN | Zbiralčna letev Cu dimnzije 30 x 5 mm dolžine 273 mm | 1 kos
16. | razno | Prekritja in podnožja za zbiralčni sistem 60 mm, ostali drobni material | 1 kpl
17. | razno | Drobni material (ojačitve, nosilci, vijaki, termoskrčni končniki LVTUA 0635, …) | 1 kpl

## OŠ Šentjanž B
Popis opreme MFE OŠ Šentjanž
OŠ Šentjanž - DC / AC omarica 2, seznam opreme - zunanja
Poz. | Oznaka | Naziv opreme | Količina
1 | Podkonstr. | Podkonstrukcija za pločevinasto streho (34 modulov) | 1 kpl
2 | Moduli | Suncontract SNC 108/440 BiF monokristalni silicij, dvostranski sprejemnik (vsaj 440 Wp, požarni razred A ) | 34 kos
3 | Optimizator | SolarEdge S1000 | 17 kos
4 | Razsmernik | SolarEdge SE17K (IP65, max. učinkovitost vsaj 98 %) | 1 kos
5 | Omarica | Plastična omarica ECH-36PT (ETI Izlake) | 1 kos
6 | Montažni tir | montažni tir 35/7,5 … 1 meter | 1 kpl
7 | Kabel | Solarni kabel H1Z2Z2-K 1x6mm2 (rdeče + črne barve) | 50 + 50 m
8 | Konektor | Konektor za stiskanje tip MC4 (moški) | 2 kos
9 | Konektor | Konektor za stiskanje tip MC4 (ženski) | 2 kos
10 | Polica | K. polica PK100/50/2000 + pokrov (50m) | 25 kos
11 | Cev | Cev Euroflex 40 | 60 m
12 | Žica | Cu, 35mm2, Ru-Ze za potencialne vezi | 50 m
13 | Uvodnica | plastična Rittal PK/KS M16x1,5 | 4 kos
14 | Uvodnica | plastična Rittal PK/KS M25x1,5 | 2 kos
15 | Uvodnica | plastična Rittal PK/KS M40x1,5 | 2 kos
16 | Kabel | FG16OR16 4 x 16 mm2 | 45 m
17 | Žica | Cu, 16 mm2, Ru-Ze za potencialne vezi | 50 m
18 | Kabel čevlji | Kabeljski čevlji Cu 16 mm2 in votlice | 1 kpl
19 | Razno | vijačni material, nosilci + kabelski kanali + Drobni montažni material + nalepke | 1 kpl
OŠ Šentjanž - DC / AC omarica 2, seznam opreme - notranja
Poz. | Oznaka | Naziv opreme | Količina
1 | F01 | Prenapetostni odvodnik RAYCAP PROTEC T1 1100V 3p | 1 kos
2 | QF1 | Instalacijski odklopnik B25 A 3p | 1 kpl
3 | F1.2 | Odvodnik prenapetosti SCHRACK Combtec CTNC T1/T2 275 V | 1 kpl
4 | Žica | P/F 16 mm2 Cu žica za vezavo | 10 m
5 | DIP, PEN | Priključne sponke za dvižne vode 1 polna 35 mm2 | 4 kos
6 | L1, L2, L3 | Priključne sponke za dvižne vode 1 polna 35 mm2 | 3 kos
7 | Razno | Drobni material (kabelski čevlji, tulke, votlice … ) | 1 kpl
Obstoječa PMO OŠ Šentjanž, seznam opreme - zunanja
Poz. | Oznaka | Naziv opreme | Količina
1 | Omara | Obstoječa PMO velikosti kot je Prebil plast podometna PMO 4 | 2 kpl
2 | Omara | Števčna plošča, Schrack koda IL900070-A | 1 kos
3 | Omara | Steklo za omarico, Schrack koda SLTRPLST | 1 kpl
4 | Nalepke | Nalepke in napisi skladni z zakonodajo | 1 kpl
5 | Razno | Material (Kabelski končniki LVTUA0635, kabelski čevlji, termo skrčljive cevi) | 1 kpl
6 | Omara | Tipski ključavnici Elektro Celje | 1 kpl
7 | S2 | Tipka za reset števca MM216596--, adapter MM216374, NC MM216378, NO MM216376 | 1 kpl
8 | Razno | Drobni material (ojačitve, nosilci, vijaki, …) | 1 kpl
Obstoječa PMO OŠ Šentjanž, seznam opreme - notranja
Poz. | Oznaka | Naziv opreme | Količina
1 | P2.1 | Števec električne energije direktni Iskra AM550-TD1 2G/4G - za merilno mesto 2177069 | 1 kpl
2 | P2.1 | Števec električne energije direktni Iskra AM550-TD1 2G/4G - za merilno mesto 8107653 | 1 kpl
3 | Priključek | Priključna sponka 150-300mm², 3-pol. 60mm, Schrack SI017540-- | 1 kpl
4 | F01 | Varovalčni ločilnik Wohner NH00 z vložki 63 A za 60 mm zbiralčni sistem (MM 2177069 ) | 1 kpl
5 | F02 | Varovalčni ločilnik Wohner NH00 z vložki 25 A za 60 mm zbiralčni sistem (MM 8107653 ) | 1 kpl
6 | F03 | Varovalčni ločilnik Wohner NH000 z vložki 50 A za 60 mm zbiralčni sistem | 1 kpl
7 | L1, L2, L3 | Zbiralčne letve Cu dimnzije 30 x 5 mm dolžine 442 mm (3 kos) | 1 kpl
8 | F04 | Odvodnik prenapetosti Schrack Combtec CTNC T1/T2 275V | 1 kos
9 | PEN | Zbiralčna letev Cu dimnzije 30 x 5 mm dolžine 205 mm | 1 kos
10 | Q02 | Odklopno stikalo LOVATO GA63D | 1 kos
11 | Priključek | Priključna sponka 35-120 mm², 3-pol., 60mm, Schrack SI012430-- | 1 kos
12 | Priključek | Priključna sponka 6-50 mm², 3-pol., 60mm, Schrack SI012400-- | 5 kos
13 | L1, L2, L3 | Zbiralčne letve Cu dimnzije 30 x 5 mm dolžine 232 mm (3 kos) | 1 kpl
14 | L1, L2, L3 | Zbiralčne letve Cu dimnzije 30 x 5 mm dolžine 206 mm (3 kos) | 1 kpl
15 | PEN | Zbiralčna letev Cu dimnzije 30 x 5 mm dolžine 273 mm | 1 kos
16 | Razno | Prekritja in podnožja za zbiralčni sistem 60 mm, ostali drobni material | 1 kpl
17 | Razno | Drobni material (ojačitve, nosilci, vijaki, termoskrčni končniki LVTUA 0635, …) | 1 kpl

## Vrtec Robindvor
Popis opreme Vrtec Robindvor
SEZNAM OPREME
Poz. | Oznaka | Naziv opreme | Količina
1 | Podkonstr. | Podkonstrukcija za opečnato kritino (s 6 m Alu profili) | 1 kos
2 | Moduli | AKCOME CHASER-M10/108P 410 Wp (vsaj 410 Wp, požarni razred A ) | 49 kos
3 | Optimizator | Huawei MERC-1100W-P | 25 kos
4 | Razsmernik | Huawei SUN2000 20KTL-M5 (IP65, max. učinkovitost vsaj 98 %) | 1 kos
5 | Omarica | Plastična omarica ECH-36PT (ETI Izlake) | 1 kos
6 | Kabel | Solarni kabel H1Z2Z2-K (rdeče + črne barve) | 40 m
7 | Konektor | Konektor za stiskanje tip MC4 (moški + ženski) | 4 + 4 kos
8 | Polica | Parapetni kanal, 40x60mm, RAL 9010 dolžine 2m | 10 kos
9 | Cev | Cev Euroflex 40 | 20 m
10 | Žica | Cu, 35 mm2 RU-ZE za povezave | 30 m
11 | Žica | Cu, 16 mm2 RU-ZE za povezave | 30 m
12 | Kabel | NYY-J 4 x 10 mm2 | 15 m
13 | Nalepka | Nalepke skladne z zakonodajo in prikazane na zunanjem izgledu omarice. | 1 kpl
14 | Razno | Drobni montažni materia | 1 kpl
Popis materiala za DC / AC omarico in MFE Vrtec Robindvor
Poz. | Oznaka | Naziv opreme | Količina
1 | F1.1, F1.2 | Prenapetostni odv. RAYCAP PROTEC T1 1 100V 3p | 1 kos
2 | Uvodnica | plastična Rittal PK/KS M16x1,5 | 8 kos
3 | Žica | Cu, 16mm2 za izvedbo povezav | 5 m
4 | Uvodnica | plastična Rittal PK/KS M25x1,5 | 2 kos
5 | Uvodnica | plastična Rittal PK/KS M40x1,5 | 1 kos
6 | QF1 | Instalacijski odklopnik B32 A 3p | 1 kos
7 | F2 | Odvodnik prenapetosti Schrack Combtec CTNC T1/T2 275V | 1 kos
8 | X1.1-X1.7 | Priključne sponke za dvižne vode 1 polna 35 mm2 | 1 kpl
9 | Razno | Drobni montažni material (kabelski čevlji, votlice, vijaki, Din Letev 35 x 7, …) | 1 kpl
10 | Q1 v PMO | Lovato 125 A, GA125A | 1 kos

## ŠC Dravograd
Popis opreme ŠČ Dravograd
Seznam opreme
Poz. | Oznaka | Naziv opreme | Količina
1 | Podkon. | Podkonstrukcija | 1 kpl
2 | Moduli | ReneSola - RS41-440N-E3 440Wp (vsaj 440 Wp, požarni razred A ) | 320 kos
3 | R1 - R3 | Huawei SUN2000 50KTL-M3 (IP65, max. učinkovitost vsaj 98 %) | 3 kos
4 | Optimizator | Huawei MERC-1100W-P | 160 kos
5 | F1.1 do F3.4 | Prenapetostni odvodnik RAYCAP PROTEC T1 1100V 3p | 12 kos
6 | Omarica | Plastična omarica MAXIPOL POCC3330 (Schrack) | 1 kos
7 | Mont. tir | montažni tir 35/7,5 … 1 meter | 1 kpl
8 | Kabel | Solarni kabel H1Z2Z2-K 1x6mm2 (rdeče + črne barve) | 1km + 1km
9 | Konektor | Konektor za stiskanje tip MC4 (moški) | 24 kos
10 | Konektor | Konektor za stiskanje tip MC4 (ženski) | 24 kos
11 | Cev | Cev Euroflex 40 | 500 m
12 | Žica | Cu, 35 mm2 za povezave RU-ZE | 200 m
13 | GIP | 30x5mm bakrena zbiralka | 0,5 m
AC omara
Poz. | Oznaka | Naziv opreme | Količina
1 | Omara | Prosto stoječa PMO na podstavku Schrack 800 x 1800 mm x 400 mm z montažno ploščo KT188030 | 1 kpl
2 | nalepke | Nalepke skladne z zakonodajo | 1 kpl
3 | kabel W1-W3 | NYY-J 4 x 35mm2 | 15 m
4 | Razno | Drobni material (ojačitve, nosilci, vijaki, …) | 1 kpl
1 | F1 | Varovalčni ločilnik Wohner NV00 z vložki 80 A za 60mm sistem | 1 kpl
2 | F2 | Varovalčni ločilnik Wohner NV00 z vložki 80 A za 60mm sistem | 1 kpl
3 | F3 | Varovalčni ločilnik Wohner NV00 z vložki 80 A za 60mm sistem | 1 kpl
4 | F4 | Varovalčni ločilnik Wohner NV000 z vložki 100 A za 60mm sistem | 1 kpl
5 | F5 | Odvodnik prenapetosti Schrack Combtec CTNC T1/T2 275V, 3+0 | 1 kos
6 | PE | Zbiralčna letev Cu dimnzije 30 x 5 mm dolžine 230 mm | 1 kos
7 | L1, L2, L3 | Zbiralčne letve Cu dimnzije 30 x 5 mm dolžine 500 mm (3 kos) | 1 kpl
8 | GIP | Zbiralčna letev Cu dimnzije 30 x 5 mm dolžine 200 mm | 1 kos
9 | Žica | P/F 35 mm2 Cu žica za vezavo | 1 m
10 | X1 | Priključna sponka 35-120mm2, 3pol., 60mm | 1 kos
11 | Razno | Drobni material, tulke, montažni tir 35/7,5, kanali, pokrovi, vijaki, ... | 1 kpl
Ločilno mesto
Poz. | Oznaka | Naziv opreme | Količina
1 | Omara | Prosto stoječa PMO na podstavku Schrack 800 x 1800 mm x 400 mm z montažno ploščo KT188030 | 1 kpl
2 | nalepke | Nalepke skladne z zakonodajo | 1 kpl
3 | S2 | Tipka zasilnega izklopa MM216879, adapter MM216374, NC MM216378, NO MM216376 | 1 kpl
4 | Razno | Drobni material (ojačitve, nosilci, vijaki, …) | 1 kpl
5 | Kabel W4-W5 | NYY-J 4 x 95mm2 | 20 m
6 | kabel W6 | NAY2Y-J 4 x 240mm2 | 180 m
7 | Razno | Drobni material (kabelski čevlji Cu 95 mm2, M10, termoskrčljive cevi) | 1 kpl
1 | Q1 | Odklopno stikalo Schrack z motornim pogonom MC3N 400A za 60mm sistem Icu = 50 kA | 1 kos
2 | Q1 / M22 | NC M22 kontaktor Schrack MM216378-- | 2 kos
3 | Q1 / XU | MC2/3-XU 208 - 240V MM299499 | 1 kos
4 | F1 | Varovalčni ločilnik Wohner NV000 z vložki 100 A za 60mm sistem | 1 kpl
5 | F2 | Varovalčni ločilnik Wohner NV000 z vložki 20 A za 60mm sistem | 1 kpl
6 | F3 | Odvodnik prenapetosti Schrack Combtec CTNC T1/T2 275V, 3+0 | 1 kos
7 | F4 | Instalacijski odklopnik Schrack B6 3p | 1 kos
8 | F5 | Instalacijski odklopnik Schrack B6 1p | 1 kos
9 | F6 | Varovalčni ločilnik Wohner NH1 z vložki 250 A za 60mm sistem | 1 kpl
10 | F7 | Varovalčni ločilnik Wohner NH1 z vložki 250 A za 60mm sistem | 1 kos
11 | C1 | Napetostno frekvenčna zaščita Schrack URNA 0345B | 1 kos
12 | S1 | Stikalo Schrack (blokada delovanja) MM216881, adapter MM216374, NO MM216376, NC MM216378 | 1 kos
13 | PEN | Zbiralčna letev Cu dimnzije 30 x 10 mm dolžine 300 mm | 1 kos
14 | GIP | Zbiralčna letev Cu dimnzije 30 x 10 mm dolžine 300 mm | 1 kos
15 | L1, L2, L3 | Zbiralčne letve Cu dimnzije 30 x 10 mm dolžine 500 mm (3 kos) | 2 kpl
16 | Razno | Nosilci, podnožja; prekritja za 60 mm zbiralčni sistem | 1 kpl
17 | Žica | P/F 2,5 mm2 Cu žica za vezavo | 10 m
18 | Žica | P/F 1,5 mm2 Cu žica za vezavo | 10 m
19 | Razno | Drobni material, tulke, montažni tir 35/7,5, kanali, pokrovi, vijaki | 1 kpl

## Špic D
Popis opreme MFE Špic D
Popis materiala za DC del omarice in MFE
Poz. | Oznaka | Naziv opreme | Količina
1 | Podkonstrukcija | Podkonstrukcija za ravno kritino | 1 kpl
2 | Moduli | JKM-440N-54HL4R TIGER NEO 440Wp (vsaj 440 Wp, požarni razred A ) | 385 kos
3 | Razsmernik | Huawei SUN2000-25KTL-M5 (IP65, max. učinkovitost vsaj 98 %) | 1 kos
4 | Razsmernik | Huawei SUN2000-50KTL-M3 (IP65, max. učinkovitost vsaj 98 %) | 3 kos
5 | Optimizator | Huawei MERC-1100W-P | 195 kos
6 | F1.1 do F4.4 | Prenapetostni odvodnik RAYCAP PROTEC T1 1100V 3p | 14 kos
7 | Omarica | Plastična omarica MAXIPOL POCC3230 (Schrack) | 1 kos
8 | Mont. tir. | montažni tir 35/7,5 … 1 meter | 1 kpl
9 | Kabel | Solarni kabel H1Z2Z2-K 1x6mm2 (rdeče + črne barve) | 500 + 500 m
10 | Konektor | Konektor za stiskanje tip MC4 (moški) | 15 kos
11 | Konektor | Konektor za stiskanje tip MC4 (ženski) | 15 kos
12 | Cev | Cev Euroflex 40 | 100 m
13 | Žica | Cu, 16 mm2 za povezave RU-ZE | 20 m
14 | GIP | Zbiralka E-Cu 30 x 5 mm s priključki in vpetjem | 1 kpl
AC del omare
Poz. | Oznaka | Naziv opreme | Količina
15 | Žica | Cu, 35 mm2 RU-ZE za povezave | 30 m
16 | W1.1 - 1.4 | NA2XY-J 4 x 35 mm2 | 30 m
17 | Kabel čevlji | Kabeljski čevlji Al-Cu 35mm2 | 16 kos
18 | PEN, GIP | Zbiralka E-Cu 30 x 5 mm (2 x 175 mm) s priključki in vpetjem | 2 kpl
19 | L1, L2, L3 | Zbiralka E-Cu 30 x 5 mm (3 x 260 mm) + 2 x nosilec | 1 kpl
20 | QF1 | Var. ločilnik Wohner NV000 za 60 mm sestav + 40 A vložk | 1 kpl
21 | QF2 | Var. ločilnik Wohner NV000 za 60 mm sestav + 80 A vložki | 1 kpl
22 | QF3 | Var. ločilnik Wohner NV000 za 60 mm sestav + 80 A vložki | 1 kpl
23 | QF4 | Var. ločilnik Wohner NV000 za 60 mm sestav + 80 A vložki | 1 kpl
24 | QF5 | Var. ločilnik Wohner NV000 za 60 mm sestav + 125 A vložki | 1 kpl
25 | QF6 | Schrack Combtec CTNC T1/T2 275 V 3+0 | 1 kos
26 | QF7 | Var. ločilnik Wohner NV1 za 60 mm sestav + 250 A vložki | 1 kpl
27 | Kanali | Kabelski kanal 60mm s pokrovom | 1 kpl
28 | Razno | Drobni montažni materia | 1 kpl
29 | W2 | NA2XY-J 4 x 185 mm2 | 10 m
30 | Kabel čevlji | Kabeljski čevlji Al-Cu 185mm2 | 8 kos
Ločilno mesto (Nova PMO) - Zunanji del
Poz. | Oznaka | Naziv opreme | Količina
1 | Omara | Prosto stoječa PMO na podstavku Schrack 1000 x 1000 mm x 400 mm z montažno ploščo KC188040- | 1 kpl
2 | Omara | Tipska ključavnica | 1 kpl
3 | Omara | Števčna plošča, Schrack koda IL900070-A | 1 kpl
4 | Omara | Steklo za omarico, Schrack koda SLTRPLST-- | 1 kpl
5 | Nalepke | Nalepke skladne z zakonodajo | 1 kpl
6 | S2 | Tipka zasilnega izklopa MM216879, adapter MM216374, NO MM216376, NC MM216378 | 1 kpl
7 | Razno | Drobni material (ojačitve, nosilci, vijaki, …) | 1 kpl
8 | W3 | NA2XY-J 4 x 185 mm2 | 50 m
9 | Razno | Drobni material (kabelski čevlji Al Cu 35 mm2 , M10, termoskrčljive cevi) | 1 kpl
Ločilno mesto (Nova PMO) - Notranji del
Poz. | Oznaka | Naziv opreme | Količina
1 | Q1 | Odklopno stikalo Schrack z motornim pogonom MC2N-A 125 A za 60mm sistem | 1 kpl
2 | U < | Podnapetostna tuljavica MC2-XU | 1 kos
3 | F01 | Varovalčni ločilnik Wohner NV1 z vložki 250 A za 60mm sistem | 1 kpl
4 | F02 | Varovalčni ločilnik Wohner NV000 z vložki 16 A za 60mm sistem | 1 kpl
5 | F03 | Varovalčni ločilnik Wohner NV000 z vložki 125 A za 60mm sistem | 1 kpl
6 | F05 | Instalacijski odklopnik Schrack B6 3p | 1 kos
7 | F04 | Instalacijski odklopnik Schrack B6 1p | 1 kos
8 | F07 | Odvodnik prenapetosti Schrack Combtec CTNC T1/T2 275 V / 12,5 kA | 1 kpl
9 | C1 | Napetostno frekvenčna zaščita Schrack URNA 0345B | 1 kos
10 | S1 | Stikalo Schrack MM216881, adapter MM216374, NO MM216376, NC MM216378 | 1 kos
11 | PEN | Zbiralčna letev Cu dimnzije 30 x 5 mm dolžine 300 mm | 1 kos
12 | GIP | Zbiralčna letev Cu dimnzije 30 x 5 mm dolžine 300 mm | 1 kos
13 | L1, L2, L3 | Zbiralčne letve Cu dimnzije 30 x 5 mm dolžine 550 mm (3 kos) | 2 kpl
14 | Razno | Nosilci, podnožja; prekritja za 60 mm zbiralčni sistem | 1 kpl
15 | Žica | P/F 2,5 mm2 Cu žica za vezavo | 10 m
16 | Žica | P/F 1,5 mm2 Cu žica za vezavo | 10 m
17 | Razno | Drobni material, tulke, montažni tir 35/7,5, kanali, pokrovi, vijaki, …. | 1 kpl