## PREDRAČUN - prazen
PROJEKT:
MONITORING NA VPLIVNEM OBMOČJU PLAZU SLANO BLATO
POPIS DEL
REKAPITULACIJA
A | TERENSKA DELA |  |  |  | 0
B | AVTOMATSKI MONITORING |  |  |  | 0
C | GEODETSKI MONITORING |  |  |  | 0
D | IZVEDBA INKLINOMETROV |  |  |  | 0
E | PRENOS PODATKOV |  |  |  | 0
F | VZDRŽEVANJE |  |  |  | 0
| SKUPAJ DELA BREZ DDV : |  |  |  | 0
| Nepredvidena dela (10%) |  |  |  | 0
| SKUPAJ, brez DDV |  |  |  | 0
| DDV 22 % : |  |  |  | 0
| SKUPAJ Z DDV : |  |  |  | 0
Zap.št. | Opis | EM | Kol. | Cena/EM | Vrednost
A | TERENSKA DELA
| Terenski ogled, lociranje mikrolokacij | kos | 1 |  | 0
TERENSKA DELA SKUPAJ: |  |  |  |  | 0
Zap.št. | Opis | EM | Kol. | Cena/EM | Vrednost
B | AVTOMATSKI MONITORING
l | Dobava in vgradnja merilcev nagiba (tilt-metri za beleženje dogodkov EDS) skladno z načrtom monitoringa. Cena zajema vsa pripravljalna dela in postavitev, skupaj z materialom | kom | 8 |  | 0
| Dobava in vgradnja merilcev nivoja vode skupaj z modulom za prenos podatkov do bazne postaje po protokoli (npr. LoRa 868 MHz) .do bazne postaje, skladno z načrtom monirotinga.Cena zajema vsa pripravljalna dela in postavitev, skupaj z materialom | kom | 5 |  | 0
| Dobava in vgradnja vremenske postaje z senzorjema temeprature, vlag in padavin (skladno z načrtom monitoringa) skupaj z solarnim napajanjem ter opremo za prenos podatkov do bazne postaje po protokoli (npr. LoRa 868 MHz). Cena zajema vsa pripravljalna dela in postavitev, skupaj z materialom | kom | 1 |  | 0
| Dobava in vgradnja bazne postaje (skladno z načrtom monitoringa) skupaj z solarnim napajanjem ter opremo za prenos podatkov do strežnika. Cena zajema vsa pripravljalna dela in postavitev, skupaj z materialom | kom | 1 |  | 0
| Dobava in vgradnja IP kamere (skladno z načrtom monitoringa) skupaj z solarnim napajanjem, ter opremo za prenos podatkov do strežnika. Cena zajema vsa pripravljalna dela in postavitev, skupaj z materialom | kom | 1 |  | 0
| Dobava in vgradnja avtomatskih in-place inklinometrov (predvidi se, da se z senzorji dolžine 1 m, opremi odsek dolžine 5 m vrtine.) skupaj z opremo za prenos podatkov do bazne postaje oz. strežnika, skladno z načrtom monitoringa. Cena zajema vsa pripravljalna dela in postavitev, skupaj z materialom | kom | 12 |  | 0
0
AVTOMATSKI MONITORING SKUPAJ:
Zap.št. | Opis | EM | Kol. | Cena/EM | Vrednost
C | GEODETSKI MONITORING
| Vzpostavitev geodetske mreže. Cena zajema vsa pripravljalna dela in postavitev, skupaj z materialom za 12 stebrov. | kos | 1 |  | 0
| Vzpostavitev 3D točk na objektih (okvirno 20 kom 3D točk na objektih). Cena zajema vsa pripravljalna dela in postavitev, skupaj z materialom. | kos | 1 |  | 0
| Izvedba tahimetrične izmere visoke natančnosti z obdelavo in interpretacijo rezultatov meritev mreže in 3D točk na objektih (20 točk). - ničelna meritev | kos | 1 |  | 0
| Snemanje plazu z brezpilotnim letalnikom skupaj z obdelavo . - ničelna meritev | kos | 1 |  | 0
| Obdelava in predaja vseh geodetskih podatkov ter izdelava poročila (ugotovitve vseh geodetskih meritev) | kos | 1 |  | 0
GEODETSKI MONITORING SKUPAJ: |  |  |  |  | 0
| Opis | EM | Kol. | Cena/EM | Vrednost
Zap.št. | IZVEDBA INKLINOMETROV
D | Prevoz vrtalne garniture | kos | 1 |  | 0
| Vrtanje vrtine skupaj s cevitvijo | kos | 180 |  | 0
| SPT (1x spt/3 m) | kos | 60 |  | 0
| Premiki med vrtinami | kos | 11 |  | 0
| Priprava vrtalnih platojev ter sanacija po končanih delih | kos | 12 |  | 0
| Geološka spremljava ter popis vrtine z meritvami nivoja podzemne vode in mertivami z ročnim penetrometrom. | kos | 180 |  | 0
| Vgradnja inklinometrskih cevi | kos | 180 |  | 0
| Izvedba zaščite ustja vrtine z železno kapo | kos | 12 |  | 0
| Poročilo o opravljenih preiskavah skupaj z vrednotenjem terenskih meritev | kos | 1 |  | 0
| Meritev inklinometrov 12x15m (1 odčitek na 0,5 m) skupaj s poročilom | kos | 5 |  | 0
| Meritev sidrnih sil na dveh vgrajenih merskih sidrih v sidrani konstrukciji na območju "Slap-u". | kos | 2 |  | 0
IZVEDBA INKLINOMETROV SKUPAJ: |  |  |  |  | 0
Zap.št. | Opis | EM | Kol. | Cena/EM | Vrednost
E | PRENOS PODATKOV
| Poročilo o izvedenih delih (avtomatski monitoring) | kos | 2 |  | 0
| Vzpostavitev prenosa podatkov, usklajevanje z IT | kos | 1 |  | 0
PRENOS PODATKOV SKUPAJ: |  |  |  |  | 0
F | VZDRŽEVANJE IN GEODETSKE MERITVE
| Izvedba tahimetrične izmere visoke natančnosti z obdelavo in interpretacijo rezultatov meritev na objektih (20 točk) - prva meritev | kos | 1 |  | 0
| Snemanje plazu z brezpilotnim letalnikom skupaj z obdelavo - prva meritev | kos | 1 |  | 0
| Obdelava in predaja vseh geodetskih podatkov ter izdelava poročila (ugotovitve vseh geodetskih meritev) | kos | 1 |  | 0
| Vzdrževanje vgrajene opreme za obdobje do 31.12.2025 | kos | 1 |  | 0
| Vodenje, koordinacija | kos | 1 |  | 0
VZDRŽEVANJE SKUPAJ: |  |  |  |  | 0