## rekapitulacija
Investitor: Občina Tolmin Ulica Padlih borcev 2, 5220 Tolmin
Projekt: Ureditev vstopnih točk ob jezeru na Mostu na Soči
Projektant: Trije arhitekti d.o.o.
Odgovorni vodja projekta: Andrej Mercina u.d.i.a.
Avtorji arhitekture:
Andrej Mercina u.d.i.a. , Sara Miklavc Tomažin m.i.a.
REKAPITULACIJA GO DELA IN OPREMA
SPLOŠNO | 0 | €
ZALIV PRI VODIVČKU | 0 | €
MELANOV ZALIV | 0 | €
ZALIV MODREJCE | 0 | €
Krajinska ureditev | 0 | €
Skupaj: | 0 | €
DDV 22% | 0 | €
Skupaj z DDV: | 0 | €

## splošna navodila
SPLOŠNE OPOMBE ZA VSA DELA
Izvajalec del je pred oddajo ponudbe dolžan preveriti ustreznost samih popisov del in količin glede na vse projekte, ki so mu na vpogled pri investitorju ali projektantu. V primeru odstopanj jih je dolžan zajeti v sklopu te ponudbe -Ločeno ali kot nepredvidena dela tako, da je objekt sposoben izvesti v skladu z razpisnimi pogoji in pogodbo.
V vsaki ceni in za komplet je zajeti vse za gotove montirane in finalno obdelane izdelke - objekt kot celoto v skladu s projektom, brez dodatnih del, z izdelavo vse montažne tehnične dokumentacije, detajlov izvedbe, katerih potrditev je zagotoviti s strani projektanta. V ceni vseh postavk je zajeti še vse ostalo iz razpisnih pogojev, kar s tem popisom ni zajeto
Vse izmere je potrebno preveriti po posameznih projektih, v primeru nejasnosti se posvetovati s projektantom.
Pri oddaji ponudbe naročniku je izvajalec je dolžan sam preveriti zmnožke in seštevke ter prenose le teh v rekapitulacijo.
V primeru kakršnihkoli nejasnosti iz popisa del ali iz projekta je le te razčistiti pred oddajo ponudbe z odgovornim projektantom.
V popisu so navedena tudi dela – postavke za katera ni nujno, da se bodo izvajala. Postavke so določene zgolj za določitev cene. Količine teh postavk so ocenjene. Ta dela se bodo izvajala le v primeru, da se v času gradnje izkaže, da so potrebna. Izvedbo teh del morajo potrditi odgovorni projektant, nadzornik in investitor. V kolikor se ta dela ne izvajajo se postavke ne obračunajo.
Izvajalec mora v ceni postavk zajeti tudi izdelavo in dostavo vseh vzorcev in testnih polj.
Vzorce pisno potrdi odgovorni projektant.
Predvidena dela naj se na območju vodnih in priobalnih zemljišč reke Soče izvedejo v času izven drsti rib in sicer naj se dela ne izvajajo med 1.10. in 30.6. V obdobju drsti so dovoljena le gradbena dela, ki ne vplivajo na kakovost vode in vodni režim v vodotoku!
Odstranitvena in rušitvena dela
V ceni vseh postavk zajeti vsa pomožna dela, vsa zavarovanja rušitev, ves osnovni in pomožni material ter vse prenose in odvoze na stalno deponijo s plačilom taks. Vse rušitve je izvajati po navodilu statika.
Pri odvozu iz gradbišča upoštevati tudi plačilo vseh komunalnih taks in drugih stroškov z deponiranjem.
Rušitev nevarnih gradbenih odpadkov je izvajati z ustreznimi zaščitnimi sredstvi. V skladu z navodili koordinatorja za varstvo pri delu.
Odstranitev elementov elektro instalacij zajete v popisih elektro instalacij.
V ceni postavk je potrebno zajeti vse potrebne delovne odre, podpiranja, zaščite,...v skladu s projekti in pravili stroke.
Izvajalec mora v ceni postavk upoštevati , da bo večino del potrebno izvesti ročno.
Na popdlagi ogleda na objektu izvajalec oceni katera dela je možno izvesti strojno in glede na tehnologijo izvdbe, ki jo bo uporabljal ovrenoti posamezne postavke.
Pripravljalna dela na gradbišču
Dela je treba izvajati po določilih veljavnih tehničnih predpisov in skladno z obveznimi standardi in z Uredba o zagotavljanju varnosti in zdravja pri delu na začasnih in premičnih gradbiščih (Uradni list RS, št. 83/05 in 43/11 – ZVZD-1).
Zemeljska dela
Dela je treba izvajati po določilih veljavnih tehničnih predpisov in skladno z obveznimi standardi.
V ceni posameznih postavk za zemeljska dela je upoštevati še:
- dela in ukrepe po določilih veljavnih predpisov varstva pri delu;
- pregled bočnih strani izk. vsak dan pred pričetkom dela zlasti pa po dež. vremenu, mrazu ali miniranju;
- čiščenje temeljnih izkopov neposredno pred pričetkom betoniranja.
V ceni za enoto je treba upoštevati vsa dela, ki so opisana v posamezni postavki ter vsa dela in ukrepe iz zgornje točke tega splošnega opisa.
Pri izvedbi izkopov je potrebno obvezno upoštevati navodila in mnenje geomehanika. Po opravljenem izkopu in kontroli geomehanik poda svoje mnenje, ki je merodajno za nadaljevanje dela.
Ponudnik mora vkalkulirati strošek izvedbe začasne deponije za material za ponovni zasip in sicer v odvisnosti od možnosti ali deponija ob objektu ali pa na začasni deponiji izven lokacije gradnje.
V primeru da posamezne postavke v popisu ne zajemajo celotnega opisa potrebnega za funkcionalno dokončanje dela, mora ponudnik izvedbo le tega vključiti v ceno na enoto!
V ceni na enoto je potrebno upoštevati vse prenose, transporte, pomožne dela, začasna podpiranja, premične odre in čiščenje po zaključku del, vso potrebno zaščito pred uničenjem oz. poškodovanjem, vsa nakladanja in prevoz odvečnega materiala oz. izkopa na začasno in stalno deponijo s plačilom takse za deponijo.
Brežine izkopov je potrebno kopati pod naklonom, glede na trdnost kopane zemlje. Če se se koplje v večjo globino je treba kopati v obliki stopnic, oziroma izvesti ustrezno opiranje bočnih sten, kar je zajeti v ceni posamezne postavke za izkope.
Izpodkopavanje zemlje je prepovedano.
Količine vseh izkopov, zasipov kot tudi odvozov so podane v raščenem stanju.
V postavkah so podane količine v raščenem stanju brez upoštevanja začasne oziroma trajne razrahljivosti izkopov.
Gradbena dela
Dela je potrebno izvajati po določilih veljavnih tehničnih predpisov in normativov in skladno z obveznimi standardi. Tudi vsi vgrajeni materiali morajo ustrezati določilom veljavnih tehničnih predpisov in veljavnim standardom.
Vsa dela morajo biti izvršena tako, da je zagotovljena funkcionalnost, stabilnost, varnost, natančnost in življenjska doba posameznih elementov.
Vsa dela je izvajati v skladu s projektno dokumentacijo.
V ceni za enoto mora biti upoštevano, poleg del in ukrepov, opisanih pri posameznih vrstah del še:
- dobava vsega osnovnega in pomožnega materiala z vsemi transporti in manipulativnimi stroški;
Betonska dela
Vsi betoni z dodatki za zmrzlinsko odpornost in odpornost proti solem!!!

## popis del
Investitor: Občina Tolmin Ulica Padlih borcev 2, 5220 Tolmin
Projekt: Ureditev vstopnih točk ob jezeru na Mostu na Soči
Projektant: Trije arhitekti d.o.o.
Odgovorni vodja projekta: Andrej Mercina u.d.i.a.
Avtorji arhitekture:
Andrej Mercina u.d.i.a. , Sara Miklavc Tomažin m.i.a.
GO DELA IN OPREMA
REKAPITULACIJA
|  |  |  | GO dela | OPREMA | SKUPAJ:
0. | SPLOŠNO |  |  | 0 |  | 0
1. | ZALIV PRI VODIVČKU |  |  | 0 | 0 | 0
2. | MELANOV ZALIV |  |  | 0 | 0 | 0
3. | ZALIV MODREJCE |  |  | 0 | 0 | 0
| Skupaj brez DDV |  |  | 0 | 0 | 0
| DDV 22% |  |  | 0 | 0 | 0
| Skupaj z DDV |  |  | 0 | 0 | 0
SPLOŠNE OPOMBE
Izvajalec del je pred oddajo ponudbe dolžan preveriti ustreznost samih popisov del in količin glede na vse projekte, ki so mu na vpogled pri investitorju ali projektantu. V primeru odstopanj jih je dolžan zajeti v sklopu te ponudbe -Ločeno ali kot nepredvidena dela tako, da je objekt sposoben izvesti v skladu z razpisnimi pogoji in pogodbo.
V vsaki ceni in za komplet je zajeti vse za gotove montirane in finalno obdelane izdelke - objekt kot celoto v skladu s projektom, brez dodatnih del, z izdelavo vse montažne tehnične dokumentacije, detajlov izvedbe, katerih potrditev je zagotoviti s strani projektanta. V ceni vseh postavk je zajeti še vse ostalo iz razpisnih pogojev, kar s tem popisom ni zajeto
Vse izmere je potrebno preveriti po posameznih projektih, v primeru nejasnosti se posvetovati s projektantom.
Pri oddaji ponudbe naročniku je izvajalec je dolžan sam preveriti zmnožke in seštevke ter prenose le teh v rekapitulacijo.
V primeru kakršnihkoli nejasnosti iz popisa del ali iz projekta je le te razčistiti pred oddajo ponudbe z odgovornim projektantom.
Za vse betonske konstrukcije se uporabi vodoodporne betone z potrebnimi dodatki za soli, vodoopornost.
V ceni rušitev je upoštevati tudi odvoz odpadkov na stalno deponijo ter plačilo taks.
0. | SPLOŠNO
1. | Trasiranje in zakoličba vseh podzemnih vodov komunalne infrastrukture (glej tudi pridobljena mnenja in soglasja, ki so sestavni del projekt) | kpl | 1 | 0 | 0
| SPLOŠNO SKUPAJ: |  |  |  | 0
1. | ZALIV PRI VODIVČKU
1. | Odstranitev obstoječih leseni tramov (železniški pragovi) kot utrjene površine okrog zaliva, skupaj s pripadajočimi privezi in dostopno rampo. | m2 | 125 | 0 | 0
2. | Odstranitev obstoječih pohodnih lesenih tramov na mostičku, snanacija nosilnih jeklenih profilov in dobava ter vgranja kovinske pohodne rešetke. V ceni je zajeti tudi izdelavo in montažo ograje. Glej detajle, D14! | kpl | 1 | 0 | 0
nova pohodna konstrucija mostu: dva sloja pohodnih rešetk (aluminij ali železo, vroče cinkano) 3 cm, med njima sloj perforirane pločevine 2mm, z zgornje strni zasuto z gruščem različnih granulatov (enak vrhnjemu sloju utrjene poti); na obstoječo nosilno konstrukcijo (tirnice) fiksirano preko kovinskih objemk in tipskih podložk na pohodni rešetki
pohodna konstrukcija mostu: - zasip iz grušča različnih granulatov - pohodna rešetka 30mm - perforirana pločevina 2mm - pohodna rešetka 30mm
dimenzije mostička cca. 550/130cm
Dva ojačitvena nosilna profila iz corten jekla, HEA 180, dolžine 600cm, fiksirana v obstoječe temelje. Pred izvedbo obvezno sondiranje na mestih temeljev in ogled s strani nadzora, OVP in projektanta gradbenih konstrukcij.
3 | Zemeljska dela
3a | Izkopi z odlaganjem materiala na gradbiščni deponiji | m3 | 450 | 0 | 0
3b | Odvoz izkopanega materiala na stalno deponijo - delno, del materiala se uporabi za zasuvanje za novimi gabioni | m3 | 250 | 0 | 0
3c | Odstranitev naplavin in sedimentov iz zaliva. | m3 | 700 | 0 | 0
3d | Odvoz naplavin in sedimentov na stalno deponijo - delno, del materiala se uporabi za zasuvanje za novimi gabioni. | m3 | 450 | 0 | 0
3e | Izveba nasipov za izkopanim materialom | m3 | 150 | 0 | 0
3f | Planiranje in utrjevanje | m2 | 180 | 0 | 0
3g | Dobava in vgradnja tamponske podlage v deb. 30cm | m3 | 65 | 0 | 0
3h | Dobava in polaganje filca | m2 | 230 | 0 | 0
3i | Varovanje gradbene jame, segmentno z zagatnicami v času gradnje proti brežini globine 4,5m od kote terena. Vodotesno varovanje v območju jezera za čas gradnje gl. 3,5m. V ceni upoštevanje odstranjevanje segmentov in ponovna uporaba v sosednjem polju - segmentu. | m2 | 420 | 0 | 0
3j | Izdelava geomehanske analize tal in geomehanskega poročila o sestavi tal z min 4 lokacijami vrtin na mestih nove ureditve pred pričetkom del. Obvezna seznanitev OVP z izsledki raziskav in specifikacija utrditve podlage za klančino. Na osnovi raziskav geomehanik pripravi specifikacije o tipu in skompresiarnosti nasutja klančine oz kontsrukcij klančine! Opozarjamo na otežen dostop do lokacije, obvezen ogled lokacij pred podajo ponudbe! | kpl | 1 | 0 | 0
4. | Dobava, izdelava in montaža gabionskih blokov izdelanih iz mreže iz nerjavečega materiala in prodniki velikosti 8-85mm, z vsem potrebni sidrnim materialom. Glej detajle!
OPOMBA: vsi elementi v risbah označeni kot gabioni se izdelujejo po klasični tehnologiji, tipsko je tudi njihovo dolžinsko in vertikalno spajanje
Zagotoviti je potrebno pohodnost gabionov, v ta namen se izdelajo trije vzorčni primeri dim 100x100x100cm. 1. 20cm pod vrhnjo plastjo zgornjega gabiona se položi filc, nad tem se zapolnjuje in utrjuje plasti prodnega agregata frakcije 3-10mm. 2. 20cm pod vrhnjo plastjo zgornjega gabiona se položi filc, nad tem se zapolnjuje in utrjuje plasti prodnega agregata frakcije 16-32mm 3. vse enako kot 2., vrhnji pohodni sloj predstavljajo klane kamnite klade (porfir) sive barve izvor v radiju 100km, debeline 50mm, raven odrez robov za maksimalno prilagajanje podlagi. Vse prosto odrezane žice je obvezno bigati za 180 st v notranjost gabionov.
4a | Obnova utrjene brežine do meje posega, v obstoječem poteku; gabioni 80 x 80 x 200 cm, polnjeni z lokalnim materialom (večji prodniki), vgrajeni brez zamika, sidrani v utrjeno dno, do globine 4,00m od zgornje kote pohodne ravnine. Globinski izkop se dela za odstranjevanje nenosilnih slojev, gabioni so obvezno položeni na trdo skalno osnovo. | m3 | 320 | 0 | 0
4b | Nasutje nad gabioni. Zgornja površina pohodna, nedrseča (zasip iz kamnitega nasutja večje frakcije, npr. rizelj prani/lomljenec 16-32 mm), debelina plasti 15,0cm | m2 | 65 | 0 | 0
5. | Dobava materiala in izvedba AB opornega zidu s temeljem. 26 tekočih metrov. | m3 | 60 | 0 | 0
Oporni zid med rampo in vodo debeline 35 cm, beton kvalitete C30/37 XD3 XF4 XM3, 120kg anrmature/ m³ betona. Temelj debeline 50cm. Ulivanje brez trikotnih letvic, pobrušen rob, površina zunanje stranice zidu proti vodi in vrhnjega robu ter notranje stranice do konture klančine POŠTOKANO! V ceno zajeti tudi vsi opaži!
5b | Izdelava in vgradnja AB klad dim 450,0cm x 60,0cm debeline 15. Vključno z inoks distančniki iz kvadratne cevi 5,0x5,0cm dolžine 10,0cm kot razmak med kladami, trije kosi na klado, vijačeni, grobo štokana povozna površina, skupaj 105 kosov. Beton kvalitete C30/37 XD3 XF4 XM3, 90kg anrmature/ m³ betona. V ceno zajeti tudi vsi opaži! | kos | 35 | 0 | 0
5c | Izvedba nasutja za AB zidom za potrebe izvedbe klančine, sestava, priprava in skompresiranost po navodilih geomehanika! | m3 | 230 | 0 | 0
6. | Dobava, razprostiranje in pritrjevanje kokosove tkanine za protierozijsko zaščito brežine (350g/m2) | m2 | 50 | 0 | 0
7. | Dobava in vgranja kovinske linijske kanalete iz tipskih profilov, vročecinkano. | m1 | 31 | 0 | 0
8. | Dobava, izdelava in vgradnja kovinskih rink iz inox materiala fi 120, rinke so fiksirane v kamnite gabione. | kos | 10 | 0 | 0
9. | Dobava materiala in izvedba točkovnih drenaž z betonsko perforirano cevjo fi 60cm, pokrov pran beton, agregat lomljenec enakovreden pohodni površini poti, zgolj manjšega agregata. skladno z navodili projektanta. | kos | 9 | 0 | 0
10. | Dobava materiala in izvedba linijske drenaže izvedene s prodniki granulacije 6-8cm. | m1 | 58 | 0 | 0
11. | Dobava materiala in izvedba polkrožne mulde izvedene z prodniki v betonski posteljici. Širina mulde 20cm. | m1 | 135 | 0 | 0
12. | Dobava materiala in izvedba utrjenih in pohodnih površin
12a | pot po sestavi D5 | m2 | 132 | 0 | 0
grušč različnih granulatov 5 cm kamni, dimenzije do 50mm 8 cm nivelirana, očiščena in utrjena podlaga
12b | pot po sestavi D6 | m2 | 598 | 0 | 0
zatravitev (neinvazivna travna mešanica - zajeto v popisi krajinske arhitekture) - sloj rečnega prodca 5 cm - mešanica grušča različnih granulatov in humusa (razmerje 5:1), 20 cm - kamnit nasip, fr. do 75 mm, 20 cm - nivelirana, očiščena in utrjena podlaga (utrjevanje in vibriranje slojev po plasteh z anivo povozne površine!, zalivanje takoj po setvi)
12c | zatravljene površine - utrjevanje in planiranje | m2 | 215 | 0 | 0
13. | Dobava, izdelava in montaža prefabriciranih betonskih blokov dim 100x100x50 z inox rinko fi 120 sidrano v eno od večjih ploskev bloka. | kom | 10 | 0 | 0
14 | Odstranitev obstoječih lesenih tramov dim. Cca. 25/15/150 (širina/višina/dolžina) | kos | 49 | 0 | 0
15 | Dobava, izdelava in postavitev košev za smeti , kot npr.: ZIEGLER – koš za odpadke QUINBIN ali enakovredno, brez strehice. Konstrukcija koša je v jekleni pločevini in aluminiju z lesenimi letvami (trdi les robinije). Vsi jekleni deli cinkani in prašno barvani. Fiksiranje v podlago nevidno, preko navojne palice za vbetoniranje. Pozicije umestitve košev razvidne iz PZI ureditvenega načrta arhitekture. | kos | 1 | 0 | 0
16 | Dobava, izdelava in montaža lesene klopi, TIP1 po detajlu D9. | kos | 1 | 0 |  | 0
skala - obvezno se uporabi materia lokalnega izvora; vkopana, položena na utrjeno peščeno posteljico; zakajlana in stabilizirana z betonsko plastjo d 12cm, zgornji rob eksaktno odrezan klade - bočnice macesen ali akacija, fino brušen z zgornje strani, pobrani robovi. Lesene klade na skale vijačene preko lesenih poveznikov
dim. 300/66cm
17 | Dobava, izdelava in montaža lesene klopi, TIP2 po detajlu D10. | kos | 2 | 0 |  | 0
skala - obvezno se uporabi materia lokalnega izvora; vkopana, položena na utrjeno peščeno posteljico; zakajlana in stabilizirana z betonsko plastjo d 12cm, zgornji rob eksaktno odrezan klade - bočnice macesen ali akacija, fino brušen z zgornje strani, pobrani robovi. Lesene klade na skale vijačene preko lesenih poveznikov
dim. 180/66cm
18 | Dobava, izdelava in montaža kovinskih lestev po detajlu D16 | kos | 10 | 0 |  | 0
cevi premera 40 mm, brušeno nerjaveče jeklo, varjeni stiki; na mrežo gabiona fiksirano preko kovinskih ploščic dve kovinski ploščici, premer 120mm, debelina 5mm brušeno nerjaveče jeklo, zgornja ploščica varjena na cev lestve; mreža gabionov fiksirana med obe ploščici; ploščici med seboj fiksirani z utopnimi vijaki (4x) M=8mm, s spodnje strani na mestu vijačenja navarjena matica za daljši navoj. Isti detajl na vseh stikih lestve z gabioni (horiziontalnih in vertikalnih). dim. cca. 185/45cm
19 | PRENOVA OBSTOJEČIH LESENIH STOPNIC leseni tramovi se odstranijo, na isti poziciji se predvidijo nove stopnice: grobo klane kamnite klade (porfir, sive barve, izvor v radiju 100 km), dimenzij 100x35x20cm, prosto položene na mesta obstoječih lesenih tramov sprednji rob klade pobrušen, klade položene na utrjeno peščeno posteljico
19a | odstranitev obstoječih tramov | kos | 55 | 0 | 0
19b | dobava izdelava in polaganje novih kamnitih klad (v ceni je potrebno zajeti tudi pripravo podlage - peščeno posteljico) | kos | 55 | 0 | 0
20 | Prometni priključek
20a | Preddela
| Zakoličba osi | m1 | 25 | 0 | 0
| Postavitev in zavarovanje prečnih profilov | kos | 3 | 0 | 0
| Zakoličba karakterističnih točk (zavijalne krivulje) | kos | 9 | 0 | 0
| Zarezovanje asfalta v debelini do 10cm | m1 | 13 | 0 | 0
| Rušenje asf.vozišč (na stiku z državno cesto) z odvozom v deponijo do 10km | m2 | 4 | 0 | 0
| Rezkanje asfaltnih vozišč v deb.cca.3cm z odvozom v deponijo do 10km | m2 | 3 | 0 | 0
| Rezkanje obstoječe ločilne črte širine 15cm | m1 | 3 | 0 | 0
| Čiščenje terena-grmičevja in dreves z debli premera do 15cm ter odvoz v deponijo do 10km | m2 | 100 | 0 | 0
| Posek dreves z debli premera od 15 do 30cm vključno z odstranitvijo panjev ter odvoz v deponijo do 5km | kos | 1 | 0 | 0
| Začasna prometna ureditev v času trajanja izvedbe priključka s postavitvijo prometne signalizacije | pvs | 1 | 0 | 0
20b | Zemeljska dela
| Široki izkopi plodne zemljine v deb.15cm - humus (začasna deponija) | m3 | 6 | 0 | 0
| Izkopi zemljine 3.ktg za izvedbo priključka na območju obstoječega priključka (začasna deponija) | m3 | 47 | 0 | 0
| Izkopi zemljine 3.ktg za izvedbo pregledne berme (začasna deponija) | m3 | 15 | 0 | 0
| Planum naravnih temeljnih tal v zemljini 3.ktg | m2 | 98 | 0 | 0
| Humuziranje zelenic in brežin brez valjanja v deb.15cm - material iz izkopa | m2 | 40 | 0 | 0
| Zasaditev zelenic in brežin s travnatim semenom | m2 | 40 | 0 | 0
| Ostanek zemljine 3.ktg v začasni deponiji za odvoz v trajno deponijo ter razprostiranje VKLJUČNO S TAKSO DEPONIJE | m3 | 62 | 0 | 0
20c | Voziščne konstrukcije
| Izdelava nevezane nosilne plasti enakomerno zrnatega drobljenca iz kamnine 0/100mm-kamnita greda v debelini do 30 cm, Ev2>80MN/m2 | m3 | 30 | 0 | 0
| Izdelava nevezane nosilne plasti enakomerno zrnatega drobljenca iz kamnine 0/32mm v debelini do 20 cm, Ev2≥100 MN/m2 | m3 | 20 | 0 | 0
| Izdelava finega planuma zgornjega ustroja | m2 | 93 | 0 | 0
| Izdelava nosilne plasti bituminizirane zmesi AC 22 base B 70/100 A4 v debelini 6.0cm | m2 | 42 | 0 | 0
| Izdelava obrabno zaporne plasti bituminizirane zmesi AC 8 surf B 70/100 A4 v debelini 3.0cm | m2 | 45 | 0 | 0
| Izdelava makadamske bankine širine 0.5m v deb.20cm | m1 | 21 | 0 | 0
20d | Gradbena in obrtniška dela
| Dobava in montaža ročne zapornice dolžine cca.4.5m vključno s pripravo temeljev in z vsemi pomožnimi deli | kos | 1 | 0 | 0
20e | Prometna oprema
| Dobava in montaža prometnega znaka 2236 dim. D=400mm in dopolnilne table 4803 dim.400x250mm, skupaj s temeljem in drogom l=2.85m | kos | 1 | 0 | 0
20f | Tuje storitve
| Projektantski nadzor | ur | 8 | 0 | 0
| Geomehanski nadzor | ur | 4 | 0 | 0
| Izvajanje notranje tekoče kontrole (kontrola ustrezne nosilnosti NNP) | pvs | 1 | 0 | 0
21 | Izdelava načrta tehnologije gradnje in ureditev gradbišča s prikazom dostopa na javno cestno omrežje, vključno s predvideno začasno prometno signalizacijo. | kos | 1 | 0 | 0
22 | Dobava, izdelava in postavitev usmerjevalne table. | kos | 1 | 0 |  | 0
Lesena tabla (leseni stebri, povezniki, osnova za ploščo) višine 2m širine 120cm z označbami/ delno ALUCUBOND, QR kodami, vključno s pripadajočim temeljenjem. Na table se aplicira nalepka ki jo dobavi investitor. Izvajalec pripravi skico table in jo pošlje v potrditev projektantu in investitorju.
23 | Dobava, izdelava in postavitev table o sofinancerstvu /gradbiščna tabla. | kos | 1 | 0 |  | 0
Lesena tabla (leseni stebri, povezniki, osnova za ploščo) višine 1,2m širine 80cm z označbami/ delno ALUCUBOND, vključno s pripadajočim temeljenjem. Na table se aplicira nalepka ki jo dobavi investitor. Izvajalec pripravi skico table in jo pošlje v potrditev projektantu in investitorju.
24 | Dobava, izdelava in postavitev opozorilne table z opozorili glede drsti rib z navedbo časovnih in prostorskih prepovedi in omejitve plovbe v bližini drstišč. | kos | 1 | 0 |  | 0
Lesena tabla (leseni stebri, povezniki, osnova za ploščo) dimenzije 50x50cm z označbami/ delno ALUCUBOND, vključno s pripadajočo konstrukcijo in temeljenjem. Na table se aplicira nalepka ki jo dobavi investitor. Izvajalec pripravi skico table in jo pošlje v potrditev projektantu in investitorju.
25 | Nepredvidena dela | % | 10% | 0 | 0
| ZALIV PRI VODIVČKU SKUPAJ: |  |  |  | 0 | 0
2. | MELANOV ZALIV
1. | Zemeljska dela
1a | Izkopi z odlaganjem materiala na gradbiščni deponiji | m3 | 260 | 0 | 0
1b | Odvoz izkopanega materiala na stalno deponijo | m3 | 230 | 0 | 0
1c | Izvedba nasipov za izkopanim materialom | m3 | 30 | 0 | 0
1d | Planiranje in utrjevanje | m2 | 610 | 0 | 0
1e | Dobava in vgradnja tamponske podlage v deb. 30cm | m3 | 20 | 0 | 0
3. | Rušenje betonskega robu z odvozom odpadkov na deponijo.
3a | Rušenje. | m3 | 15 | 0 | 0
3b | Ravni odrez robnika. | m2 | 5 | 0 | 0
4. | Čiščenje ob obstoječega robnika z vodnim curkom. | m2 | 55 | 0 | 0
5. | Odstranitev obstoječe kovinske lestve. | kpl | 1 | 0 | 0
6. | Sekanje/odstranitev grmovja. | kpl | 1 | 0 | 0
7. | Sekanje dreves. | kos | 7 | 0 | 0
8. | Odstranitev obstoječih gabionskih blokov na mestu stopnic (terase) z rezanjem na stikih. | m3 | 15 | 0 | 0
8a | Izdelava geomehanske analize tal in geomehanskega poročila o sestavi tal z 1 lokacijo vrtine na mestu novega stopnišča pred pričetkom del. Obvezna seznanitev OVP z izsledki raziskav in specifikacijo utrditve podlage za gabione. | kpl | 1 | 0 | 0
9. | Varovanje gradbene jame z zagatnicami v času gradnje proti brežini globine 4,5m od kote terena. Vodotesno varovanje v območju jezera za čas gradnje gl. 3,5m. | m2 | 90 | 0 | 0
9a | Priprava podlage za polaganje novih gabionskih blokov, dobava in vgrajevanja gramozne podlage z planiranjem in utrjevanjem. | m3 | 2 | 0 | 0
9b | Dobava, izdelava in montaža gabionskih blokov izdelanih iz mreže iz nerjavečega materiala in prodniki, z vsem potrebni sidrnim materialom, in odrezi na mestu stikovanja z obstoječimi elementi. glej detajl D19 | m3 | 75 | 0 | 0
pohodna nedrseča površina - gabioni (D8): - zasip iz kamnitega nasutja večje frakcije, npr. rizelj prani/lomljenec 16-32 mm - gabioni 40cm x 80cm x 80cm, polnjeni z lokalnim materialom (večji prodniki), vgrajeni brez zamika, sidrani v utrjeno dno - stranice sidrane nazaj v globino gabiona, zgornji rob mreže zapognjen po celotni dolžini v izogib ostrim robovom žice
9c | Klane kamnite klade (porfir, sive barve, izvor v radiju 100km), debeline 5 cm eksakten odrez na robovih gabionov, polaganje na maksimalno prileganje = finalna pohodna površina postavke 9b | m2 | 17 | 0 | 0
10. | Dobava in postavitev večjih skal za posedanje premera cca. 120cm | kos | 20 | 0 | 0
11. | Dobava materiala in izvedba utrjenih in pohodnih površin
11a | D7 - utrjena peščena površina: | m2 | 400 | 0 | 0
- finalni sloj rečni prodec, 16-32 mm - 3 cm - talne rešetke, npr. Ecoraster mineral, polnilo gramoz 8-16 mm - izravnalni sloj fini pesek - 5 cm - drenažni sloj tamponski drobljenec, rečni 0-32 mm - 20 cm - tampon - 20 cm - ločilni sloj filc, 150 g /m2 - utrjena podlaga - niveliranje, utrjevanje, vibriranje po plasteh 10 - 15 cm
11b | Izvedba mulde iz prodnikov granulata cca 80mm, mulda širine 40cm s padcem proti odtoku | m1 | 25.5 | 0 | 0
11c | Zelene površine - planiranje utrjevanje | m2 | 190 | 0 | 0
11d | Dobava in postavitev pohodnih ploščatih kamnov po navodilih projektanta. | kos | 7 | 0 | 0
11e | Dobava materiala in popravilo mulde na stiku s cestiščem | m1 | 20 | 0 | 0
12. | Dobava, izdelava in montaža lesene klopi, TIP2 po detajlu D10. | kos | 4 | 0 |  | 0
skala - obvezno se uporabi material lokalnega izvora; vkopana, položena na utrjeno peščeno posteljico; zakajlana in stabilizirana, zgornji rob eksaktno odrezan klade - bočnice macesen ali akacija, fino brušen z zgornje strani, pobrani robovi. Klade na skalo vijačene preko lesenih poveznikov
dim. 180/66cm
13. | Dobava, izdelava in postavitev košev za smeti , kot npr.: ZIEGLER – koš za odpadke QUINBIN ali enakovredno, brez strehice. Konstrukcija koša je v jekleni pločevini in aluminiju z lesenimi letvami (trdi les robinije). Vsi jekleni deli cinkani in prašno barvani. Fiksiranje v podlago nevidno, preko navojne palice za vbetoniranje. Pozicije umestitve košev razvidne iz PZI ureditvenega načrta arhitekture. | kos | 3 | 0 |  | 0
14. | Dobava, izdelava in postavitev usmerjevalne table. | kos | 1 | 0 |  | 0
Lesena tabla (leseni stebri, povezniki, osnova za ploščo) višine 2m širine 120cm z označbami/ delno ALUCUBOND, QR kodami, vključno s pripadajočim temeljenjem. Na table se aplicira nalepka ki jo dobavi investitor. Izvajalec pripravi skico table in jo pošlje v potrditev projektantu in investitorju.
15 | Dobava in montaža/ vgradnja elementov elektroinštalacij
15a | kabelski jašek z povoznim pokrovom. novi kabelski jašek: premer 80cm, dvižni pokrov: inox okvir, dvižni ročaj inox, sredica pran beton v izgledu okoliške finalne površine. | kos | 3 | 0 |  | 0
15b | fleksibilna cev fi 120mm | m1 | 40 | 0 |  | 0
15c | Odstranitev obstoječih svetilk, obvezna uiskladitev izbora z OVP in investitorjem pred pričetkom del. | kos | 6 | 0 |  | 0
15d | Dobava novih svetilk višine cca. 110cm kot npr. Verso Flat 120 ali enakovredno, vključno z dozo za vgradnjo, po detajlu D18 | kos | 6 | 0 |  | 0
stojka tram macesen ali akacija dim. 12/14/135c, sidran v tla in obbetoniran ( do globine 30cm)
16. | Dobava, izdelava in postavitev table o sofinancerstvu /gradbiščna tabla. | kos | 1 | 0 |  | 0
Lesena tabla (leseni stebri, povezniki, osnova za ploščo) višine 1,2m širine 80cm z označbami/ delno ALUCUBOND, vključno s pripadajočim temeljenjem. Na table se aplicira nalepka ki jo dobavi investitor. Izvajalec pripravi skico table in jo pošlje v potrditev projektantu in investitorju.
17. | Nepredvidena dela | % | 10% | 0 | 0
| MELANOV ZALIV SKUPAJ: |  |  |  | 0 | 0
3. | ZALIV MODREJCE
1. | Odstranitev obstoječih gabionskih blokov
1a | Rušenje | m3 | 10 | 0 | 0
1b | Ravni odrez robnika | m2 | 5 | 0 | 0
2 | Zemeljska dela
2a | Izkopi z odlaganjem materiala na gradbiščni deponiji | m3 | 210 | 0 | 0
2b | Odvoz izkopanega materiala na staln deponijo | m3 | 180 | 0 | 0
2c | Izvedba nasipov za izkopanim materialom | m3 | 30 | 0 | 0
2d | Planiranje in utrjevanje | m2 | 630 | 0 | 0
2e | Dobava in vgradnja tamponske podlage v deb. 30cm | m3 | 20 | 0 | 0
3 | Dobava materiala in izvedba stopnic iz gabionov po detajlu D20.
3a | Dobava, izdelava in montaža gabionskih blokov izdelanih iz mreže iz nerjavečega materiala in prodniki, z vsem potrebni sidrnim materialom. | m3 | 50 | 0 | 0
pohodna nedrseča površina - gabioni (D8): - klane kamnite klade (porfir, sive barve, izvor v radiju 100km), debeline 5 cm eksakten odrez na robovih gabionov, polaganje na maksimalno prileganje - zasip iz kamnitega nasutja večje frakcije, npr. rizelj prani/lomljenec 16-32 mm - gabioni 80cm x 80cm x 80cm, polnjeni z lokalnim materialom (večji prodniki), vgrajeni brez zamika, sidrani v utrjeno dno - stranice sidrane nazaj v globino gabiona, zgornji rob mreže zapognjen po celotni dolžini v izogib ostrim robovom žice tlorisna površina cca 20m2.
3b. | Varovanje gradbene jame z zagatnicami v času gradnje proti brežini globine 4,5m od kote terena. Vodotesno varovanje v območju jezera za čas gradnje gl. 3,5m. | m2 | 108 | 0 | 0
3c. | Dobava, izdelava in montaža gabionskih blokov izdelanih iz mreže iz nerjavečega materiala in prodniki, z vsem potrebni sidrnim materialom, in odrezi na mestu stikovanja z obstoječimi elementi. glej detajl D19 | m3 | 48 | 0 | 0
pohodna nedrseča površina - gabioni (D8): - klane kamnite klade (porfir, sive barve, izvor v radiju 100km), debeline 5 cm eksakten odrez na robovih gabionov, polaganje na maksimalno prileganje - zasip iz kamnitega nasutja večje frakcije, npr. rizelj prani/lomljenec 16-32 mm - gabioni 40cm x 80cm x 80cm, polnjeni z lokalnim materialom (večji prodniki), vgrajeni brez zamika, sidrani v utrjeno dno - stranice sidrane nazaj v globino gabiona, zgornji rob mreže zapognjen po celotni dolžini v izogib ostrim robovom žice
4. | Dobava materiala in izvedba novi stopnic po detajlu D15 | kpl | 1 | 0 | 0
lesene stopnice_ - okvir_tramovi, macesen ali akacija, 8 x 25 cm x 120 cm, vijačeni z rf vijaki, 8 x 160 mm, - nastopna ploskev_sestava pran prodec 5 cm ločilni filc, grušč, utrjen 20 cm
lesena ograja_tramovi, macesen ali akacija, 10 x 10 x 130 cm, sidrani v tla do globine 30 cm s cementno malto, držalo pletena vrv, peščene barve, %%C min 30 mm, stojke vijačene v stranuico stopnic.
skupne dim. Cca. 350/120cm
5. | Dobava materiala in izvedba polkrožne mulde izvedene z prodniki v betonski posteljici. Širina mulde 50cm. | m1 | 12 | 0 | 0
6. | Dobava in vgradnja lesenih robnikov (razmejitev med trato in peščeno potjo) kot del sestave D4. | m1 | 42 | 0 | 0
lesen plohi 10 x 28 x 400 cm, sidrani z jeklenimi palicami fi 12 mm
7. | Dobava materiala in izvedba utrjenih in pohodnih površin
| D4 - sestava pohodne peščene površine in poti: | m2 | 435 | 0 | 0
rečni prodec 16-32 mm 8 cm - tamponski drobljenec rečni 0-32 mm, 15 cm - ločilni sloj filc, 150 g /m2 - nivelirana, očiščena in utrjena podlaga (utrjevanje in vibriranje slojev po plasteh!), - leseni robnik zajet v postavki 6!
8. | Utrditev plaže, dobava in vgradnja prodca in večjih okrasnih skal.
8a | dobava in vgradnja manjšega prodca | m3 | 5 | 0 | 0
8b | dobava in vgradnja večjih skal (velikosti cca. 0,1 do 0,5m3) | m3 | 10 | 0 | 0
9. | Utrditev brežin z večjimi skalami | m3 | 35 | 0 | 0
10. | Dobava in vgradnja peščenega gramoza v deb 30cm, s planiranjem in utrjevanjem. | m3 | 80 | 0 | 0
11. | Dobava, materiala, izdelava in montaža lesenih klopi
V ceni je zajeti tudi ves pritrdilni material, finalno obdelavo materialov, pripravo podlage.
11a | Klop s kabino TIP 4, po detajlu D11 | kos | 1 | 0 |  | 0
tramovi (dekorativne zareze pod vrhom 1x, pobrani robovi zgolj na vrhu), macesen ali akacija, 15 x 15 cm x 100 cm, sidrani v tla do globine 30 cm s cementno malto; z notranje strani elementa tramovi med seboj povezani s pasom ploščatega železa, d=6mm
škatlast jeklen profil 80x40mm, debelina materiala 6mm, jeklo korten; škatlasti profili se varijo na jeklen obroč
nihajna vrata: plohi macesen, širina enakovredna tramovom; z zadnje strani okvir in zavetrovanje iz enakega materiala; nihajni tečaji vijačeni z notranje strani, jeklo korten; z notranje strani lesen zapah
11b | Lesena klop TIP 3 po detajlu D12 | kos | 4 | 0 |  | 0
klop: lesene letve, macesen ali akacija, 10 x 5 cm; na horizontalni konstrukciji iz škatlastega jeklenega profila 80x40mm, d=6mm; rob pobran pod 45%%D, jeklo korten; na večih mestih preko ploščatega železa sidrano lesene tramove;
tramovi (dekorativne zareze pod vrhom 1x, pobrani robovi zgolj na vrhu), macesen ali akacija, 15 x 15 cm x 100 cm, sidrani v tla do globine 50 cm s cementno malto; z notranje strani elementa tramovi med seboj povezani s pasom ploščatega železa, d=6mm
11c | Dobava, izdelava in montaža lesene klopi, TIP 2 po detajlu D10. | kos | 10 | 0 |  | 0
skala - obvezno se uporabi material lokalnega izvora; vkopana, položena na utrjeno peščeno posteljico; zakajlana in stabilizirana, zgornji rob eksaktno odrezan klade - bočnice macesen ali akacija, fino brušen z zgornje strani, pobrani robovi. Klade se v skalo vijačijo preko lesenih poveznikov
dim. 180/66cm
12. | Dobava, izdelava in postavitev košev za smeti, kot npr.: ZIEGLER – koš za odpadke QUINBIN ali enakovredno, brez strehice. Konstrukcija koša je v jekleni pločevini in aluminiju z lesenimi letvami (trdi les robinije). Vsi jekleni deli cinkani in prašno barvani. Fiksiranje v podlago nevidno, preko navojne palice za vbetoniranje. Pozicije umestitve košev razvidne iz PZI ureditvenega načrta arhitekture. | kos | 5 | 0 |  | 0
13. | Dobava, izdelava in postavitev usmerjevalne table. | kos | 3 | 0 |  | 0
Lesena tabla (leseni stebri, povezniki, osnova za ploščo) višine 2m širine 120cm z označbami/ delno ALUCUBOND, QR kodami, vključno s pripadajočim temeljenjem. Na table se aplicira nalepka ki jo dobavi investitor. Izvajalec pripravi skico table in jo pošlje v potrditev projektantu in investitorju.
14. | Dobava, izdelava in postavitev ograje D17 - lesena ograja s kovinsko mrežo
| stojka: tram macesen ali akacija 12x12x135cm, sidran v tla, obbetoniran s cementno malto; nanj fiksiran macesnov ploh 12x4x95 cm; med njima kovinska mreža do višine 100 cm. | m1 | 42 | 0 |  | 0
tram, macesen ali akacija 12x12x135 cm, sidran v tla do globine 30 cm, obbetoniran s cementno malto; zgornji kot pobran pod 20°
15. | Dobava, izdelava in postavitev otroških igral.
V ceni je zajeti tudi pripravo podlage oziroma temeljenje skladno z navodili proizvajalca oziroma projektanta. Igrala morajo imeti ustrezne certifikate. Izvajalec izdela tudi oceno varnosti.
15a | igralo TIP 1_plezalna konstrukcija, lesena bruna %%C ca 15 cm, sidrani v brežino, plezalna vrv z vozli, fi min 25 mm; kot npr. Svet igral ali enakovredni | kom | 1 | 0 |  | 0
15b | igralo TIP 2_plezalna stena (večji kamni, sidrani v brežino); kot npr. Svet igral ali enakovredni | kos | 1 | 0 |  | 0
15c | igralo TIP 3_plezalna debla (naravna debla %%C 25 - 40 cm, sidrana v podlago); kot npr. Svet igral ali enakovredni | kos | 1 | 0 |  | 0
15d | igralo TIP4_snemljiva plezalna mreža (naravna vrv, fi min 25 mm, raster 10 x 10 cm), sidrana v leseno bruno); kot npr. Svet Igral ali enakovredni | kos | 1 | 0 |  | 0
15e | Opravljanje nadzora v času postavitve igral - OCENA | ur | 10 | 0 |  | 0
16. | Dobava, izdelava in postavitev stojala za kolesa po detajlu D13. V ceni je zajeti tudi izvedbo temeljenja. | kpl | 3 | 0 |  | 0
Leseni tramovi prereza 12,0x12,0cm, oljeni, pobrani robovi, macesen ali akacija dolžine 2,0m, višine 1,0m
betonski temelj 40x40x40 cm, na utrjeni posteljici iz lomljencev
17. | Dobava in montaža/ vgradnja elementov elektroinštalacij
17a | kabelski jašek z povoznim pokrovom | kos | 1 | 0 |  | 0
17b | fleksibilna cev fi 120mm | m1 | 32 | 0 |  | 0
20. | Nepredvidena dela | % | 10% | 0 | 0
| ZALIV MODREJCE SKUPAJ: |  |  |  | 0 | 0

## krajinska ureditev
Investitor: Občina Tolmin Ulica Padlih borcev 2, 5220 Tolmin
Projekt: Ureditev vstopnih točk ob jezeru na Mostu na Soči
KRAJINSKA UREDITEV
op.: | Popis s predračunom je pripravljen za izvedbo vseh zasaditev in zatravitev, kot je označeno v situacijah zasaditve. Pri oceni vrednosti postavk upoštevati vse materiale, pomožne materiale, delo in prenose potrebne za izvedbo del!
Dela morajo biti izvedena v skladu z načrtom in v skladu s popisom del. Pri izvedbah je treba zagotavljati enako kakovost in videz izvedb, kot rešitve iz projektne dokumentacije, ki jo je potrdil naročnik. Pri izvedbah sajenja in ravnanja z vegetacijo se upoštevajo naslednji tehnični standardi in navodila: - SIST DIN 18915:2019 Uporaba rastlin pri urejanju zelenih površin - Zemeljska dela, - SIST DIN 18916:2019 Uporaba rastlin pri urejanju zelenih površin – Rastline in saditvena dela, - SIST DIN 18919:2019 Uporaba rastlin pri urejanju zelenih površin - Vzdrževalna dela v fazi razvoja in pri oskrbi zasaditev (začetno in redno vzdrževanje), - SIST DIN 18920:2019 Uporaba rastlin pri urejanju zelenih površin - Zaščita drevja, rastlinskih sestojev in nasadov pri gradbenih posegih.
V oceni stroškov ureditve je upoštevana poprečna vrednost sadilnega, pomožnega materiala in del na osnovi cen dobaviteljev in izvajalcev iz ponudbe na tržišču. Cene na dan 30.9.2023
post. | opis del | enota | količina | cena za enoto | znesek
1. | PREDDELA IN RUŠITVENA DELA |  |  |  | 0
1.1 | PRIPRAVLJALNA DELA
1.1.1 | Zaščita obstoječe drevnine ob gradbišču; zaščita dreves s stabilnimi in robustnimi panoji ali ograjami višine min. 1.5 m, postavljene min. 2m od drevesnih debel, na način, ki preprečuje stike z mehanizacijo in odlaganje materiala okoli debel. | kos | 7 | 0 | 0
1.1.2 | Priprava površin za sajenje v primeru zbitosti tal; rahljanje in planiranje površin do globine 15 cm, planum +/-5 cm | m2 | 918 | 0 | 0
1.2 | GEODETSKA DELA
1.2.1 | Zakoličba točk za pozicije ureditve | kos | 35 | 0 | 0
2. | ZEMELJSKA DELA |  |  |  | 0
2.1 | HUMUSIRANJE
| humusiranje zelenic 15 cm, planiranje, uvaljanje | m2 | 918 | 0 | 0
2.2 | SADILNA DELA
2.2.1 | Dobava in sajenje dreves
a. | Sajenje v sadilne jame velikosti 1.5x premer bale, izvede se strojni izkop tik pred sajenjem, jame se zapolni z rodovitno zemljo, v količini 1 m3/sadiko. Če je zemljina primerna za ponovno uporabo se delež, ki bo ponovno uporabljen (cca 0.5 m3) deponira neposredno ob jami, ostalo se deponira na lokaciji za kasnejši odvoz. Sadiko se namesti vertikalno, korenine se z vseh strani zapolni z rahlo zemljo in pazljivo potlači, doda se gnojilo z dolgotrajnim delovanjem. Jame se polni po plasteh, ki se zgoščajo postopoma, da kasneje ne nastajajo ugreznine ali prazni prostori ob straneh. Sadiki se namesti zaščitni tulec pred divjadjo, podpre s konstrukcijo iz treh opornih kolov, in priveže z raztegljivimi trakovi. Zasuto zemljo se potlači, površino poravna (upoštevati posedanje) in izdatno zalije. Pri sajenju na brežinah se okoli debla oblikuje zalivalno skledo. Začetna oskrba do stanja za prevzem. | kos | 11 | 0 | 0
b. | Parkovne sadike, obseg debla 14/16 cm na višini 1m, nabava kakovostnih sadik značilnega videza za svojo vrsto, z balirano koreninsko grudo, 3 x presajena sadika, vrste;
| Acer campestre, maklen | kos | 2 | 0 | 0
| Acer platanoides, ostrolistni javor | kos | 3 | 0 | 0
| Carpinus betulus, beli gaber | kos | 1 | 0 | 0
| Prunus avium, navadna češnja | kos | 1 | 0 | 0
| Quercus petraea, graden | kos | 2 | 0 | 0
| Ulmus glabra, goli brest | kos | 2 | 0 | 0
2.2.2 | Dobava in sajenje večjih grmovnic
a. | Sajenje v sadilne jame velikosti 1.5 x premer bale ali koreninske grude, strojni izkop. Jame se zapolni z mešanico rodovitne zemlje, (0.15 m3 na sadiko). Korenine se z vseh strani zapolni z rahlo zemljo in pazljivo potlači, sadiki se doda gnojilo z dolgotrajnim delovanjem, sadilno površino se poravna, na nagnjenih območjih se ob vsaki sadiki oblikuje zalivalna skleda v vodoravnem položaju. prevzem. | kos | 51 | 0 | 0
b. | Sadikee večjih grmovnic, višine od 60 - 80 cm, 5 poganjkov, kakovostna sadika, v kontejnerju, vrste;
| Alnus incana, siva jelša | kos | 3 | 0 | 0
| Alnus glutinosa, črna jelša | kos | 7 | 0 | 0
| Coryllus avellana, nav. leska | kos | 5 | 0 | 0
| Euonymus europaea, nav. trdoleska | kos | 9 | 0 | 0
| Salix cinerea, siva vrba | kos | 20 | 0 | 0
| Salix triandra, mandljasta vrba | kos | 7 | 0 | 0
2.2.3 | Dobava in sajenje manjših grmovnic, žive meje
a. | Sajenje pod motiko, v sadilne jame velikosti 30 x 30 x 30 cm, ki se jih zapolni z mešanico rodovitne zemlje, (0.03 m3 na sadiko), pazljivo potlači, sadilno površino se poravna, po potrebi se oblikuje zalivalno skledo ali jarek vzdolž skupine in zalije. Plezalne rastline se sadi v kokosovo tkanino, sajenje na brežini, sadike se po potrebi pritrdi na predvideno površino. Začetna oskrba do stanja za prevzem. | kos | 515 | 0 | 0
b. | Sadike manjših grmovnic, pokrovnih rastlin, plezalk, 30-50 cm, 3-5 poganjkov, v kontejnerju, vrste;
| Cornus sanguinea, rdeči dren | kos | 12 | 0 | 0
| Ligustrum vulgare, navadna kalina | kos | 78 | 0 | 0
| Salix purpurea ‚Nana‘ pritlikava rdeča vrba | kos | 3 | 0 | 0
| Viburnum lantana, doborvita | kos | 32 | 0 | 0
| Hedera helix, navadni bršljan | kos | 990 | 0 | 0
2.2.4 | Dobava in sajenje vodnih rastlin
| Ročno sajenje, v predhodno izbrane sadilne košare. Namestiev žakljevine za zadrževanje zemlje, namestitev sadike, dodajanje zemlje, gnojila v tableti, sadiko se pazljivo potlači, zgornji rob v plasti 3 cm se napolni z drobnim prodcem. Posajeno košaro se namoči z vodo, potlači pesek in namestitev na predhodnooblikovano mesto v plitvem delu obrežja. Dodatna stabilizacija z večjimi kamni. Začetna oskrba do stanja za prevzem. | kos | 19 | 0 | 0
Sadike vodnih rastlin, 30-50 cm, 3-5 poganjkov, v kontejnerju, vrste;
| Carex elata, togi šaš | kos | 5 | 0 | 0
| Iris pseudoacorus, vodna perunika | kos | 3 | 0 | 0
| Juncus effusus, ločje | kos | 3 | 0 | 0
| Typha minima, mali rogoz | kos | 8 | 0 | 0
2.2.5 | Dobava in sajenje čebulnic
| Priprava odcedne podlage z mešanico humusa in peska, ročno sajenje v razrahljano površino, na dvakratno globino velikost čebulice, zasujemo z zemljo in potlačimo. Upoštevati dobavo čebulnic v deležu vrst po 25%: | kos | 150 | 0 | 0
Crocus vernus, pomladni žafran
Galanthus nivalis, navadni zvonček
Iris pallida, bleda perunika
Iris sibirica, sibirska perunika
Leucojum vernum, spoml. veliki zvonček
Narcissus poeticus, navadna narcisa
2.3 | SETVENA DELA
2.3.1 | Setev trate na zelenicah; na vnaprej pripravljeno, razrahljano, humusirano in splanirano površino. Upoštevati predhodno gnojenje površine s počasi topnim gnojilom (ocena (40 g/m2), ki se vdela v tla. Sledi ročna setev primerne travne mešanice_ 30 g /m2, (npr. Landscaper Pro Finesse ali enakovredno), uvaljanje in zalivanje. Takoj po setvi površino namakati s tako količino vode, da je površina zemlje ves čas rahlo vlažna, približno 10 l/m2 trave. Pri izvedbi upoštevati vsa dela, pomožne materiale in prenose. Začetna oskrba do stanja za prevzem, prva košnja pri višini 8- 9 cm. | m2 | 985 | 0 | 0
2.3.2 | Setev prodnate trate; na vnaprej pripravljeno, peščeno, splanirano in utrjeno površino. Upoštevati predhodno gnojenje površine s počasi topnim gnojilom (ocena (40 g/m2). Sledi ročna setev travne mešanice_ 30 g /m2. Uvaljanje in zalivanje takoj po setvi (približno 10 l/m2). Pri izvedbi upoštevati vsa dela, pomožne materiale in prenose. Začetna oskrba do stanja za prevzem. Upoštevati dobavo mešanice v deležu vrst po 20%: | m2 | 395 | 0 | 0
Festuca rubra rubra
Festuca arundinacea
Festuca pratensis
Lolium perene
Poa pratensis
2.4 | DOBAVA DRUGIH MATERIALOV ZA SAJENJE
2.4.1 | Rodovitna zemlja za sadilne jame - mešanica humozne zemlje, ki ne sme vsebovati primesi, ki bi škodile drevnini in je obvezno brez primesi semen in ostankov plevelov in invazivnih vrst; - ocena za drevesa 0.5m3/sadiko, - večje grmovnice 0.15 m3/sadiko. - manjše grmovnice, pokrovne rastline, vodne 0.03 m3/sadiko. | m3 | 78 | 0 | 0
2.4.2 | Dobava organsko mineralnega gnojila postopnim sproščanjem in dolgotrajnim delovanjem (6 – 12 mesecev) v količini cca 30 g /sadiko. Npr. Landscape Pro balance ali enakovredno, z ustreznimi dokazilom proizvajalca o sestavi produkta. | kg | 17 | 0 | 0
2.4.3 | Opore in zaščite
a. | Dobava opor za parkovne drevesne sadike; netretirani leseni oporni koli 3 kom./sadiko, dimenzij Φ min 8 cm, obstojni vsaj 2 leti, dolžine 2.0 m, s pripadajočimi fleksibilnimi trakovi za privezovanje, | kos | 33 | 0 | 0
b. | Dobava opor za za večje sadike grmovnic; netretirani leseni oporni koli 1 kom./sadiko Φ min 5 cm dolžine 1.5 m. | kos | 51 | 0 | 0
c. | Dobava zaščitnih grobomrežastih tulcev za zaščito večje drevnine pred divjadjo, višine 1.5 m (ocena) | kos | 62 | 0 | 0
g. | Dobava, razprostiranje in pritrjevanje kokosove tkanine za protierozijsko zaščito brežine ( 350g/m2) | m2 | 99 | 0 | 0
3. | TUJE STORITVE |  |  |  | 0
3.1 | PRESKUS, NADZOR IN TEHNIČNA DOKUMENTACIJA
3.1.1 | Projektantski nadzor | ura | 10 | 0 | 0
3.1.3 | Izdelava dokumentacije za projekt izvedenih del | kos | 1 | 0 | 0
3.1.4 | Izdelava projektne dokumentacije za vzdrževanje in obratovanje | kos | 1 | 0 | 0
4. | REKAPITULACIJA
4.1. | PREDDELA IN RUŠITVENA DELA |  | 0 | 0 | 0
4.2. | ZEMELJSKA DELA |  | 0 | 0 | 0
4.3. | TUJE STORITVE |  | 0 | 0 | 0
| SKUPAJ |  | 0 | 0 | 0
| NEPREDVIDENA DELA (10%) |  |  |  | 0
| SKUPAJ BREZ DDV |  |  |  | 0
| 22% DDV |  |  |  | 0
| SKUPAJ Z DDV |  |  |  | 0