## Spremni list
PROJEKTANTSKI POPIS S PREDRAČUNOM
Investitor: | Univerzitetna psihiatrična klinika Ljubljana
Chengdujska cesta 45
1260 Ljubljana - Polje
Objekt: | Univerzitetna psihiatrična klinika - urgentni blok z arhivi
Segment : | Zunanja ureditev
Št. projekta: | D160950
Projektant: | PROTIM RŽIŠNIK PERC d.o.o.
Poslovna cona A 2
4208 Šenčur
Odgovorni projektant: | Urška Pollak, univ. dipl. inž. arh.
Popis izdelal: | Grega Prelovšek dipl. inž. gr.
Datum izdelave popisa: | Julij 2024

## Splošno
OBJEKT:
Univerzitetna psihiatrična klinika - urgentni blok z arhivi
|  | Zunanja ureditev | 0
INVESTITOR:
Chengdujska cesta 45
1260 Ljubljana - Polje
NAROČNIK:
0
0
ŠT. PROJEKTA:
D160950
| 0. | SPLOŠNA NAVODILA ZA IZVEDBO
ZUNANJA UREDITEV
PRI PRIPRAVI PONUDBE JE POTREBNO UPOŠTEVATI SPODNJE TOČKE SPLOŠNIH ZAHTEV ZA IZDELAVO PONUDBE, KI SE NE ZARAČUNAVAJO POSEBEJ:
V kolikor je že katerakoli od spodaj navedenih del navedena tudi v popisih, veljajo splošne zahteve za izdelavo ponudbe za vsa gradbena dela in zunanjo ureditev navedane spodaj v točkah 1-31!
| 1. | Čiščenje terena pred in po gradnji ter priprava in organizacija gradbišča. Stroške zaključnih del na gradbišču z odvozom odvečnega materiala in stroške vzpostavitve prvotnega stanja, kjer bo to potrebno.
| 2. | Meritve nosilnosti podlage, izdelava poročil, nadzor geomehanika z vpisom v gradbeni dnevnik in izdelavo končnega poročila, geodetska spremljava v skladu z navodili geomehanika, strošek ogrevanja v času izvajanja del, če so zunanje temp. neustrezne za normalno napredovanje del.
| 3. | Geodetski posnetek pred pričetkom in po končanju del.
| 4. | Vsi stroški pridobitve potrebnih soglasij in dovoljenj v zvezi s prečkanji cevovodov, stroške zaščite vseh komunalnih naprav in stroške upravljavcev ali njihovih predstavnikov, stroške raznih pristojbin s tem v zvezi.
| 5. | Pridobitev lokacije za začasne gradbiščne objekte in za priročno skladiščenje materiala, uporaba za ves čas gradnje infrastrukture, vzpostavitev prvotnega stanja po zaključku gradbenih del, morebitna prestavitev objektov in najemnina zemljišča za gradbiščne objekte in priročno skladišče materiala.
| 6. | Izdelavo načrta ureditve gradbišča.
| 7. | Varnostne ograje pred padci v globino, varovanje jarkov, označbe skladno s predpisi o varstvu pri delu in urejanja gradbišč, vključno z vsemi prestavitvami, popravili ipd. v času izvedbe del.
| 8. | Vse količine izkopov, nasipov, transportov in zasipov se obračunavajo v raščenem oziroma vgrajenem stanju, obračun po gradbeni knjigi.
| 9. | Izvedba analize zemljine za potrebe deponiranja.
| 10. | Izvedba meritev in pregled temeljnih tal so v ceni, vključno z ustreznimi meritvami posameznih slojev nasipa, vključno z vpisom v gradbeni dnevnik in končnim poročilom.
| 11. | V času izvajanja rušitvenih, geotehničnih in zemeljskih del, mora izvajalec zagotavljati vsakodnevno čiščenje javnih dostopnih cest.
| 12. | Vsi stroški trajnega deponiranja gradbenega materiala in odpadkov.
| 13. | Sanacija oz. povrnitev v prvotno stanje vseh dostopnih poti, ki jih bo izvajalec uporabljal za vso gradbiščno logistiko.
šifra | 14. | Stroške obveščanja javnosti o morebitnih motnjah ter posledic nastalih zaradi motenj.
| 15. | Vse stroške povezane z izvajanjem ukrepov skladno s Uredbo o preprečevanju in zmanjševanju emisije delcev iz gradbišč (Ur.list RS, št. 21/2011) ter izdelavo elaborata preprečevanja in zmanjševanja emisije delcev iz gradbišča.
2A.05 | 16. | Izvajalec mora zagotvaljalti sprotno čiščenje gradbišča, vključno z odvozom odpadkov na trajno deponijo, vključno s plačilom takse.
| 17. | Sortiranja in evidentiranja gradbenih odpadkov, zemeljskega izkopa, kot tudi stroške odvoza in predelave le teh, po določilih zakonodaje.
| 18. | Izdelava poročila o ravnanju z gradbenimi odpadki v skladu z zakonodajo, vključno z vsemi stroški in taksami ločenega zbiranja,
| 19. | Stroške vseh potrebnih ukrepov, ki so predpisana in določena z veljavnimi predpisi o varstvu pri delu in varstvom pred požarom, ki jih mora izvajalec obvezno upoštevati.
| 20. | Škoda na objektih ob gradbišču, ki jo povzroči izvajalec.
| 21. | Vse stroške električne energije, vode, TK priključkov, razsvetljave, ogrevanja…
| 22. | Vse manipulativne stroške.
| 23. | Vse stroške zunanjega in notranjega vertikalnega in horizontalnega transporta, raztovarjanja, skladiščenja na gradbišču, takse, zavarovanja, manipulativne in ostale lokalne stroške, ki se nanašajo na pridobitev ustreznih dovoljenj za izvedbo del predmetnega razpisa in primopredajo objekta s strani izvajalca naročniku,
| 24. | Izvajalec mora vsakodnevno zagotavljati dostop do objektov.
| 25. | Eventuelno črpanje vode, vključno z vsemi eventualnimi najemninami, amortizacijami ter prečrpavanjem,
| 26. | Vse stroške zavarovanja opreme v času izvedbe del in delavcev ter materiala na gradbišču v času izvajanja del, od začetka do uporabnega dovoljenja.
| 27. | Vse potrebne meritve, certifikate, poročila in preglede za izdelavo dokazila o zanesljivosti objekta.
| 28. | Ponudnik mora upoštevati, da si mora pred izvedbo, dobavo in vgradnjo vseh elementov vidnih obdelav površin predhodno pridobiti soglasje projektanta in investitorja in dostaviti vzorce v potrditev.
| 29. | Vsa potrebna dokumentacija, ki je potrebna za tehnični pregled, prodobitev uporabnega dovoljenja in vris v kataster GJI.
| 30. | Stroške vseh predpisanih kontrol materialov, meritev, atestov in garancij za materiale vgrajene v objekt, stroške nostrifikacije in meritev pooblaščenih institucij, potrebnih za uspešno primopredajo del, pri čemer morajo biti dokumenti obvezno prevedeni v slovenščino in nostrificirani od pooblaščene institucije v RS
| 31. | V cenah 22% DDV ni upoštevan!
ZA RAZPIS:
Žig in podpis pooblaščene osebe ponudnika
Kraj in datum:

## Rekapitulacija
SKUPNA REKAPITULACIJA ZUNANJA UREDITEV
I. | ZEMELJSKA DELA | 0
II. | ZGORNJI USTROJ | 0
III. | FEKALNA KANALIZACIJA | 0
IV. | METEORNA KANALIZACIJA | 0
V. | VODOVOD ZEMELJSKA DELA | 0
VI. | ELEKTRO IN TELEKOMUNIKACIJE | 0
VII. | PROMETNA SIGNALIZACIJA IN OPREMA CEST | 0
| SKUPAJ: | 0
| Od nadzora ali investitorja odobrena in potrjena dodatna nepredvidena dela, obračun po dejanskih stroških. - 5% | 0
| SKUPAJ ZUNANJA UREDITEV | 0

## ZU_Zem dela_Opombe
2A |  | ZEMELJSKA DELA
2A.01 |  | Splošni opis
Pri pripravi ponudbe je potrebno upoštevati spodnje točke splošnih zahtev za izdelavo ponudbe, ki se ne zaračunavajo posebej.
2A.01.1 |  | STANDARDI
2A.01.11 | - | Vse stroške povezane z izvajanjem ukrepov skladno s Uredbo o preprečevanju in zmanjševanju emisije delcev iz gradbišč (Ur.list RS, št. 21/2011) ter izdelavo elaborata preprečevanja in zmanjševanja emisije delcev iz gradbišča.
2A.01.2 |  | OPISI
2A.01.21 |  | Meritve, analize, sondaže
2A.01.21.1 | - | Meritve nosilnosti podlage, izdelava poročil, nadzor geomehanika z vpisom v gradbeni dnevnik in izdelavo končnega poročila, geodetska spremljava v skladu z navodili geomehanika, strošek ogrevanja v času izvajanja del, če so zunanje temp. neustrezne za normalno napredovanje del.
2A.01.21.2 | - | Izvedba meritev in pregled temeljnih tal so v ceni, vključno z ustreznimi meritvami posameznih slojev nasipa, vključno z vpisom v gradbeni dnevnik in končnim poročilom.
2A.01.21.3 | - | Izvedba analize zemljine za potrebe deponiranja.
2A.01.21.4 | - | Sortiranja in evidentiranja gradbenih odpadkov, zemeljskega izkopa, kot tudi stroške odvoza in predelave le teh, po določilih zakonodaje.
2A.01.22 |  | Izvajanje in obračuni
2A.01.22.1 | - | V času izvajanja zemeljskih del, mora izvajalec zagotavljati vsakodnevno čiščenje javnih dostopnih cest.

## ZU_Zem dela
I. | ZEMELJSKA DELA
Opomba:
V cenah mora biti vključeno:
- | meritve temeljnih tal,
- | meritve posameznih slojev nasipa,
- | geotehnični nadzor,
- | odvoz viška izkopa na pooblaščeno deponijo z vsemi pripadajočimi stroški,
- | Vse količine izkopov, nasipov, transportov in zasipov se obračunavajo v raščenem oziroma vgrajenem stanju!
- | V ceni so zajeti vsi potrebni opaži za razpiranje pri globini izkopa nad 2,0m, vsi transporti.
- | Izvajalec mora odvažati vse odpadke, ki nastajajo pri izvedbi. Odvoz zajeti v ceni.
št.post. | opis postavke | EM | količina | cena/EM | vrednost (€)
Pripravljalna dela
1 | Zakoličba zunanje ureditve ter obstoječih inštalacijskih in komunalnih vodov na parceli | kpl | 1 |  | 0
2 | Smerna in višinska zakoličba ter postavitev prečnih profilov. | kpl | 1 |  | 0
3 | Izvedba geomehanskega nadzora stalno v času izvajanja zemeljskih del v sklopu katerega v primeru odstopanja od pogojev podanih v geomehanskem poročilu, potrebno podati nadaljne ukrepe. | h | 5 |  | 0
Izkopi na območju utrjenih površin
4 | Široki strojni izkop v terenu III.-IV. ktg, izkop v globini do 1,0 m, nakladanje materiala na transportno sredstvo, ter odvoz:
a. | na trajno deponijo z vsemi stroški transporta in plačilom vseh stroškov deponiranja. Deponijo pridobi izvajalec. | m3 | 150 |  | 0
5 | Planiranje terena-dna izkopa (pod novopredvidenimi manipualtivnimi površinami) v ravnini s točnostjo ± 3 cm in utrjevanje do potrebne trdnosti (skladno z navodili geomehanika). | m2 | 150 |  | 0
6 | Dobava in vgradnja geotekstila (ločilni sloj) pred nasipavanjem tamponskega materiala, natezna trdnost vzdolžno/prečno > 16/16 kN/m. | m2 | 200 |  | 0
Nasipi na območju utrjenih površin
7 | Transport z začasne deponije na območje zunanje ureditve, razgrinjanje, planiranje in utrjevanje do potrebne trdnosti (po navodilih geomehanika) prej izkopanega materiala. Vgrajevanje in sprotno utrjevanje v slojih. | m3 | 1600 |  | 0
7 | Dobava, razgrinjanje in planiranje zmrzlinsko odpornega, drobljenega, kamnitega, nasipnega materiala, granulacije 0-100 mm ter utrjevanje do potrebne trdnosti (po navodilih geomehanika). Vgrajevanje in sprotno utrjevanje v slojih. | m3 | 500 |  | 0
| Dobava, razgrinjanje in planiranje zmrzlinsko odpornega, drobljenega, kamnitega, nasipnega materiala, granulacije 0-32 mm ter utrjevanje do potrebne trdnosti (po navodilih geomehanika). Vgrajevanje in sprotno utrjevanje v slojih. | m3 | 300 |  | 0
9 | Fino planiranje tampona v predpisanih padcih po projektu, dobava sejanega peska granulacije 0-8mm, če so med grobimi zrni površine votline se jih zapolni s peskom 0-1mm, planiranje ter utrjevanje, priprava za asfaltiranje in tlakovanje ter utrjevanjem do potrebne zbitosti. | m2 | 950 |  | 0
| ZEMELJSKA DELA skupaj: |  |  |  | 0

## ZU_Zg. ustroj
II. | ZGORNJI USTROJ
Opomba:
V cenah mora biti vključeno:
- | meritve temeljnih tal,
- | meritve posameznih slojev nasipa,
- | geotehnični nadzor,
- | odvoz viška izkopa na pooblaščeno deponijo z vsemi pripadajočimi stroški,
- | Vse količine izkopov, nasipov, transportov in zasipov se obračunavajo v raščenem oziroma vgrajenem stanju!
- | V ceni so zajeti vsi potrebni opaži za razpiranje pri globini izkopa nad 2,0m, vsi transporti.
- | v ceni so zajeti vsi potrebni transporti,
- | Izvajalec mora odvažati vse odpadke, ki nastajajo pri izvedbi. Odvoz zajeti v ceni.
št.post. | opis postavke | EM | količina | cena/EM | vrednost (€)
Asfaltirane površine
1 | Čiščenje in prebrizg asfalta pri stikovanju obstoječega z novim. | m1 | 22 |  | 0
2 | Dobava in vgrajevanje nosilne plasti AC 22 base B 50/70 A3 v debelini 7 cm. | m2 | 900 |  | 0
3 | Dobava in vgrajevanje obrabno-zaporne plasti AC 11 surf B 50/70 A3 v debelini 4 cm. | m2 | 900 |  | 0
Robniki
4 | Dobava in postavitev prefabriciranih ravnih betonskih cestnih robnikov 15/25/100 cm ter zastičenje s cementno malto. Kompletno s pripravo betonske podlage iz betona C12/15, 0-16 mm. | m1 | 75 |  | 0
5 | Dobava in postavitev prefabriciranih betonskih cestnih robnikov v krivini 15/25/50-100 cm ter zastičenje s cementno malto. Kompletno s pripravo betonske podlage iz betona C12/15, 0-16 mm. | m1 | 145 |  | 0
6 | Dobava in vgrajevanje betonskih lamelnih robnikov dimenzij 5x20x100 cm, polaganje v ravno linijo. Kompletno s pripravo podlage, betonom C12/15 in vsemi pomožnimi deli. Zastičenje s cementno malto. | m1 | 110 |  | 0
7 | Doplačilo za polagnje vgreznjenih ravnih robnikov. V ceni je potrebno upoštevati rezanje elementov na ustrezno dolžino. | m1 | 5 |  | 0
Tlakovane površine
8 | Dobava in vgradnja prodca frakcije 16/32, debelina sloja cca 15 cm. Detajl Df03. | m3 | 5 |  | 0
9 | Dobava in vgradnja geotekstila 200 g/m2, vgradnja v pas prodca ob objektu. Detajl Df03. | m2 | 75 |  | 0
10 | Dobava in vgradnja grednega robnika iz FeZn pločevine, d = 2mm, višine do 20 cm, vgradnja v pas prodca ob objektu kot mejnik med zeleno površino in prodcem, vgradnja skladno z navodili proizvajalca. Detajl Df03. | m2 | 75 |  | 0
Zelene površine
Opomba:
Vse zelenice je potrebno posejati in vzdrževati do predaje naročniku, oziroma od naročnika pooblaščenemu vzdrževalcu.
11 | Dovoz humusa - podlage za zasejanje trave iz začasne deponije, razstiranje, ravnanje in ostala pomožna dela. Upoštevati tudi valjanje površine pred sejanjem trave. | m3 | 200 |  | 0
12 | Dobava in vgradnja humusa - podlage za zasejanje trave grmovnic ali dreves, razstiranje, ravnanje in ostala pomožna dela. Upoštevati tudi valjanje površine pred sejanjem trave. | m3 | 150 |  | 0
12 | Ozelenitev površin, dobava in sejanje travnega semena. Grabljenje in fino rahljanje površine pred setvijo, odstranjevanje plevela in kamenja, večjega od 5 cm. Setev mešanice travnega semena (kot npr.: Travna mešanica Tivoli ali enakovredno), raztros mineralnega gnojila (25g/m2). Uvaljanje in zalivanje. Upoštevati pokrivanje sejane površine s tanko plastjo humusa in negovanje trave do popolne ozelenitve. | m2 | 1400 |  | 0
14 | Dobava in zasaditev dreves, vključno z delom in materialom (količek z veznim trakom, založno gnojilo, kvaliteten substrat, izkop in sajenje, protiplevelna tkanina ter zastirka iz lubja):
a) | drevo Acer platanoides, 12/14 cm, min. 3x presajen, sadika v loncu ali koreninska gruda | kos | 3 |  | 0
b) | drevo Tilia cordata, 10/12 cm, min. 2x presajen, sadika v loncu ali koreninska gruda | kos | 3 |  | 0
c) | drevo Carpinus betulus, 10/12, min. 3x presajen, sadika v loncu ali koreninska gruda | kos | 4 |  | 0
d) | drevo Liriodendron tulipifera, 10/12, min. 3x presajen, sadika v loncu ali koreninska gruda | kos | 1 |  | 0
e) | drevo Sorbus aria, 10/12, min. 3x presajen, sadika v loncu ali koreninska gruda | kos | 3 |  | 0
f) | Lonicera nitida Maigrun (kosteničevje), pogoj za nabavo sadika v loncu, gostota saditve 4 kos/m2 | m2 | 70 |  | 0
| ZGORNJI USTROJ skupaj: |  |  |  | 0

## ZU_Fekalna kanalizacija
III. | FEKALNA KANALIZACIJA
Opomba:
- | izvajalec mora odvažati vse odpadke, ki nastajajo pri izvedbi. Odvoz zajeti v ceni.
št.post. | opis postavke | EM | količina | cena/EM | vrednost (€)
Zemeljska dela
1 | Zakoličba in zavarovanje projektirane osi kanala fekalne kanalizacije. | m1 | 131 |  | 0
2 | Postavitev in zavarovanje prečnih profilov kanala felkalne kanalizacije. | kos | 8 |  | 0
3 | Strojni izkop jarka za fekalno kanalizacijo z upoštevano pomočjo ročnega izkopa v terenu III. - IV. kategorije, v naklonu, ki se prilagodi karakteristikam materiala in načinu varovanja izkopa, širina dna izkopa po standardu SIST EN 1610, izkop v globini do 3,0 m, odmetom materiala ob trasi kanalizacije. | m3 | 380 |  | 0
4 | Planiranje dna izkopa fekalnega jarka z natančnostjo ± 2 cm in utrditev do potrebne zbitosti. | m2 | 105 |  | 0
5 | Zasip jarka fekalne kanalizacije z izbranim materialom iz roba izkopa z ločevanjem kamenja nad fi 10 cm, oz. po navodilih nadzora, skupaj s potrebnim utrjevanjem v plasteh največ do 30 cm do potrebne zbitosti, 98% SPP. | m3 | 220 |  | 0
6 | Nakladnanje odvečnega materiala na prevozno sredstvo in odvoz v stalno deponijo, vključno z vsemi stroški deponiranja. | m3 | 60 |  | 0
Cevi fekalne kanalizacije
7 | Dobava in vgraditev PP cevi za fekalno kanalizacijo, kompletno s tesnili in potrebnimi fazonskimi kosi, vključno z obbetoniranjem kanalizacijske cevi.
a | - cev DN 50 | m1 | 6 |  | 0
b | - cev DN 75 | m1 | 1 |  | 0
8 | Dobava in vgraditev PVC cevi za fekalno kanalizacijo, togostnega razreda min. SN 8, kompletno s tesnili in potrebnimi fazonskimi kosi, izdelava peščene podlage ter obsip kanalizacijske PVC cevi s peskom skladno s standardom SIST EN 1610, do višine 30cm nad cevjo, z utrjevanjem do predpisane zbitosti.
| - cev DN 110 mm. | m1 | 25 |  | 0
| - cev DN 125mm. | m1 | 3 |  | 0
| - cev DN 200 mm. | m1 | 96 |  | 0
9 | Dobava in polno obbetoniranje fekalne kanalizacije-doplačilo za beton glede na obsip s peskom. | m3 | 5 |  | 0
Jaški fekalne kanalizacije
10 | Dobava in vgraditev revizijskih jaškov za fekalno kanalizacijo iz umetnih mas DN 800 mm (notranji premer), s pripadajočo muldo in koritnicami za priključevanje hišnih priključkov in drugih kanalov, podbetoniranje jaška, AB venec ter dobava in montaža LTŽ pokrova Ø 60 cm. Zgornji del jaška se zaključi s konusom. Vključno z zemeljskimi in pomožnimi deli.
a. | jašek (F1) globine do 1,5 m z LTŽ pokrovom z nosilnostjo 125kN, napis KANALIZACIJA | kos | 1 |  | 0
Črpališče
| Dobava in vgraditev črpalnega jaška za fekalno kanalizacijo iz poliestra DN 1400 mm (notranji premer), vključno z poliestrskim dnom (zagotavljati vodotesnost), podbetoniranje jaška, AB venec ter dobava in montaža LTŽ pokrova dimenzije 122 x 75 cm z napisom KANALIZACIJA - razred obremenitve B125kN. Višina jaška cca 4,0 m. V jašku je zajeta še lestev iz nerjavečega jekla kvalitete vsaj AISI 316, lestev je vpeta dvotočkovno in mora imeti sredinsko tirnico za varovalni meanizem. Lestev ustreza standardu SIST EN 14396. Vključno z vsemi pomožnimi deli ter še z tesnenjem na vtoku in iztoku iz jaška, ureditvijo okolice, čiščenjem terena in odvozom odvečnega materiala na deponijo s plačilom vseh stroškov. | kos | 1 |  | 0
Priklopi in pregledi
11 | Priklop nove fekalne kanalizacije na obstoječi jašek, kompletno z vsemi pripadajočimi gradbenimi deli, vključno s povrnitvijo v obstoječe stanje, pripravljalnimi in zaključnimi deli ter dobavo in montažo potrebnih kosov. Pred izvedbio je potrebno preveriti globino obstoječega priključka. V ceni vključiti prilagoditev obstoječega pokrova na končno višino.
a | velikost cevi/priključka do DN125 | kos | 2 |  | 0
b | velikost cevi/priključka DN200 | kos | 1 |  | 0
12 | Preizkus vodotesnosti kanala fekalne kanalizacije in izdelava poročila. | m1 | 131 |  | 0
13 | Kontrola sploščenosti cevi izvedenega fekalnega kanala (čiščenja kanala in pregled s kamero) ter izdelava poročila. | m1 | 131 |  | 0
| FEKALNA KANALIZACIJA skupaj: |  |  |  | 0

## ZU_Meteorna kanalizacija
IV. | METEORNA KANALIZACIJA
Opomba:
- | izvajalec mora odvažati vse odpadke, ki nastajajo pri izvedbi. Odvoz zajeti v ceni.
št.post. | opis postavke | EM | količina | cena/EM | vrednost (€)
Zemeljska dela
1 | Zakoličba in zavarovanje projektirane osi kanala meteorne kanalizacije. | m1 | 230 |  | 0
0
2 | Postavitev in zavarovanje prečnih profilov kanala felkalne kanalizacije. | kos | 12 |  | 0
3 | Strojni izkop jarka za meteorno kanalizacijo z upoštevano pomočjo ročnega izkopa v terenu III. - IV. kategorije, v naklonu, ki se prilagodi karakteristikam materiala in načinu varovanja izkopa, širina dna izkopa po standardu SIST EN 1610, izkop v globini do 3,5 m, z odmetom materiala ob trasi kanalizacije. | m3 | 370 |  | 0
4 | Planiranje dna izkopa meteornega jarka z natančnostjo ± 1 cm in utrditev do potrebne zbitosti (Ev2 ≥ 20 MPa). | m2 | 190 |  | 0
5 | Izvedba prečkanj (križanj) meteorne kanalizacije z obstoječimi komunalnimi napeljavami, z zavarovanjem obstoječih vodov pri izkopu, med gradnjo in pri zasipu, komplet z ročnim izkopom, zavarovanjem s cevjo ter utrjevanjem cone zasipa do zbitosti (97% SPP) oz. nosilnosti Me2=50MPa med fekalno kanalizacijo in zaščitenim vodom (preprečitev posedka). | kos | 2 |  | 0
6 | Zasip jarka meteorne kanalizacije z izbranim materialom iz roba izkopa z ločevanjem kamenja nad fi 10 cm, oz. po navodilih nadzora, skupaj s potrebnim utrjevanjem v plasteh največ do 30 cm do potrebne zbitosti, 98% SPP. | m3 | 260 |  | 0
7 | Nakladnanje odvečnega materiala na prevozno sredstvo in odvoz v stalno deponijo, vključno z vsemi stroški deponiranja. | m3 | 110 |  | 0
Cevi meteorne kanalizacije
8 | Dobava in vgraditev PP cevi za meteorno kanalizacijo, kompletno s tesnili in potrebnimi fazonskimi kosi, vključno z obbetoniranjem kanalizacijske cevi.
| - cev DN 32 | m1 | 2 |  | 0
| - cev DN 50 | m1 | 9 |  | 0
9 | Dobava in vgraditev PVC cevi za fekalno kanalizacijo, togostnega razreda min. SN 8, kompletno s tesnili in potrebnimi fazonskimi kosi, izdelava peščene podlage ter obsip kanalizacijske PVC cevi s peskom skladno s standardom SIST EN 1610, do višine 30cm nad cevjo, z utrjevanjem do predpisane zbitosti.
| - cev DN 110 mm. | m1 | 5 |  | 0
| - cev DN 125mm. | m1 | 17 |  | 0
| - cev DN 200 mm. | m1 | 19 |  | 0
| - cev DN 200 mm. | m1 | 88 |  | 0
| - cev DN 250 mm. | m1 | 88 |  | 0
10 | Dobava in polno obbetoniranje meteorne kanalizacije-doplačilo za beton glede na obsip s peskom. | m3 | 25 |  | 0
Jaški meteorne kanalizacije
Požiralniki
11 | Dobava in vgraditev cestnega požiralnika/vtočnega jaška iz betonskih cevi fi Ø 50 cm, z montažnim AB vencem iz betona C25/30. Kompletno s podložnim betonom C8/10, fino obdelavo notranjosti, prebijanjem sten in izdelavo vseh priključkov. Vključno z zemeljskimi deli in pomožnimi deli.
a | jašek globine do cca. 1,5 m z vrhnjo LTŽ rešetko 40 x 40 cm z nosilnostjo 40 t, D400. | kos | 4 |  | 0
Peskolovi
12 | Dobava in vgradnja peskolova iz betonskih cevi Ø 60 cm. Kompletno z izdelavo podložnega betona C8/10, obbetoniranjem jaška iz betona C16/20, fino obdelavo notranjosti, prebijanjem sten in izdelavo priključkov. Upoštevati vsa potrebna zemeljska dela.
a | jašek globine do cca 2,0 m | kos | 4 |  | 0
b | Dobava in vgradnja LTŽ pokrova Ø40 z nosilnostjo 40 t, vključno z AB vencem | kos | 1 |  | 0
c | Dobava in vgradnja LTŽ pokrova Ø40 z nosilnostjo 12,5 t, vključno z AB vencem | kos | 3 |  | 0
13 | Dobava in vgradnja peskolova iz betonskih cevi Ø 50 cm. Kompletno z izdelavo podložnega betona C8/10, obbetoniranjem jaška iz betona C16/20, fino obdelavo notranjosti, prebijanjem sten in izdelavo priključkov. Upoštevati vsa potrebna zemeljska dela.
a | jašek globine do cca 1,5 m | kos | 4 |  | 0
b | Dobava in vgradnja LTŽ pokrova Ø40 z nosilnostjo 40 t, vključno z AB vencem | kos | 1 |  | 0
c | Dobava in vgradnja LTŽ pokrova Ø40 z nosilnostjo 12,5 t, vključno z AB vencem | kos | 3 |  | 0
Revizijski jaški
14 | Dobava in vgradnja revizijskega jaška iz betonskih cevi Ø 80 cm. Kompletno z izdelavo podložnega betona C8/10, obbetoniranjem jaška iz betona C16/20, napravo mulde, fino obdelavo notranjosti, prebijanjem sten in izdelavo priključkov. Upoštevati vsa potrebna zemeljska dela.
a | jašek globine do cca 1,5 m | kos | 5 |  | 0
b | jaše globine do cca 2,0 m | kos | 1 |  | 0
c | Dobava in vgradnja LTŽ pokrova Ø60 z nosilnostjo 40 t, vključno z AB vencem | kos | 1 |  | 0
d | Dobava in vgradnja LTŽ pokrova Ø60 z nosilnostjo 12,5 t, vključno z AB vencem | kos | 5 |  | 0
Lovilec olj
15 | Dobava in vgradnja koalescentnih lovilcev olj in maščob z integriranim usedalnikom in by-passom v skladu s standardom SIST EN 858 in razreda I., z vso potrebno opremo, priključki na sistem meteorne kanalizacije, AB venci za pokrove, LTŽ pokrovi fi 60 cm
- vgradnja lovilca olj zajema tudi vsa potrebna zemeljska dela in deponiranje odvečnega materiala,
- vsa gradbena dela pri vgradnji lovilca olj morajo biti izvedena po navodilih proizvajalca, po vgradnji je iz lovilca potrebno očistiti material, ki se je nabral med izvajanjem del;
LO
a. | - Lovilec olj s s pretokom 3 l/s skozi lovilec olj in 27 l/s skozi by-pass, LTŽ pokrov z nosilnostjo 12,5 ton | kos | 1 |  | 0
b | - AB plošča pod lovilcem, vključno z armaturo, betonom in opažem, ocena 100 kg/m3 | m3 | 1 |  | 0
c | - AB razbremenilna plošča, vključno z armaturo, betonom in opažem, ocena 100 kg/m3 | m3 | 1 |  | 0
Ponikovalno polje
Ponikovalno polje I
16 | Strojni izkop gradbene jame za ponikovalno polje globine do cca.3m v terenu III. - IV. kategorije, v naklonu, ki se prilagodi karakteristikam materiala in načinu varovanja izkopa, širina dna izkopa po standardu SIST EN 1610, z nakladanjem in odvozom na začasno deponijo vključno z urejanjem deponije. | m3 | 80 |  | 0
17 | Planiranje dna izkopa jame z natančnostjo ± 1 cm in utrditev do potrebne zbitosti (Ev2 ≥ 20 MPa). | m2 | 30 |  | 0
18 | Dobobava in vgrajevanje drobljenca 2-8mm in dosipanjev deb.cca. 10cm ter planiranje z natančnostjo ± 1 cm in utrditev do potrebne zbitosti (Ev2 ≥ 45 MPa). | m3 | 3 |  | 0
19 | Dobava in vgrajevanje geotekstila z odpornostjo na preboj GRC 3, teže 200 g/m2 skladno z detajlom ureditve ponikovalnega polja. | m2 | 100 |  | 0
20 | Dobava, izdelava in montaža sistemskega ponikovalnega polja, vključno z bloki (kot npr. Aco Strrmbrixx HD), vertikalnimi in horizontalnimi priključki, elementi, ki omogočajo pregledovanje in čiščenje po celotnem sistemu, integriranim jaškom PP 1 LTŽ pokrovom B125 in ostalimi elementi polja ter povezovalnim in pritrdilnim materialom, komplet z dobavo in polaganjem geotekstila za zaščito polja. | m3 | 16.5 |  | 0
21 | Izvedba zasipavanja z boka in vrha ponikovalnega polja v skladu z DIN EN 160 postopoma v nivojih s plastmi do 30cm z utrjevanjem do Proctor vrednosti približno 97% s pozornostjo, da se z mehaniizacijo ne dotika plastičnih elementov ponikovalnega polja. Material za zasipanje neoster-neloomljen izbran na začasni deponiji z ločevanjem kamenja nad fi 10 cm z ustrezno prepustnostjo za vodo, skupaj s potrebnim utrjevanjem vse po navodilih proizvajalca ponikovalnega polja. | m3 | 60 |  | 0
22 | Doplačilo za dobavo prodnega materiala 16-32mm za zasip ob ponikovalnem polju v primeru, da izkopni material ne izpolnjuje zahtevanih lastnosti, kar se predhodno preveri z nadzorom. | m3 | 10 |  | 0
23 | Izvedba glinenega naboja nad ponikovalnim poljem, debelina sloja cca 20 cm. | m3 | 5 |  | 0
24 | Nakladnanje odvečnega materiala na prevozno sredstvo in odvoz v stalno deponijo, vključno z vsemi stroški deponiranja. | m3 | 20 |  | 0
Ponikovalno polje II
25 | Strojni izkop gradbene jame za ponikovalno polje globine do cca.3m v terenu III. - IV. kategorije, v naklonu, ki se prilagodi karakteristikam materiala in načinu varovanja izkopa, širina dna izkopa po standardu SIST EN 1610, z nakladanjem in odvozom na začasno deponijo vključno z urejanjem deponije. | m3 | 110 |  | 0
26 | Planiranje dna izkopa jame z natančnostjo ± 1 cm in utrditev do potrebne zbitosti (Ev2 ≥ 20 MPa). | m2 | 40 |  | 0
27 | Dobobava in vgrajevanje drobljenca 2-8mm in dosipanjev deb.cca. 10cm ter planiranje z natančnostjo ± 1 cm in utrditev do potrebne zbitosti (Ev2 ≥ 45 MPa). | m3 | 4 |  | 0
28 | Dobava in vgrajevanje geotekstila z odpornostjo na preboj GRC 3, teže 200 g/m2 skladno z detajlom ureditve ponikovalnega polja. | m2 | 140 |  | 0
29 | Dobava, izdelava in montaža sistemskega ponikovalnega polja, vključno z bloki (kot npr. Aco Strrmbrixx HD), vertikalnimi in horizontalnimi priključki, elementi, ki omogočajo pregledovanje in čiščenje po celotnem sistemu, integriranima jaškoma PP 2_1 in PP 2_2, LTŽ pokrovi B125 in ostalimi elementi polja ter povezovalnim in pritrdilnim materialom, komplet z dobavo in polaganjem geotekstila za zaščito polja. | m3 | 27 |  | 0
30 | Izvedba zasipavanja z boka in vrka ponikovalnega polja v skladu z DIN EN 160 postopoma v nivojih s plastmi do 30cm z utrjevanjem do Proctor vrednosti približno 97% s pozornostjo, da se z mehaniizacijo ne dotika plastičnih elementov ponikovalnega polja. Material za zasipanje neoster-neloomljen izbran na začasni deponiji z ločevanjem kamenja nad fi 10 cm z ustrezno prepustnostjo za vodo, skupaj s potrebnim utrjevanjem vse po navodilih proizvajalca ponikovalnega polja. | m3 | 80 |  | 0
31 | Doplačilo za dobavo prodnega materiala 16-32mm za zasip ob ponikovalnem polju v primeru, da izkopni material ne izpolnjuje zahtevanih lastnosti, kar se predhodno preveri z nadzorom. | m3 | 10 |  | 0
32 | Izvedba glinenega naboja nad ponikovalnim poljem, debelina sloja cca 20 cm. | m3 | 6 |  | 0
33 | Nakladnanje odvečnega materiala na prevozno sredstvo in odvoz v stalno deponijo, vključno z vsemi stroški deponiranja. | m3 | 30 |  | 0
Zbiralnik deževnice
34 | Dobava in vgradnja zbiralnika deževnice (kot npr. AQUAstay ZBIRALNIK ZA DEŽEVNICO 5.000 L - XL - Zbiralnik za vodo volumna 5.000 l ali enakovredno, izdelan v skladu s standardom EN 12566, narejen iz polietilena po tehnologiji rotacijskega litja, višine 2,0 m, z eno revizijsko odprtino DN/ID 625, na dnu narejenim odtočnim kanalom in možnostjo šestih mest za priključitev. (Kot na primer: Aplast tip AQUAstay 5.000 l ali enakovredno)), volumen 5 m3, vključno z vsemi potrebnimi zemeljskimi in gradbenimi deli, vgradnja po navodilih proizvajalca. | kos | 1 |  | 0
| - AB plošča pod zbiralnikom, vključno z armaturo, betonom in opažem, ocena 100 kg/m3 | m3 | 1 |  | 0
| - AB razbremenilna plošča, vključno z armaturo, betonom in opažem, ocena 100 kg/m3 | m3 | 1 |  | 0
Priklopi in pregledi
35 | Preizkus vodotesnosti kanala meteorne kanalizacije in izdelava poročila. | m1 | 230 |  | 0
36 | Kontrola sploščenosti cevi izvedenega meteornega kanala (čiščenja kanala in pregled s kamero) ter izdelava poročila. | m1 | 230 |  | 0
| METEORNA KANALIZACIJA skupaj: |  |  |  | 0

## ZU_vodovod
V. | VODOVOD ZEMELJSKA DELA
Opomba:
- v ceni so zajeti vsi potrebni opaži za razpiranje pri globini izkopa nad 2,0 m, vsi transporti,
- izvajalec mora odvažati vse odpadke, ki nastajajo pri izvedbi. Odvoz zajeti v ceni.
št.post. | opis | EM | količina | cena/EM | vrednost
Gradbena dela
1 | Zakoličba trase vodovoda z niveliranjem. | m1 | 290 |  | 0
2 | Postavitev in zavarovanje prečnih profilov vodovoda. | kos | 8 |  | 0
3 | Strojni izkop jarka z upoštevano pomočjo ročnega izkopa za vodovod v terenu III.-IV. ktg., v naklonu, ki se prilagodi karakteristikam materiala in načinu varovanja izkopa, širina dna izkopa po standardu SIST EN 1610, izkop v globini do 2,0 m, z odmetom materiala ob trasi kanalizacije. | m3 | 290 |  | 0
4 | Planiranje dna izkopa jarka v terenu III. ktg. z natančnostjo ± 1 cm in utrditev do potrebne zbitosti Ev2 ≥ 20 MPa. | m2 | 90 |  | 0
5 | Dobava in vgradnja peska frakcije 0-8 mm za pripravo posteljice in obsip cevi višini 30 cm nad temenom cevi, z ročnim utrjevanjem v območju cevi. | m3 | 75 |  | 0
6 | Zasip jarka z izbranim materialom od izkopa, skupaj s potrebnim utrjevanjem do potrebne zbitosti, zasip v plasteh največ do 30 cm. | m3 | 215 |  | 0
7 | Nakladanje na kamion in odvoz odvečnega materiala od izkopa v stalno deponijo po izbiri izvajalca ter plačilo vseh stroškov deponiranja. | m3 | 75 |  | 0
| VODOVOD ZEMELJSKA DELA skupaj: |  |  |  | 0

## ZU_El. in TK
VI. | ELEKTRO IN TELEKOMUNIKACIJE
Opomba:
- v ceni so zajeti vsi potrebni opaži za razpiranje pri globini izkopa nad 2,0 m, vsi transporti,
- izvajalec mora odvažati vse odpadke, ki nastajajo pri izvedbi. Odvoz zajeti v ceni.
št.post. | opis | EM | količina | cena/EM | vrednost
Zaščitna kabelska kanalizacija za elektriko in telekomunikacije
1 | Zakoličba trase elektro voda z niveliranjem. | m1 | 265 |  | 0
2 | Postavitev in zavarovanje prečnih profilov elektro voda. | kos | 8 |  | 0
3 | Dobava cevi in izdelava kabelskega jaška iz B.C.60 cm izkop v zemljišču III. do V. ktg., betoniranje dna jaška z betonom, izdelava vseh potrebnih uvodov, nakladanje in odvoz odvečnega materiala ter stroški začasne in končne deponije, ometavanje in finalna obdelava jaška, čiščenje okolice - brez dobave LTŽ pokrova. | kos | 1 |  | 0
4 | Kompletna izdelava elektro jaška (debelina sten 20cm), komplet z vsemi zemeljskimi deli, opaženjem, dobavo in vgrajevanjem armature, dobavo in vgrajevanjem betona C 25/30 XC2, dobavo in vgrajevanjem sider oziroma izdelavo stopnic v jašku. Izdelava komplet s preboji in vsemi pomožnimi deli ter fino obdelavo notranjosti. Jašek notranjih svetlih dimenzij 2,0 x 2,0 x 1,8 m. - brez dobava LTŽ pokrova | kos | 1 |  | 0
5 | Dobava in vgradnja LTŽ pokrovov:
a | -litoželezni pokrov 600x600, 400 kN, napis ELEKTRIKA | kos | 1 |  | 0
b | -litoželezni pokrov 600x600, 125 kN, napis ELEKTRIKA | kos | 1 |  | 0
c | vgradnja skupaj z betonskim prstanom fi 60. | kos | 1 |  | 0
6 | Strojni izkop jarka z upoštevano pomočjo ročnega izkopa za plinovod v terenu III.-IV. ktg., v naklonu, ki se prilagodi karakteristikam materiala in načinu varovanja izkopa, širina dna izkopa po standardu SIST EN 1610, izkop v globini do 1,5 m, z odmetom materiala ob trasi kanalizacije. | m3 | 480 |  | 0
7 | Planiranje dna izkopa jarka v terenu III. ktg. z natančnostjo ± 1 cm in utrditev do potrebne zbitosti Ev2 ≥ 20 MPa. | m2 | 220 |  | 0
8 | Zasip jarka z izbranim materialom od izkopa, skupaj s potrebnim utrjevanjem do potrebne zbitosti, zasip v plasteh največ do 30 cm. | m3 | 350 |  | 0
9 | Nakladanje na kamion in odvoz odvečnega materiala od izkopa v stalno deponijo po izbiri izvajalca ter plačilo vseh stroškov deponiranja. | m3 | 130 |  | 0
10 | Dobava in vgrajevanje Stigmaflex zaščitnih cevi za inštalacije (po navodilih izvajalca elektroinštalacij), kompletno z opozorilnim trakom, uvodi, tesnitve in izdelavo peščene posteljice in obsip s peskom:
a | 4x fi 160 | m1 | 100 |  | 0
b | 2x fi 160 + 2x fi 110 | m1 | 10 |  | 0
c | 2x fi 75 + 2x fi 110 | m1 | 30 |  | 0
d | 4x fi 75 | m1 | 100 |  | 0
e | 2x fi 75 | m1 | 10 |  | 0
f | 2x fi 40 | m1 | 15 |  | 0
g | Dodatek za obbetoniranje cevi | m3 | 5 |  | 0
h | Dobava in vgradnja valjanca FeZn 25x4 mm po načrtu elektroinstalacij zunanje ureditve. | m1 | 265 |  | 0
11 | Izkop jame v terenu III. - IV. ktg. in vkop tipskega kandelabrskega temelja (dxšxv) 70x40x70 cm z luknjo Ø 23 cm za natik kandelabra višine do 10,0m, skupaj z jaškom z LTŽ pokrovom, kot VIPRO ali enakovreden. Kandelaber zalit z betonom za nabrekanje. | kos | 6 |  | 0
12 | Ravni kandelaber za natik, vroče pocinkan, višine 6 m (5 m nad nivojem), opremljen s 5-polno priključno ploščo, podnožjem za varovalko 6,3A (tip. PVE5/16), vezno žico in vodnikom NYY-J 4x1,5 mm2, z vratci dimenzije 235x70 mm, izdelava spoja na kandelaber z dvema vijakoma M10, | kos | 6 |  | 0
13 | Enojna konzola za natik za montažo svetilke na kandelaber. | kos | 6 |  | 0
| ELEKTRO IN TELEKOMUNIKACIJE skupaj: |  |  |  | 0

## ZU_Prom.sig.
VII. | PROMETNA SIGNALIZACIJA IN OPREMA CEST
Opomba:
- | v ceni so zajeti vsi transporti,
- | izvajalec mora odvažati vse odpadke, ki nastajajo pri izvedbi. Odvoz zajeti v ceni.
št.post. | opis | EM | količina | cena/EM | vrednost
Prometni znaki
1 | Dobava in vgraditev stebrička za prometni znak iz vroče cinkane jeklene cevi s premerom 89 mm, dožine do 3500 mm. Dela vključujejo tudi izkop, zasip ter odvoz odvečnega materiala, in izdelavo temelja ali sidranja. | kos | 3 |  | 0
2 | Dobava in namestitev prometnega znaka: 2101 Križišče/cestni priključek s prednostno cesto, komplet. | kos | 1 |  | 0
3 | Dobava in namestitev prometnega znaka: 2221 Prepovedan promet za vozila, katerih skupna višina presega določeno višino, komplet. | kos | 2 |  | 0
Cestne označbe
4 | Barvanje talnih označb z belo enokomponentno barvo za asfalt, skladno s pravilnikom o projektni signalizaciji in prometni opremi. 10 cm široka bela črta. 5111 - Ločilna neprekinjena črta | m1 | 35 |  | 0
5 | Barvanje talnih označb z belo enokomponentno barvo za asfalt, skladno s pravilnikom o projektni signalizaciji in prometni opremi. 10 cm široka bela črta. 5356 - Neprekinjena bela črta - označitev roba parkirnih mest | m1 | 35 |  | 0
6 | Barvanje talnih označb z belo enokomponentno barvo za asfalt, skladno s pravilnikom o projektni signalizaciji in prometni opremi. 50 cm široka bela črta. 5212- Prečna široka prekinjena črta | m1 | 3 |  | 0
7 | Barvanje cestnih označb z belo enokomponentno barvo za asfalt - prehod za pešce. 5231 - Prehod za pešce | m2 | 11 |  | 0
8 | Barvanje cestnih označb z rdečo enokomponentno barvo za asfalt - prehod za kolesarje. 5232 - Prehod za kolesarje | m1 | 12 |  | 0
9 | Označba z belo enokomponentno barvo na površini iz asfalta, križišče s prednostno cesto, skladno s pravilnikom o projektni signalizaciji in prometni opremi. 5604 - Križišče oz. cestni priključek s prednostno cesto | kos | 1 |  | 0
10 | Barvanje cestnih označb z oranžno enokomponentno barvo za asfalt, skladno s s pravilnikom o projektni signalizaciji in prometni opremi, širina črte 10cm. 5340 - črta za intervencijsko površino | m1 | 115 |  | 0
11 | Označba intervencijske površine s tekstom 'INTERVENCIJSKA POVRŠINA' z oranžno enokomponentno barvo za asfalt, skladno s pravilnikom o projektni signalizaciji in prometni opremi. (obračun 1 kpl = 1 napis "Intervencijska površina" v celoti). 5508 - napis intervencijska površina | kpl | 2 |  | 0
12 | Označba intervencijske površine s tekstom 'INTERVENCIJSKA POT' z oranžno enokomponentno barvo za asfalt, skladno s pravilnikom o projektni signalizaciji in prometni opremi. (obračun 1 kpl = 1 napis "Intervencijska pot" v celoti). 5510 - napis intervencijska pot | kpl | 1 |  | 0
| PROMETNA SIGNALIZACIJA IN OPREMA CEST skupaj: |  |  |  | 0